## 照査①
道 路 詳 細 設 計 （小構造物を含む）
基 本 条 件 の 点 検 項 目 一 覧 表
（ 照 査 ① ）
業務名：
発注機関：
受注者名：
照査の日付：
| 受注者印 | 照査技術者 | 管理技術者

## Page1
基 本 条 件 の 点 検 項 目 一 覧 表 （ 照 査 ① ）
N0 | 項 目 | 主 な 内 容 | 提示資料 | 照 査 |  | 備 考
|  |  |  | 対 象 | 確 認
1 | 設計の目的，主旨 | 1) 目的・主旨を理解したか。
2) 地域構想等に関する上位計画を把握したか。
3) 設計の主な項目，工程等について具体的内容を
把握したか。 .
2 | 貸与資料の確認 | 1) 貸与資料の不足，追加事項があるか。
2) 事務所，路線毎に統一された基準要領があるか。
3 | 現地踏査結果 | 1) 地形，地質，用・排水，土地利用等現地状況を
把握したか。 ・
2) 交通状況，道路状況，河川状況を把握したか。
3) 沿道の環境状況(日照，騒音，振動等)を把握したか。
4) 支障物件の状況を把握したか。
(地下埋設物を含む)
5) 施工時の留意事項を把握したか。
4 | 設計条件 | 1) 道路規格を確認したか。
2) 設計速度を確認したか。
3) 計画交通量を確認したか。
4) 横断面構成を確認したか。
5) 適用基準を確認したか。
6) 関連する設計と整合がとれているか。 l
5 | 施工区分 | 1) 暫定施工時の施工区分を把握したか。
2) 現道拡幅時の施工区分を把握したか。
6 | 幾何構造，線形条件 | 1) 平面及び縦断の設計値は適正か。
2) 幾何構造の使用値は適正か。
3) 橋，トンネル坑口等の取合いを配慮したか。
4) 幅員構成は適正か。
(標準幅員，積雪寒冷地との整合) l

## Page2
基 本 条 件 の 点 検 項 目 一 覧 表 （ 照 査 ① ）
N0 | 項 目 | 主 な 内 容 | 提示資料 | 照 査 |  | 備 考
|  |  |  | 対 象 | 確 認
7 | 用地条件 | 1) 用地上の巾杭表はあるか。
8 | 土工及び法面工 | 1) 土質定数の設定，湧水状況等の把握は適正か。
2) 法面勾配等は適正か。
3) 地すべり等の切土部安定検討は適正か。
4) 切土材料は盛土材料に転用できるのか。
5) 特殊法面工の必要性はあるか。
6) 土砂の処理場及び採取場の把握はしてあるか。
7) 環境や景観に関して考慮しているか。
9 | 軟弱地盤 | 1) 軟弱地盤対策は適正か。
2) 盛土の施工期間及び施工方法(迂回路計画等)は決まっ
ているか。
3) 基本盛土施工厚と施工工程とのバランスがとれているか。
(地盤強度增加と施工時及び完成後の盛土の安定性)
4) 残留沈下量と交通解放時期の基本方針は決定しているか。
5) 地質調査は目的にあった調査，解析をしているか。
6) 盛土材の土質試験はしてあるか。 また，その土質定数
は把握しているか。
7) 計画線形(平面，縦断計画)の見直し，あるいは他の構
造(高架等)が考えられないか。
8) 環境，用地に対する制限はないか。
9) 置き換え残土の処理場はあるか。
10)側方流動の影響を受ける構造物(擁壁，橋台等)はないか。

## Page3
基 本 条 件 の 点 検 項 目 一 覧 表 （ 照 査 ① ）
N0 | 項 目 | 主 な 内 容 | 提示資料 | 照 査 |  | 備 考
|  |  |  | 対 象 | 確 認
10 | 函渠工 | 1) 標準設計の適用方法は適正か。
2) 同上を適用しないときは応力計算力i必要か。
3) 自動設計の適用方法は適正か。
4) プレキャスト製品の適用方法は適正か。
5) 施工条件を考慮しているか。
6) 縦断方向のすべりに対する対策は必要か。
7) 踏掛版の要・不要の確認。
8) 防護柵の要・不要の確認。 (内空断面の再確認)
9) 土被りの条件は妥当か。 土被りの変化が大きい
箇所での断面変化は考慮してあるか。
10)土質定数の決定根拠は明確になっているか。
11)地盤条件(支持力，地下水位等)は整理してあるか。
12)設計計算の条件は妥当か。 計算式の適用は確認
されているか。 (プログラム等)
13)適用する設計基準は確認されているか。
11 | 擁壁工 | 1) 所要高さ決定の根拠は適正か。
2) 型式選定の根拠は適正か。
3) 線形の変更，用地の利用等によって擁壁の規模縮小が
可能であるかどうか工夫したか。
4) 標準設計の適用方法は適正か。
5) 同上を適用しないときは応力計算が必要か。
6) 自動設計の適用方法は適正か。
7) プレキャスト製品の適用は適正か。
8) 用地境界までの余裕幅を確認したか。
9) 土質定数の決定根拠は明確になっているか。
10)基礎型式選定のための地盤条件は整理されているか。
11)現道交通，隣接家屋への影響を配慮したか。
12)全体的なすべりの安定性は確認したか。
13)設計計算の条件は妥当か。計算式の適用は確認されて
いるか。(プログラム等)
14)適用する設計基準は確認されているか。 l

## Page4
基 本 条 件 の 点 検 項 目 一 覧 表 （ 照 査 ① ）
N0 | 項 目 | 主 な 内 容 | 提示資料 | 照 査 |  | 備 考
|  |  |  | 対 象 | 確 認
12 | 排水工 | 1) 流出量の算定は妥当か。
(集水域，流出係数，降雨強度，確率年，算定式)
2) 通水量の算定は妥当か。 (粗度係数等)
3) 施設選定は妥当か。
(経済性，施工性，機能性，計画性)
①パイプとボックス
②pcパイプ，ヒューム管及びコルゲート管
③基礎型式選定の適否
4) 断面決定で余裕が見込んである.か。
5) 排水勾配(流速の許容範囲)は妥当か。
6) 最小土被りの設定は妥当か。
7) 協議関係は必要か。
13 | 排水処理 | 1) 用水系統は適正か。
2) 排水系統は適正か。
3) 流末位置は適正か。
14 | 舗装工 | 1) 舗装種別及び構造の適用(交通量、設計CBR)に問題 問題はないか。 2)再生材の使用は考慮されているか。 3)特別箇所(軟弱地盤、低盛土等)の路床改良の要否。 4)防護柵等道路付属物の配置及び規格は適正か。
はないか。
2) 再生材の使用は考慮されているか。
3) 特別箇所(軟弱地盤，低盛土等)の路床改良の要否。
4) 防護柵等道路付属物の配置及び規格は適正か。

## Page5
基 本 条 件 の 点 検 項 目 一 覧 表 （ 照 査 ① ）
N0 | 項 目 | 主 な 内 容 | 提示資料 | 照 査 |  | 備 考
|  |  |  | 対 象 | 確 認
小構造物 関連道路 (側道、副道.取付交通) 環境及び景観検討 防雪対策 協議関連資料 コスト縮減
15 | 小型構造物 | 1) 標準設計の適用方法は適正か。
2) 重力式擁壁，ブロック積等を設ける理由，型式高さ等
決定根拠は明確か。
3) プレキャスト製品の適用は適正か。
16 | 関連道路 | 1) 幅員，延長，断面等は適正か。
| (側道，副道，取付交通) | 2) 沿道に対する高さ等の取合は考慮してあるか。
3) 舗装構成は決定しているか。
17 | 環境及び景観検討 | 1) 環境及び景観検討の必要性，範囲，コンセプトが理解
されたか。
2) 環境及び景観検討の具体的方法，作成すべき資料等は
明らかとなっているか。
18 | 防雪対策 | 1) 雪崩，地吹雪対策は考慮されているか。
19 | 協議関連資料 | 1) 交差協議の調整は確認したか。
2) 地元及び地権者との調整は確認したか。
3) バス路線になるかどうか確認したか。
4) 地下占有企業者との調整は確認したか。
5) 保安林及び埋蔵文化財等との調整は確認したか。
6) 各県公害防止条例の適用区域及び規制値を確認したか。
7) 都市計画及び土地利用を確認したか。
8) 上位計画，開発行為及び電線類地中化を確認したか。
9) 土砂の処理場，または土取場の位置，規模は確認したか。
10)休憩施設，チェーン着脱場等の計画は確認したか。
20 | コスト縮減 | 1) 予備設計で提案されたコスト縮減設計留意書を確認し
たか。

## Page6
基 本 条 件 の 点 検 項 目 一 覧 表 （ 照 査 ① ）
N0 | 項 目 | 主 な 内 容 | 提示資料 | 照 査 |  | 備 考
|  |  |  | 対 象 | 確 認
21 | 建設副産物対策 | 1) 予備設計で作成されたリサイクル計画書を確認したか。 l l l

## 照査②
道 路 詳 細 設 計 （小構造物を含む）
細 部 条 件 の 点 検 項 目 一 覧 表
（ 照 査 ② ）
業務名：
発注機関：
受注者名：
照査の日付：
| 受注者印 | 照査技術者 | 管理技術者

## Page7
細 部 条 件 の 点 検 項 目 一 覧 表 （ 照 査 ② ）
N0 | 項 目 | 主 な 内 容 | 提示資料 | 照 査 |  | 備 考
|  |  |  | 対 象 | 確 認
1 | 協議関連 | 1) 協議は諸条件と合致しているか。
2 | 施工計画 | 1) 工区分けは適正か。 (暫定施工の有無を含む)
2) 施工性に問題はないか。
3) 暫定施工の考え方に問題はないか。
4) 建設副産物の処理方法は適正か。 リサイクル計画書を
考慮したか。
3 | 設計計算 | 1) 片勾配，拡幅のすりつけに問題はないか。
2) 用・排水の系統及び通水断面に間題はないか。
3) 既存・類似設計との設計条件，適用範囲を比較確認し
ているか。
4 | 数量計算 | 1) 数量算出要領により確認を行ったか。
5 | 土工及び法面 | 1) 切土断面の岩盤推定線は妥当か。
2) 用地の余裕幅は適正か。
3) 法面保護工の選定は適正か。
4) 切土材料と盛土材料への転用は適正か。
6 | 軟弱地盤 | 1) 土質定数は整理されているか。
2) 盛土工程は適切か。(一般盛土部，構造物，水路
切り廻し等) -
3) 対策工の必要性と工種及びそ.の範囲は適正か。
①盛土安定対策
②沈下対策
③その他対策
4) サンドマットの厚さは施工性を考慮したか。
5) 動態観測の計画は作成されているか。
6) 暗渠排水計画(形状，間隔)は適正か。

## Page8
細 部 条 件 の 点 検 項 目 一 覧 表 （ 照 査 ② ）
N0 | 項 目 | 主 な 内 容 | 提示資料 | 照 査 |  | 備 考
|  |  |  | 対 象 | 確 認
6 | 軟弱地盤 | 7) 沈下量を土量計算しているか。
8) 用・排水路で沈下すると不都合なものはないか。
ある場合はその対策。
7 | 函渠工 | 1) 本体長，伸縮目地の決定方法は適正か。
2) 軟弱地盤上に構築される場合の鉛直土圧係数は考慮
してあるか。(杭基礎などの場合)
3) 沈下の大きい場所での特別の処置(段落ち防止枕等)
4) 不等沈下はないか。
5) 斜角のつく場合の考慮をしてあるか。
(斜角部の設計方法)
6) 踏掛版の形状，寸法は適正か。
7) 基礎工の選定は適正か。
8) 標準設計適用以外の応力チェックはされているか。
9) ハンチを付さない場合，その対策はしてあるか。
10)ウイング厚と本体厚のバランスはとれているか。
1l)防水工は考慮されているか。
12)照明配管，排水は考慮されているか。
13)配筋に対するチェツクはされているか。
14)管理上の問題は残されていないか。
(道路，水路等)
15)現場打ちとプレキャストの使い分けは適正か。
8 | 擁壁工 | 1) 標準設計適用以外の応力チェックはされているか。
2) 擁壁高さの決定，地山の取合，底面の勾配は適正か。
3) 背面土の適用は適正か。 (施工時の安定性等)
4) 目地間隔は適正か。
5) 液状化の検討は適正か。

## Page9
細 部 条 件 の 点 検 項 目 一 覧 表 （ 照 査 ② ）
N0 | 項 目 | 主 な 内 容 | 提示資料 | 照 査 |  | 備 考
|  |  |  | 対 象 | 確 認
8 | 擁壁工 | 6) 基礎工の選定は適正か。
・直接基礎(地盤反力，安定，置換深さ等)
・杭基礎(杭間隔，杭種，杭径，定着方式等)
7) 根入れ深さは適正か(土質条件，水の影響)，斜面部で
の余裕幅は適正か。
8) 地下水，湧水等の処理について考慮してあるか。
9) 施工性を考えた構造となっているか。
(地形その他の現場条件による機械の選定条件等)
10)応力計算時の常時，地震時の選択は適正か。
11)配筋に対するチェックはされているか。
9 | 排水工 | 1) 排水施設相互及び道路施設との取合いは考慮されてい
るか。
2) 安全対策(蓋，防護柵等)は考慮されているか。
3) 流末はチェックされているか。 (流末河川のHWLより
下の場合の対策が行われているか。)
4) 排水系統を変更していないか。
5) 現場打ちとプレキャストの使い分けは適正か。
6) 設計区間外の施設との取合いは考慮されているか。
7) 既設水路等の付替えは，必要に応じ切廻しを検討して
あるか。
8) その他
10 | 舗装工 | 1) 舗装工の設計は適正か。
2) 段階施工のできる設計となっているか。
3) 再生材の使用は適正か。
4) その他

## Page10
細 部 条 件 の 点 検 項 目 一 覧 表 （ 照 査 ② ）
N0 | 項 目 | 主 な 内 容 | 提示資料 | 照 査 |  | 備 考
|  |  |  | 対 象 | 確 認
11 | 小構造物 | 1) 標準設計適用以外のものの応力概略チェツクはされて
いるか。
2) その他
12 | 仮設構造物 | 1) 山留め形式の選定は適切か。
(現道拡幅時の仮設，構造物掘削の工法)
2) 安全性の確保，施工性，現地との整合，近接構
造物との関係に配慮したか。
3) ボイリング，ヒービング，盤ぶくれ等の検討をしたか。
4) 指定仮設・任意仮設の区分は適切か。
13 | 環境及び景観検討 | 1) 環境(騒音，振動)面の対応は適正か。
2) 景観(植裁等)性は妥当か。
14 : | コスト縮減 | 1) 予備設計で提案されたコスト縮減設計留意書について
検討したか

## 照査③
道 路 詳 細 設 計 （小構造物を含む）
成 果 物 の 点 検 項 目 一 覧 表
（ 照 査 ③ ）
業務名：
発注機関：
受注者名：
照査の日付：
| 受注者印 | 照査技術者 | 管理技術者

## Page11
成 果 物 の 点 検 項 目 一 覧 表 （ 照 査 ③ ）
N0 | 項 目 | 主 な 内 容 | 提示資料 | 照 査 |  | 備 考
|  |  |  | 対 象 | 確 認
1 | 設計計算書 | 1) 打合せ事項は反映されているか。
2) 安定計算結果は許容値を満たすか。
3) 許容応力度の取り方は正しいか。
4) 用排水の流出量と通水量を照査したか。
5) 隣接工区との整合はとれているか。
2 | 設計図 | 1) 縮尺は契約図書と整合しているか。
2) 打合せ事項は反映されているか。
3) 構造物(函渠，擁壁等)の全体一般図に必要な項日は
記載されているか。(設計条件，地質条件等)
4) 表現方法は適正か。
5) 解り易い注記がついているか。 .
6) 設計計算書の結果が正しく図面に反映されているか。
3 | 数量計算書 | 1) 数量計算は数量算出要領及び打合せ事項と整合してい
るか。 (有効数字，位取り，単位，区分等)
2) 数量計算に用いた寸法，記号は図面と一致するか。
3) 数量取りまとめは，種類毎に，材料毎に，打合せ区分
毎にまとめられているか。
4 | 施工方法の検討 | 1) 施工時の道路，河川等の切り廻し計画は適正か。
2) 工事用道路，運搬路計画は適正か。
3) 施工ヤード，施エスペースは確保されているか。
4) 安全性は配慮されているか。
5) 暫定計画，完成計画との整合はとれているか。
5 | 設計調書 | 1) 調書の記入は，適正にされているか。
2) マクロ的(設計条件，幾何構造基準，構造物の寸法及び
概略数量)に見て問題はないか。

## Page12
成 果 物 の 点 検 項 目 一 覧 表 （ 照 査 ③ ）
N0 | 項 目 | 主 な 内 容 | 提示資料 | 照 査 |  | 備 考
|  |  |  | 対 象 | 確 認
, l l l l l . l l t ; l l I l
6 | 報告書 | 1) 打合せ事項は反映されているか。
2) 条件設定の考え方が整合しているか。
3) 比較，検討の結果が整合されているか。
4) 工事発注に際しての留意事項が記述されているか。
5) 設計基準値を技術指針等より引用している場合
には出典図書名及びページを明記しているか。
7 | 建設副産物 | 1) リサイクル計画書を作成しているか。
8 | TECRISの登録 : l : l l | 1) TECRISの登録はされたか。

## 照査① (平面)
道 路 詳 細 設 計 （平面交差点，小構造物を含む）
基 本 条 件 の 点 検 項 目 一 覧 表
（ 照 査 ① ）
業務名：
発注機関：
受注者名：
照査の日付：
| 受注者印 | 照査技術者 | 管理技術者

## Page13
基 本 条 件 の 点 検 項 目 一 覧 表 （ 照 査 ① ）
〔道路詳細設計と重複するものは，点検の必要ない〕
N0 | 項 目 | 主 な 内 容 | 提示資料 | 照 査 |  | 備 考
|  |  |  | 対 象 | 確 認
1 | 設計の目的，主旨 | 1) 目的，主旨は理解したか。
2) 地域構想等に関する上位計画を把握したか。
3) 設計の内容，範囲，工程等について具体的に把握したか。
2 | 資料の収集，確認 | 1) 予備設計の計画は適正か。
| (1)予備設計に関する | 2) 貸与資料の不足点，追加事項があるか。
| 資料 | 3) 事務所，路線毎に統一された基準要領はあるか。
3 | 現地踏査結果 | 1) 地形，地物，現地状況を把握したか。
2) 交通状況，道路状況，河川状況を把握したか。
3) 交差道路の規制状況を確認したか。
4) 沿道の環境状況 (日照，騒音，振動等) を把握したか。
5) 支障物件の状況を把握したか。
(地下埋設物を含む)
6) 大規模交通発生施設，歩行者の動線を把握したか。
7) 施工時の注意事項を把握したか。
4 | 設計条件 | 1) 道路の構造，規格は適正か。
2) 交差点の設計速度は適正か。
3) 交差点形状は適正か。
4) 平面交差の間隔は適正か。
5) 方向別交通量は適正か。
6) 交差点制御方法は適正か。
7) 設計車両は適正か。
8) 積雪寒冷地の適用は適正か。
(幅員，除雪スペース等)
9) 歩行者の動線は適正か。
10)関連する設計と整合がとれているか。

## Page14
基 本 条 件 の 点 検 項 目 一 覧 表 （ 照 査 ① ）
N0 | 項 目 | 主 な 内 容 | 提示資料 | 照 査 |  | 備 考
|  |  |  | 対 象 | 確 認
5 | 幾何構造 | 1) 平面及び縦断線形は適正か。
2) 幅員構成は適正か。
3) 視距，見通し距離は適正か。
4) 付加車線の設置は適正か。
5) 交差角は適正か。
6) 本線シフトは適正か。
7) 隅切りは適正か。
6 | 用地条件 | 1) 用地巾杭表はあるか。
7 | 関連道路(側道，副道 | 1) 主，従道路の優先関係は明確となっているか。
| ，取付支道) | 2) 副道等の取付方法は適正か。
3) 従道路の整備は適正か。
8 | 交通制御と交通処理 | 1) 信号現示と交差点飽和度は適正か。
2) 交差点交通容量は適正か。
3) 交通処理方法は適正か。
4) 横断歩道及び停止線位置は適正か。
5) バス停留所の位置，停車帯の形状等は適正か。
6) 沿道からの出入り箇所は適正か。
9 | 計画条件の整理 | 1) 土工及び法面工の計画は適正か。
(道路詳細設計との整合)
2) 小構造物及び構造物の計画は適正か。
(道路詳細設計との整合)
3) 用，排水工の計画は適正か。
(道路詳細設計との整合)
4) 舗装工の計画は適正か。
(道路詳細設計との整合)

## Page15
基 本 条 件 の 点 検 項 目 一 覧 表 （ 照 査 ① ）
N0 | 項 目 | 主 な 内 容 | 提示資料 | 照 査 |  | 備 考
|  |  |  | 対 象 | 確 認
10 | 協議調整事項の確認 | 1) 関係諸官庁，諸機関及び地元との協議調整事項は設計
に反映されているか。
2) 協議条件と一致しているか。
11 | 環境及び景観検討 | 1) 環境及び景観検討の必要性，範囲，コンセプトが理解
されているか。
2) 環境及び景観検討の具体的方法，作成すべき資料等は
明らかとなっているか。

## 照査② (平面)
道 路 詳 細 設 計 （平面交差点，小構造物を含む）
細 部 条 件 の 点 検 項 目 一 覧 表
（ 照 査 ② ）
業務名：
発注機関：
受注者名：
照査の日付：
| 受注者印 | 照査技術者 | 管理技術者

## Page16
細 部 条 件 の 点 検 項 目 一 覧 表 （ 点 検 ② ）
〔道路詳細設計と重複するものは，照査の必要ない〕
N0 | 項 目 | 主 な 内 容 | 提示資料 | 照 査 |  | 備 考
|  |  |  | 対 象 | 確 認
1 | 協議関係 | 1) 協議は諸条件と合致しているか。
2 | 施工計画 | 1) 工区分けは妥当か。 (暫定施工の有無を含む)
2) 施工性に問題はないか。
3) 暫定施工の考え方に問題はないか。
4) 現道交通確保の安全性に問題はないか。
3 | 設計計算 | 1) 交通処理能力に問題はないか。
2) 用，排水の系統及び通水断面に問題はないか。
4 | 数量計算 | 1) 数量算出要領により確認を行つたか。
5 | 詳細検討 | 1) 中央分離帯の位置は適正か。
2) 導流路及び歩道の巻き込みは適正か。
3) 路面標示は適正か。
4) 付加車線等の諸元は適正か。
5) 信号，照明，交通管理施設，安全施設等の設置計画は
適正か。
6) 交通制御面で近接する交差点との整合性は
とれているか。
7) 積雪寒冷地の対応は適正か。
8) 道路詳細設計と整合はとれているか。
9) 土工及び法面工の設計は適正か。
(道路詳細設計と整合)
10)小構造物及び構造物の設計は適正か。
(道路詳細設計と整合)
11)用，排水工の設計は適正か。
(道路詳細設計と整合)
12) 舗装工の設計は適正か。
(道路詳細設計と整合)

## Page17
細 部 条 件 の 点 検 項 目 一 覧 表 （ 点 検 ② ）
N0 | 項 目 | 主 な 内 容 | 提示資料 | 照 査 |  | 備 考
|  |  |  | 対 象 | 確 認
13)用地幅は適正か。
(道路詳細設計と整合)
6 | 環境及び景観検討 | 1) 環境(騒音，振動)面の対応は妥当か。
2) 景観(植栽等)性は妥当か。

## 照査③ (平面)
道 路 詳 細 設 計 （平面交差点，小構造物を含む）
成 果 物 の 点 検 項 目 一 覧 表
（ 照 査 ③ ）
業務名：
発注機関：
受注者名：
照査の日付：
| 受注者印 | 照査技術者 | 管理技術者

## Page18
成 果 物 の 点 検 項 目 一 覧 表 （ 照 査 ③ ）
〔道路詳細設計と重複するものは、照査の必要ない〕
N0 | 項 目 | 主 な 内 容 | 提示資料 | 照 査 |  | 備 考
|  |  |  | 対 象 | 確 認
1 | 設計計算書 | 1) 打合せ事項は反映されているか。
2) 計算結果は交通処理能力を満たすか。
3) 用，排水の流出量と通水量を照査したか。
(道路詳細設計と整合)
2 | 設計図 | 1) 縮尺は契約図書と整合しているか。
| . l l | 2) 打合せ事項は反映されているか。
3) 全体一般図に必要な事項が記載されているか。
4) 表現方法は適切か。
5) 解り易い注記が付いているか。.
6) 設計計算書の結果が正しく図面に反映されているか。 l
3 | 数量計算書 | 1) 数量計算は数量算出要領及び打合せ事項と整合して
いるか。 (有効数字，位取り，単位，区分等)
2) 数量計算に用いた記号，寸法は図面と一致するか。
3) 数量取りまとめは，種類毎に，材料毎に，打合せ区
分に合わせてまとめられているか。
4 | 施工方法の検討 | 1) 施工時の道路，河川等の切廻し計画は妥当か。
2) 工事用道路，運搬路計画は妥当か。
3) 施工ヤード，施エスペースは確保されているか。
4) 安全性は配慮されているか。
5) 暫定計画と完成計画は整合がとれているか。
5 | 設計調書 | 1) 調書の記入は，適正にされているか。
2) マクロ的(設計条件，幾何構造基準等) に見て問題
はないか。

## Page19
成 果 物 の 点 検 項 目 一 覧 表 （ 照 査 ③ ）
N0 | 項 目 | 主 な 内 容 | 提示資料 | 照 査 |  | 備 考
|  |  |  | 対 象 | 確 認
6 | 報告書 | 1) 打合せ事項は反映されているか。
2) 条件設定の考え方が整合しているか。
3) 比較，検討結果が整理されているか。
4) 工事発注に際しての留意事項が記述されているか。
5) 設計基準値を技術指針等より引用している場合は，出
展図書名及びページが明記されているか。
7 | 建設副産物対策 | 1) リサイクル計画書を作成しているか。
8 l l l | TECRISの登録 | 1) TECRISの登録はされたか。 l l l