## CO2排出量換算表簡易計算シート
CO2排出量換算量簡易計算シート
黄色のセルに、工場・事業場が年間に使用するエネルギー使用量（更新前後）を入力してください。
電気及び燃料種別 | 年間使用量 |  |  |  | 単位当たり発熱量 |  | 排出係数 |  | CO2排出量
| 導入後１年間 |  | 導入前１年間 | [5 empty] | 導入後１年間 |  | 導入前１年間 |  | 削減量
買電（自家発電分を除く） |  | kWh |  | kWh | 8.64 | GJ/千kWh | 0.000457 | t-CO2/KWh | 0 | t-CO2 | 0 | t-CO2 | 0 | t-CO2
ガソリン |  | kL |  | kL | 33.4 | GJ/kL | 0.0187 | t-C/GJ | 0 | t-CO2 | 0 | t-CO2 | 0 | t-CO2
灯油 |  | kL |  | kL | 36.5 | GJ/kL | 0.0187 | t-C/GJ | 0 | t-CO2 | 0 | t-CO2 | 0 | t-CO2
軽油 |  | kL |  | kL | 38 | GJ/kL | 0.0188 | t-C/GJ | 0 | t-CO2 | 0 | t-CO2 | 0 | t-CO2
A重油 |  | kL |  | kL | 38.9 | GJ/kL | 0.0193 | t-C/GJ | 0 | t-CO2 | 0 | t-CO2 | 0 | t-CO2
B・C重油 |  | kL |  | kL | 41.8 | GJ/kL | 0.0202 | t-C/GJ | 0 | t-CO2 | 0 | t-CO2 | 0 | t-CO2
液化石油ガス（LPG） |  | t |  | t | 50.1 | GJ/t | 0.0163 | t-C/GJ | 0 | t-CO2 | 0 | t-CO2 | 0 | t-CO2
天然ガス（液化天然ガスを除く） |  | 千m3 |  | 千m3 | 38.4 | GJ/千ｍ3 | 0.0139 | t-C/GJ | 0 | t-CO2 | 0 | t-CO2 | 0 | t-CO2
都市ガス |  | 千m3 |  | 千m3 |  |  | 2.05 | t-CO2/千ｍ3 | 0 | t-CO2 | 0 | t-CO2 | 0 | t-CO2
合計 | [8 empty] | 0 | t-CO2 | 0 | t-CO2 | 0 | t-CO2