## 039_01_野口
年度 |  | 調査区分 | 地点ｺｰﾄﾞ | 水系名 | 水域名 | 測定地点名 | 類型 | 基準点 | 調査機関名 | 分析機関名 | 地点統一番号
2020 |  | 年間調査 | 01 |  | 那珂川（２） | 野口 | A | 基準地点 | 茨城県 |  | 08-039-01
項目 |  |  | 単位 | 04月08日 | 05月13日 | 06月11日 | 07月22日 | 08月06日 | 09月09日 | 10月07日 | 11月11日 | 12月02日 | 01月07日 | 02月03日 | 03月03日
一般項目 | 採取時刻 |  |  | 14時20分 | 15時00分 | 14時30分 | 15時10分 | 14時30分 | 14時30分 | 14時30分 | 14時30分 | 14時10分 | 14時30分 | 14時30分 | 14時30分
| 採取位置 |  |  | 流心（中央） | 流心（中央） | 流心（中央） | 流心（中央） | 流心（中央） | 流心（中央） | 流心（中央） | 流心（中央） | 流心（中央） | 流心（中央） | 流心（中央） | 流心（中央）
| 採取水深 |  | m | 0.28 | 0.23 | 0.21 | 0.34 | 0.34 | 0.34 | 0.28 | 0.21 | 0.25 | 0.25 | 0.23 | 0.24
一般項目 | 天候コード |  |  | 晴れ | 晴れ | 曇り | 曇り | 晴れ | 晴れ | 曇り | 晴れ | 曇り | 晴れ | 晴れ | 晴れ
一般項目 | 流況コード
一般項目 | 臭気コード |  |  | 無臭 | 無臭 | 無臭 | 無臭 | 無臭 | 無臭 | 無臭 | 無臭 | 無臭 | 無臭 | 無臭 | 無臭
一般項目 | 色相コード |  |  | 無色 | 無色 | 無色 | 無色 | 無色 | 無色 | 無色 | 無色 | 無色 | 無色 | 無色 | 黄色・淡（明）
一般項目 | 気温 |  | ℃ | 22.3 | 26.5 | 34.0 | 29.0 | 33.0 | 33.0 | 20.5 | 12.5 | 8.2 | 11.0 | 9.8 | 9.5
一般項目 | 水温 |  | ℃ | 16.2 | 23.0 | 26.4 | 23.5 | 27.8 | 28.0 | 19.3 | 11.8 | 10.5 | 7.5 | 8.0 | 9.0
一般項目 | 流量 |  | m3/S | 47.18 | 38.67 | 57.99 | 114.21 | 94.25 | 91.09 | 55.13 | 44.69 | 34.86 | 26.4 | 25.04 | 52.64
一般項目 | 全水深 |  | m | 1.4 | 1.15 | 1.07 | 1.72 | 1.72 | 1.72 | 1.39 | 1.04 | 1.25 | 1.27 | 1.16 | 1.21
一般項目 | 透明度 |  | m
生活環境項目 | pH |  |  | 8.7 | 8.4 | 8.1 | 7.9 | 8.3 | 8.1 | 8.8 | 8.5 | 7.8 | 8.3 | 8.3 | 7.9
生活環境項目 | DO |  | mg/l | 11 | 10 | 8.6 | 8.5 | 8.7 | 8.6 | 11 | 12 | 11 | 12 | 12 | 11
生活環境項目 | BOD |  | mg/l | 1.0 | 3.0 | 0.7 | 1.6 | 1 | 1 | 0.9 | 1.7 | 0.9 | 1.1 | 1.5 | 1.4
生活環境項目 | COD |  | mg/l | 1.5 | 2.7 | 2 | 2.5 | 2 | 1.9 | 1.7 | 2.3 | 1.4 | 1.0 | 1.6 | 4.7
生活環境項目 | SS |  | mg/l | 2 | 3 | 2 | 4 | 2 | 4 | 1 | 1 | 2 | 1 | 2 | 8
生活環境項目 | 大腸菌群数 |  | MPN/100ml | 49 | 330 | 2200 | 1400 | 3500 | 7900 | 790 | 330 | 230 | 33 | 11 | 700
生活環境項目 | n-ヘキサン抽出物質_油分等 |  | mg/l
生活環境項目 | 底層DO |  | mg/l
全窒素全燐 | 全窒素 |  | mg/l |  | 2 |  | 1.8 |  | 1.2 |  | 1.6 |  | 1.6 |  | 1.8
全窒素全燐 | 全燐 |  | mg/l |  | 0.041 |  | 0.045 |  | 0.047 |  | 0.027 |  | 0.03 |  | 0.086
健康項目 | カドミウム |  | mg/l |  |  |  | < 0.0003
健康項目 | 全シアン |  | mg/l |  |  |  | < 0.01
健康項目 | 鉛 |  | mg/l |  |  |  | < 0.001
健康項目 | 六価クロム |  | mg/l |  |  |  | < 0.005
健康項目 | 砒素 |  | mg/l |  |  |  | < 0.001
健康項目 | 総水銀 |  | mg/l |  |  |  | < 0.0003
健康項目 | アルキル水銀 |  | mg/l
健康項目 | PCB |  | mg/l |  |  |  | < 0.0003
健康項目 | ジクロロメタン |  | mg/l |  |  |  | < 0.0002
健康項目 | 四塩化炭素 |  | mg/l |  |  |  | < 0.0002
健康項目 | 1,2-ジクロロエタン |  | mg/l |  |  |  | < 0.0002
健康項目 | 1,1-ジクロロエチレン |  | mg/l |  |  |  | < 0.0002
健康項目 | シス-1,2-ジクロロエチレン |  | mg/l |  |  |  | < 0.0002
健康項目 | 1,1,1-トリクロロエタン |  | mg/l |  |  |  | < 0.0002
健康項目 | 1,1,2-トリクロロエタン |  | mg/l |  |  |  | < 0.0002
健康項目 | トリクロロエチレン |  | mg/l |  |  |  | < 0.0002
健康項目 | テトラクロロエチレン |  | mg/l |  |  |  | < 0.0002
健康項目 | 1,3-ジクロロプロペン |  | mg/l |  |  |  | < 0.0002
健康項目 | チウラム |  | mg/l |  |  |  | < 0.0006
健康項目 | シマジン |  | mg/l |  |  |  | < 0.0003
健康項目 | チオベンカルブ |  | mg/l |  |  |  | < 0.0003
健康項目 | ベンゼン |  | mg/l |  |  |  | < 0.0002
健康項目 | セレン |  | mg/l |  |  |  | < 0.001
健康項目 | 硝酸性窒素 |  | mg/l |  | 1 |  | 1.1 |  | 0.96 |  | 1.1 |  | 1.3 |  | 1.3
健康項目 | 亜硝酸性窒素 |  | mg/l |  | 0.009 |  | 0.011 |  | 0.008 |  | 0.007 |  | 0.011 |  | 0.02
健康項目 | 硝酸性窒素及び亜硝酸性窒素 |  | mg/l |  | 1 |  | 1.1 |  | 0.96 |  | 1.1 |  | 1.3 |  | 1.3
健康項目 | ふっ素 |  | mg/l |  |  |  | 0.05
健康項目 | ほう素 |  | mg/l |  |  |  | 0.05
健康項目 | 1,4-ジオキサン |  | mg/l |  |  |  | < 0.005 |  |  |  | < 0.005
要監視項目 | クロロホルム（要監視） |  | mg/l
要監視項目 | トランス-1,2-ジクロロエチレン |  | mg/l
要監視項目 | 1,2-ジクロロプロパン |  | mg/l
要監視項目 | p-ジクロロベンゼン |  | mg/l
要監視項目 | イソキサチオン |  | mg/l
要監視項目 | ダイアジノン |  | mg/l
要監視項目 | フェニトロチオン |  | mg/l
要監視項目 | イソプロチオラン |  | mg/l
要監視項目 | オキシン銅 |  | mg/l
要監視項目 | クロロタロニル |  | mg/l
要監視項目 | プロピザミド |  | mg/l
要監視項目 | EPN |  | mg/l |  |  |  | < 0.0006
要監視項目 | ジクロルボス |  | mg/l
要監視項目 | フェノブカルブ |  | mg/l
要監視項目 | イプロベンホス |  | mg/l
要監視項目 | クロルニトロフェン |  | mg/l
要監視項目 | トルエン |  | mg/l
要監視項目 | キシレン |  | mg/l
要監視項目 | フタル酸ジエチルヘキシル |  | mg/l
要監視項目 | ニッケル |  | mg/l
要監視項目 | モリブデン |  | mg/l
要監視項目 | アンチモン |  | mg/l
要監視項目 | 塩化ビニルモノマー |  | mg/l
要監視項目 | エピクロロヒドリン |  | mg/l
要監視項目 | 全マンガン |  | mg/l |  |  |  | < 0.02
要監視項目 | ウラン |  | mg/l
トリハロメタン生成能 | トリハロメタン生成能 |  | mg/l | 0.028 | 0.056 | 0.048 | 0.054 | 0.043 | 0.054 | 0.041 | 0.04 | 0.033 | 0.025 | 0.036 | 0.087
トリハロメタン生成能 | クロロホルム生成能 |  | mg/l | 0.011 | 0.036 | 0.029 | 0.035 | 0.025 | 0.032 | 0.02 | 0.019 | 0.015 | 0.0089 | 0.016 | 0.068
トリハロメタン生成能 | ブロモジクロロメタン生成能 |  | mg/l | 0.011 | 0.015 | 0.014 | 0.015 | 0.013 | 0.017 | 0.013 | 0.013 | 0.011 | 0.009 | 0.012 | 0.017
トリハロメタン生成能 | ジブロモクロロメタン生成能 |  | mg/l | 0.0064 | 0.0058 | 0.0049 | 0.0046 | 0.0049 | 0.005 | 0.0082 | 0.0074 | 0.0069 | 0.0068 | 0.0083 | 0.0027
トリハロメタン生成能 | ブロモホルム生成能 |  | mg/l | 0.0005 | 0.0001 | 0.0002 | 0.0002 | 0.0002 | 0.0002 | 0.0007 | 0.0007 | 0.0005 | 0.0009 | 0.0006 | < 0.0001
特殊項目 | フェノール類 |  | mg/l |  |  |  | < 0.005
特殊項目 | 銅 |  | mg/l |  |  |  | < 0.004
特殊項目 | 亜鉛 |  | mg/l | 0.003 | 0.077 | 0.003 | 0.032 | 0.001 | 0.012 | 0.007 | 0.022 | 0.004 | 0.002 | 0.003 | 0.005
特殊項目 | 鉄_溶解性 |  | mg/l |  |  |  | 0.06
特殊項目 | マンガン_溶解性 |  | mg/l |  |  |  | < 0.02
特殊項目 | クロム |  | mg/l |  |  |  | < 0.005
水生生物保全項目（環境基準） | 全亜鉛 |  | mg/l | 0.003 | 0.077 | 0.003 | 0.032 | 0.001 | 0.012 | 0.007 | 0.022 | 0.004 | 0.002 | 0.003 | 0.005
水生生物保全項目（環境基準） | 1904:ノニルフェノール |  | mg/l |  | < 0.00006 |  |  | < 0.00006 |  |  | < 0.00006 |  |  | < 0.00006
水生生物保全項目（環境基準） | 1905:ノニルフェノール異性体No.01 |  | mg/l |  | < 0.0000009 |  |  | 0.0000012 |  |  | 0.0000009 |  |  | 0.000003
水生生物保全項目（環境基準） | 1906:ノニルフェノール異性体No.02 |  | mg/l |  | < 0.000003 |  |  | 0.000003 |  |  | < 0.000003 |  |  | < 0.000003
水生生物保全項目（環境基準） | 1907:ノニルフェノール異性体No.03 |  | mg/l |  | < 0.000004 |  |  | < 0.000004 |  |  | < 0.000004 |  |  | < 0.000004
水生生物保全項目（環境基準） | 1908:ノニルフェノール異性体No.04 |  | mg/l |  | < 0.000003 |  |  | < 0.000003 |  |  | < 0.000003 |  |  | < 0.000003
水生生物保全項目（環境基準） | 1909:ノニルフェノール異性体No.05 |  | mg/l |  | < 0.000004 |  |  | < 0.000004 |  |  | < 0.000004 |  |  | < 0.000004
水生生物保全項目（環境基準） | 1910:ノニルフェノール異性体No.06 |  | mg/l |  | < 0.000007 |  |  | < 0.000007 |  |  | < 0.000007 |  |  | < 0.000007
水生生物保全項目（環境基準） | 1911:ノニルフェノール異性体No.07 |  | mg/l |  | < 0.000005 |  |  | < 0.000005 |  |  | < 0.000005 |  |  | < 0.000005
水生生物保全項目（環境基準） | 1912:ノニルフェノール異性体No.08 |  | mg/l |  | < 0.000003 |  |  | < 0.000003 |  |  | < 0.000003 |  |  | < 0.000003
水生生物保全項目（環境基準） | 1913:ノニルフェノール異性体No.09 |  | mg/l |  | < 0.0000006 |  |  | 0.0000028 |  |  | < 0.0000006 |  |  | < 0.0000006
水生生物保全項目（環境基準） | 1914:ノニルフェノール異性体No.10 |  | mg/l |  | < 0.000004 |  |  | < 0.000004 |  |  | < 0.000004 |  |  | 0.000005
水生生物保全項目（環境基準） | 1915:ノニルフェノール異性体No.11 |  | mg/l |  | < 0.000005 |  |  | < 0.000005 |  |  | < 0.000005 |  |  | < 0.000005
水生生物保全項目（環境基準） | 1916:ノニルフェノール異性体No.12 |  | mg/l |  | < 0.000005 |  |  | < 0.000005 |  |  | < 0.000005 |  |  | < 0.000005
水生生物保全項目（環境基準） | 1917:ノニルフェノール異性体No.13 |  | mg/l |  | < 0.000007 |  |  | < 0.000007 |  |  | < 0.000007 |  |  | < 0.000007
水生生物保全項目（環境基準） | 1940:LAS |  | mg/l |  | 0.0017 |  |  | 0.0001 |  |  | 0.0014 |  |  | 0.0004
水生生物保全項目（環境基準） | 1941:C10-LAS |  | mg/l |  | 0.00011 |  |  | 0.00001 |  |  | 0.00012 |  |  | 0.00004
水生生物保全項目（環境基準） | 1942:C11-LAS |  | mg/l |  | 0.00083 |  |  | 0.00003 |  |  | 0.00065 |  |  | 0.00015
水生生物保全項目（環境基準） | 1943:C12-LAS |  | mg/l |  | 0.00051 |  |  | 0.00002 |  |  | 0.00042 |  |  | 0.00014
水生生物保全項目（環境基準） | 1944:C13-LAS |  | mg/l |  | 0.00027 |  |  | 0.00002 |  |  | 0.00025 |  |  | 0.0001
水生生物保全項目（環境基準） | 1945:C14-LAS |  | mg/l |  | < 0.00004 |  |  | < 0.00004 |  |  | < 0.00004 |  |  | < 0.00004
水生生物保全項目（要監視） | クロロホルム（水生生物保全） |  | mg/l
水生生物保全項目（要監視） | フェノール |  | mg/l
水生生物保全項目（要監視） | ホルムアルデヒド |  | mg/l
水生生物保全項目（要監視） | 1970:４-t-オクチルフェノール |  | mg/l
水生生物保全項目（要監視） | 1971:アニリン |  | mg/l
水生生物保全項目（要監視） | 1972:２，４-ジクロロフェノール |  | mg/l
その他項目 | 透視度 |  | ｃｍ | > 100 | > 100 | > 100 | > 100 | > 100 | > 100 | > 100 | > 100 | > 100 | > 100 | > 100 | 34
その他項目 | アンモニア性窒素 |  | mg/L | 0.01 | 0.05 | 0.01 | 0.05 | 0.04 | < 0.01 | < 0.01 | < 0.01 | 0.01 | < 0.01 | 0.02 | 0.08
その他項目 | 有機性窒素 |  | mg/L
その他項目 | オルトりん酸性りん |  | mg/L
その他項目 | TOC |  | mg/L | 0.8 | 2.7 | 1.2 | 1.2 | 1 | 1.1 | 0.7 | 1.3 | 0.5 | 1.2 | 1 | 2.1
その他項目 | 塩化物イオン |  | mg/L
その他項目 | 陰イオン界面活性剤 |  | mg/L
その他項目 | クロロフィル-a |  | μg/L |  | 1 |  |  | 1 |  |  | 2 |  |  | 2
その他項目 | 下層DO |  | mg/L
その他項目 | 大腸菌数 |  | MPN/100ml |  | 3 |  |  | 15 |  |  | 6 |  |  | 1
備考

## 039_02_下国井
年度 |  | 調査区分 | 地点ｺｰﾄﾞ | 水系名 | 水域名 | 測定地点名 | 類型 | 基準点 | 調査機関名 | 分析機関名 | 地点統一番号
2020 |  | 年間調査 | 02 |  | 那珂川（２） | 下国井 | A | 基準地点 | 茨城県 |  | 08-039-02
項目 |  |  | 単位 | 04月08日 | 04月08日 | 05月13日 | 05月13日 | 06月11日 | 06月11日 | 07月22日 | 07月22日 | 08月06日 | 08月06日 | 09月09日 | 09月09日 | 10月07日 | 10月07日 | 11月11日 | 11月11日 | 12月02日 | 12月02日 | 01月07日 | 01月07日 | 02月03日 | 02月03日 | 03月03日 | 03月03日
一般項目 | 採取時刻 |  |  | 08時35分 | 08時45分 | 08時40分 | 08時55分 | 08時40分 | 08時50分 | 10時30分 | 10時40分 | 09時58分 | 10時10分 | 08時15分 | 08時25分 | 08時25分 | 08時34分 | 10時15分 | 10時30分 | 08時12分 | 08時21分 | 09時35分 | 09時45分 | 08時30分 | 08時40分 | 08時15分 | 08時25分
| 採取位置 |  |  | 流心（中央） | 下層 | 流心（中央） | 下層 | 流心（中央） | 下層 | 流心（中央） | 下層 | 流心（中央） | 下層 | 流心（中央） | 下層 | 流心（中央） | 下層 | 流心（中央） | 下層 | 流心（中央） | 下層 | 流心（中央） | 下層 | 流心（中央） | 下層 | 流心（中央） | 下層
| 採取水深 |  | m | 0.58 | 2.4 | 0.65 | 2.75 | 0.62 | 2.6 | 0.62 | 2.6 | 0.6 | 2.5 | 0.69 | 2.95 | 0.66 | 2.8 | 0.61 | 2.53 | 0.69 | 2.95 | 0.77 | 3.34 | 0.68 | 2.88 | 0.63 | 2.65
一般項目 | 天候コード |  |  | 晴れ | 晴れ | 晴れ | 晴れ | 曇り | 曇り | 曇り | 曇り | 晴れ | 晴れ | 晴れ | 晴れ | 曇り | 曇り | 晴れ | 晴れ | 曇り | 曇り | 晴れ | 晴れ | 晴れ | 晴れ | 晴れ | 晴れ
一般項目 | 流況コード
一般項目 | 臭気コード |  |  | 無臭 | 無臭 | 無臭 | 無臭 | 無臭 | 無臭 | 無臭 | 無臭 | 無臭 | 無臭 | 無臭 | 無臭 | 無臭 | 無臭 | 無臭 | 無臭 | 無臭 | 無臭 | 無臭 | 無臭 | 無臭 | 無臭 | 無臭 | 無臭
一般項目 | 色相コード |  |  | 白色・乳白色・淡（明） | 白色・乳白色・淡（明） | 黄色・淡（明） | 黄色・淡（明） | 白色・乳白色・淡（明） | 白色・乳白色・淡（明） | 白色・乳白色・淡（明） | 白色・乳白色・淡（明） | 白色・乳白色・淡（明） | 白色・乳白色・淡（明） | 白色・乳白色・淡（明） | 白色・乳白色・淡（明） | 白色・乳白色・淡（明） | 白色・乳白色・淡（明） | 白色・乳白色・淡（明） | 白色・乳白色・淡（明） | 白色・乳白色・淡（明） | 白色・乳白色・淡（明） | 白色・乳白色・淡（明） | 白色・乳白色・淡（明） | 白色・乳白色・淡（明） | 白色・乳白色・淡（明） | 黄色・淡（明） | 黄色・淡（明）
一般項目 | 気温 |  | ℃ | 12.6 | 12.6 | 22.8 | 22.8 | 27.1 | 27.1 | 24.9 | 24.9 | 29.8 | 29.8 | 29.6 | 29.6 | 19.3 | 19.3 | 14.3 | 14.3 | 6.8 | 6.8 | 5.8 | 5.8 | 5.1 | 5.1 | 6.4 | 6.4
一般項目 | 水温 |  | ℃ | 11.6 | 11.6 | 20.5 | 20.3 | 24.5 | 24.4 | 22.8 | 22.7 | 27.0 | 26.9 | 25.3 | 25.1 | 18.0 | 18.1 | 11.5 | 11.3 | 8.7 | 8.6 | 6.5 | 6.7 | 6.2 | 5.6 | 7.5 | 7.6
一般項目 | 流量 |  | m3/S
一般項目 | 全水深 |  | m | 2.9 | 2.9 | 3.25 | 3.25 | 3.1 | 3.1 | 3.1 | 3.1 | 3 | 3 | 3.45 | 3.45 | 3.3 | 3.3 | 3.03 | 3.03 | 3.45 | 3.45 | 3.84 | 3.84 | 3.38 | 3.38 | 3.15 | 3.15
一般項目 | 透明度 |  | m
生活環境項目 | pH |  |  | 7.8 |  | 7.7 |  | 7.6 |  | 7.6 |  | 7.8 |  | 7.7 |  | 7.8 |  | 7.8 |  | 7.6 |  | 7.6 |  | 7.7 |  | 7.6
生活環境項目 | DO |  | mg/l | 11 | 11 | 9.0 | 9.0 | 8 | 8.1 | 8.7 | 8.7 | 9.1 | 9 | 8.1 | 8.3 | 9.8 | 9.9 | 11 | 11 | 10 | 10 | 11 | 11 | 12 | 12 | 10 | 11
生活環境項目 | BOD |  | mg/l | 1.0 |  | 0.5 |  | 0.8 |  | 0.8 |  | 0.7 |  | 1 |  | 0.6 |  | 1.1 |  | 1.2 |  | 1.0 |  | 1.6 |  | 1.1
生活環境項目 | COD |  | mg/l | 1.6 | 1.5 | 1.9 | 1.9 | 2.2 | 2.2 | 2.3 | 2.3 | 2.1 | 2.2 | 2.1 | 2.2 | 1.5 | 1.6 | 1.4 | 1.4 | 1.4 | 1.4 | 0.9 | 0.8 | 1.5 | 1.5 | 4.1 | 3.9
生活環境項目 | SS |  | mg/l | 2 | 2 | 2 | 3 | 3 | 4 | 6 | 6 | 6 | 5 | 6 | 6 | 1 | 1 | 1 | 1 | 2 | 2 | < 1 | 1 | 1 | 2 | 15 | 13
生活環境項目 | 大腸菌群数 |  | MPN/100ml | 230 |  | 1300 |  | 1400 |  | 7900 |  | 1700 |  | 14000 |  | 2300 |  | 790 |  | 230 |  | 49 |  | 23 |  | 490
生活環境項目 | n-ヘキサン抽出物質_油分等 |  | mg/l
生活環境項目 | 底層DO |  | mg/l
全窒素全燐 | 全窒素 |  | mg/l | 1.2 |  | 1.3 |  | 1.4 |  | 1.4 |  | 1.3 |  | 1.1 |  | 1.1 |  | 1.4 |  | 1.4 |  | 1.6 |  | 1.7 |  | 1.6
全窒素全燐 | 全燐 |  | mg/l | 0.021 |  | 0.033 |  | 0.044 |  | 0.037 |  | 0.028 |  | 0.046 |  | 0.022 |  | 0.024 |  | 0.035 |  | 0.023 |  | 0.036 |  | 0.063
健康項目 | カドミウム |  | mg/l | [6 empty] | < 0.0003
健康項目 | 全シアン |  | mg/l | [6 empty] | < 0.01
健康項目 | 鉛 |  | mg/l | [6 empty] | < 0.001
健康項目 | 六価クロム |  | mg/l | [6 empty] | < 0.005
健康項目 | 砒素 |  | mg/l | [6 empty] | < 0.001
健康項目 | 総水銀 |  | mg/l | [6 empty] | < 0.0003
健康項目 | アルキル水銀 |  | mg/l
健康項目 | PCB |  | mg/l | [6 empty] | < 0.0003
健康項目 | ジクロロメタン |  | mg/l | [6 empty] | < 0.0002
健康項目 | 四塩化炭素 |  | mg/l | [6 empty] | < 0.0002
健康項目 | 1,2-ジクロロエタン |  | mg/l | [6 empty] | < 0.0002
健康項目 | 1,1-ジクロロエチレン |  | mg/l | [6 empty] | < 0.0002
健康項目 | シス-1,2-ジクロロエチレン |  | mg/l | [6 empty] | < 0.0002
健康項目 | 1,1,1-トリクロロエタン |  | mg/l | [6 empty] | < 0.0002
健康項目 | 1,1,2-トリクロロエタン |  | mg/l | [6 empty] | < 0.0002
健康項目 | トリクロロエチレン |  | mg/l | [6 empty] | < 0.0002
健康項目 | テトラクロロエチレン |  | mg/l | [6 empty] | < 0.0002
健康項目 | 1,3-ジクロロプロペン |  | mg/l | [6 empty] | < 0.0002
健康項目 | チウラム |  | mg/l | [6 empty] | < 0.0006
健康項目 | シマジン |  | mg/l | [6 empty] | < 0.0003
健康項目 | チオベンカルブ |  | mg/l | [6 empty] | < 0.0003
健康項目 | ベンゼン |  | mg/l | [6 empty] | < 0.0002
健康項目 | セレン |  | mg/l | [6 empty] | < 0.001
健康項目 | 硝酸性窒素 |  | mg/l | 1.0 |  | 1 | 1 | 1.1 |  | 1.1 |  | 0.9 | 0.9 | 0.93 |  | 1.0 |  | 1.1 | 1.1 | 1.3 |  | 1.4 |  | 1.4 | 1.4 | 1.2
健康項目 | 亜硝酸性窒素 |  | mg/l | 0.009 |  | 0.007 | 0.008 | 0.007 |  | 0.005 |  | 0.004 | 0.004 | 0.005 |  | 0.008 |  | 0.007 | 0.006 | 0.007 |  | 0.008 |  | 0.008 | 0.008 | 0.011
健康項目 | 硝酸性窒素及び亜硝酸性窒素 |  | mg/l | 1.0 |  | 1 | 1 | 1.1 |  | 1.1 |  | 0.9 | 0.9 | 0.93 |  | 1.0 |  | 1.1 | 1.1 | 1.3 |  | 1.4 |  | 1.4 | 1.4 | 1.2
健康項目 | ふっ素 |  | mg/l | [6 empty] | 0.05
健康項目 | ほう素 |  | mg/l | [6 empty] | 0.04
健康項目 | 1,4-ジオキサン |  | mg/l | [6 empty] | < 0.005
要監視項目 | クロロホルム（要監視） |  | mg/l
要監視項目 | トランス-1,2-ジクロロエチレン |  | mg/l
要監視項目 | 1,2-ジクロロプロパン |  | mg/l
要監視項目 | p-ジクロロベンゼン |  | mg/l
要監視項目 | イソキサチオン |  | mg/l
要監視項目 | ダイアジノン |  | mg/l
要監視項目 | フェニトロチオン |  | mg/l
要監視項目 | イソプロチオラン |  | mg/l
要監視項目 | オキシン銅 |  | mg/l
要監視項目 | クロロタロニル |  | mg/l
要監視項目 | プロピザミド |  | mg/l
要監視項目 | EPN |  | mg/l | [6 empty] | < 0.0006
要監視項目 | ジクロルボス |  | mg/l
要監視項目 | フェノブカルブ |  | mg/l
要監視項目 | イプロベンホス |  | mg/l
要監視項目 | クロルニトロフェン |  | mg/l
要監視項目 | トルエン |  | mg/l
要監視項目 | キシレン |  | mg/l
要監視項目 | フタル酸ジエチルヘキシル |  | mg/l
要監視項目 | ニッケル |  | mg/l
要監視項目 | モリブデン |  | mg/l
要監視項目 | アンチモン |  | mg/l
要監視項目 | 塩化ビニルモノマー |  | mg/l
要監視項目 | エピクロロヒドリン |  | mg/l
要監視項目 | 全マンガン |  | mg/l
要監視項目 | ウラン |  | mg/l
トリハロメタン生成能 | トリハロメタン生成能 |  | mg/l | 0.035 |  | 0.048 |  | 0.034 |  | 0.035 |  | 0.049 |  | 0.048 |  | 0.025 |  | 0.036 |  | 0.031 |  | 0.023 |  | 0.028 |  | 0.056
トリハロメタン生成能 | クロロホルム生成能 |  | mg/l | 0.019 |  | 0.028 |  | 0.017 |  | 0.02 |  | 0.029 |  | 0.032 |  | 0.0095 |  | 0.015 |  | 0.013 |  | 0.0078 |  | 0.01 |  | 0.039
トリハロメタン生成能 | ブロモジクロロメタン生成能 |  | mg/l | 0.011 |  | 0.015 |  | 0.012 |  | 0.012 |  | 0.015 |  | 0.012 |  | 0.0092 |  | 0.012 |  | 0.011 |  | 0.0084 |  | 0.01 |  | 0.014
トリハロメタン生成能 | ジブロモクロロメタン生成能 |  | mg/l | 0.0056 |  | 0.0056 |  | 0.005 |  | 0.0036 |  | 0.0051 |  | 0.0042 |  | 0.006 |  | 0.0083 |  | 0.0066 |  | 0.0063 |  | 0.0077 |  | 0.0035
トリハロメタン生成能 | ブロモホルム生成能 |  | mg/l | 0.0003 |  | 0.0002 |  | 0.0003 |  | 0.0001 |  | 0.0002 |  | 0.0001 |  | 0.0005 |  | 0.0008 |  | 0.0005 |  | 0.0008 |  | 0.0007 |  | 0.0001
特殊項目 | フェノール類 |  | mg/l | [6 empty] | < 0.005
特殊項目 | 銅 |  | mg/l | [6 empty] | < 0.004
特殊項目 | 亜鉛 |  | mg/l | 0.001 |  | 0.002 |  | 0.001 |  | 0.002 |  | 0.002 |  | 0.002 |  | 0.001 |  | 0.001 |  | 0.007 |  | 0.001 |  | 0.001 |  | 0.004
特殊項目 | 鉄_溶解性 |  | mg/l | [6 empty] | 0.07
特殊項目 | マンガン_溶解性 |  | mg/l | [6 empty] | < 0.02
特殊項目 | クロム |  | mg/l | [6 empty] | < 0.005
水生生物保全項目（環境基準） | 全亜鉛 |  | mg/l | 0.001 |  | 0.002 |  | 0.001 |  | 0.002 |  | 0.002 |  | 0.002 |  | 0.001 |  | 0.001 |  | 0.007 |  | 0.001 |  | 0.001 |  | 0.004
水生生物保全項目（環境基準） | 1904:ノニルフェノール |  | mg/l |  |  | < 0.00006 | [5 empty] | < 0.00006 | [5 empty] | < 0.00006 | [5 empty] | < 0.00006
水生生物保全項目（環境基準） | 1905:ノニルフェノール異性体No.01 |  | mg/l |  |  | < 0.0000009 | [5 empty] | < 0.0000009 | [5 empty] | 0.0000009 | [5 empty] | < 0.0000009
水生生物保全項目（環境基準） | 1906:ノニルフェノール異性体No.02 |  | mg/l |  |  | < 0.000003 | [5 empty] | 0.000003 | [5 empty] | 0.000003 | [5 empty] | < 0.000003
水生生物保全項目（環境基準） | 1907:ノニルフェノール異性体No.03 |  | mg/l |  |  | < 0.000004 | [5 empty] | < 0.000004 | [5 empty] | < 0.000004 | [5 empty] | < 0.000004
水生生物保全項目（環境基準） | 1908:ノニルフェノール異性体No.04 |  | mg/l |  |  | < 0.000003 | [5 empty] | < 0.000003 | [5 empty] | 0.000003 | [5 empty] | < 0.000003
水生生物保全項目（環境基準） | 1909:ノニルフェノール異性体No.05 |  | mg/l |  |  | < 0.000004 | [5 empty] | < 0.000004 | [5 empty] | < 0.000004 | [5 empty] | < 0.000004
水生生物保全項目（環境基準） | 1910:ノニルフェノール異性体No.06 |  | mg/l |  |  | < 0.000007 | [5 empty] | < 0.000007 | [5 empty] | < 0.000007 | [5 empty] | < 0.000007
水生生物保全項目（環境基準） | 1911:ノニルフェノール異性体No.07 |  | mg/l |  |  | < 0.000005 | [5 empty] | < 0.000005 | [5 empty] | < 0.000005 | [5 empty] | < 0.000005
水生生物保全項目（環境基準） | 1912:ノニルフェノール異性体No.08 |  | mg/l |  |  | < 0.000003 | [5 empty] | < 0.000003 | [5 empty] | < 0.000003 | [5 empty] | < 0.000003
水生生物保全項目（環境基準） | 1913:ノニルフェノール異性体No.09 |  | mg/l |  |  | < 0.0000006 | [5 empty] | 0.0000021 | [5 empty] | 0.000005 | [5 empty] | < 0.0000006
水生生物保全項目（環境基準） | 1914:ノニルフェノール異性体No.10 |  | mg/l |  |  | < 0.000004 | [5 empty] | < 0.000004 | [5 empty] | < 0.000004 | [5 empty] | < 0.000004
水生生物保全項目（環境基準） | 1915:ノニルフェノール異性体No.11 |  | mg/l |  |  | < 0.000005 | [5 empty] | < 0.000005 | [5 empty] | 0.000005 | [5 empty] | < 0.000005
水生生物保全項目（環境基準） | 1916:ノニルフェノール異性体No.12 |  | mg/l |  |  | < 0.000005 | [5 empty] | 0.000005 | [5 empty] | < 0.000005 | [5 empty] | < 0.000005
水生生物保全項目（環境基準） | 1917:ノニルフェノール異性体No.13 |  | mg/l |  |  | < 0.000007 | [5 empty] | < 0.000007 | [5 empty] | < 0.000007 | [5 empty] | < 0.000007
水生生物保全項目（環境基準） | 1940:LAS |  | mg/l |  |  | 0.0001 | [5 empty] | < 0.0001 | [5 empty] | < 0.0001 | [5 empty] | 0.0005
水生生物保全項目（環境基準） | 1941:C10-LAS |  | mg/l |  |  | 0.00002 | [5 empty] | < 0.00001 | [5 empty] | < 0.00001 | [5 empty] | 0.00008
水生生物保全項目（環境基準） | 1942:C11-LAS |  | mg/l |  |  | 0.00006 | [5 empty] | < 0.00001 | [5 empty] | < 0.00001 | [5 empty] | 0.00019
水生生物保全項目（環境基準） | 1943:C12-LAS |  | mg/l |  |  | 0.00003 | [5 empty] | < 0.00002 | [5 empty] | < 0.00002 | [5 empty] | 0.00013
水生生物保全項目（環境基準） | 1944:C13-LAS |  | mg/l |  |  | 0.00003 | [5 empty] | < 0.00002 | [5 empty] | < 0.00002 | [5 empty] | 0.00008
水生生物保全項目（環境基準） | 1945:C14-LAS |  | mg/l |  |  | < 0.00004 | [5 empty] | < 0.00004 | [5 empty] | < 0.00004 | [5 empty] | < 0.00004
水生生物保全項目（要監視） | クロロホルム（水生生物保全） |  | mg/l
水生生物保全項目（要監視） | フェノール |  | mg/l
水生生物保全項目（要監視） | ホルムアルデヒド |  | mg/l
水生生物保全項目（要監視） | 1970:４-t-オクチルフェノール |  | mg/l
水生生物保全項目（要監視） | 1971:アニリン |  | mg/l
水生生物保全項目（要監視） | 1972:２，４-ジクロロフェノール |  | mg/l
その他項目 | 透視度 |  | ｃｍ | > 100 | > 100 | > 100 | > 100 | > 100 | > 100 | > 100 | > 100 | > 100 | > 100 | > 100 | > 100 | > 100 | > 100 | > 100 | > 100 | > 100 | > 100 | > 100 | > 100 | > 100 | > 100 | 47 | 49.5
その他項目 | アンモニア性窒素 |  | mg/L | 0.01 | 0.01 | 0.03 | 0.03 | 0.02 | 0.03 | 0.02 | 0.04 | 0.07 | 0.07 | 0.02 | 0.02 | 0.01 | 0.01 | 0.03 | 0.01 | 0.03 | < 0.01 | 0.01 | 0.02 | 0.02 | 0.02 | 0.03 | 0.07
その他項目 | 有機性窒素 |  | mg/L | 0.27 | 0.21 | 0.53 | < 0.05 | 0.19 | 0.16 | 0.18 | 0.14 | 0.08 | 0.19 | 0.14 | 0.21 | 0.13 | 0.1 | 0.1 | 0.14 | 0.21 | 0.10 | < 0.05 | 0.07 | 0.09 | 0.13 | 0.26 | 0.28
その他項目 | オルトりん酸性りん |  | mg/L | 0.005 | 0.005 | 0.017 | 0.018 | 0.027 | 0.029 | 0.023 | 0.024 | 0.012 | 0.012 | 0.029 | 0.023 | 0.012 | 0.013 | 0.014 | 0.014 | 0.021 | 0.023 | 0.01 | 0.012 | 0.024 | 0.028 | 0.025 | 0.027
その他項目 | TOC |  | mg/L | 0.9 |  | 1.2 |  | 1.1 |  | 1 |  | 0.9 |  | 1.1 |  | 0.7 |  | 0.8 |  | 0.6 |  | 0.8 |  | 0.9 |  | 1.7
その他項目 | 塩化物イオン |  | mg/L | 9.8 | 10 | 10 | 11 | 10 | 10 | 8.1 | 8 | 7.8 | 7.5 | 8.1 | 8.2 | 9.7 | 10 | 10 | 10 | 11 | 11 | 11 | 12 | 13 | 13 | 10 | 10
その他項目 | 陰イオン界面活性剤 |  | mg/L | [6 empty] | < 0.01 | [7 empty] | < 0.01
その他項目 | クロロフィル-a |  | μg/L | < 1 |  | 2 |  | 1 |  | 1 |  | 2 |  | 1 |  | < 1 |  | 2 |  | 4 |  | 1 |  | 1 |  | 7
その他項目 | 下層DO |  | mg/L
その他項目 | 大腸菌数 |  | MPN/100ml
備考

## 040_01_勝田橋
年度 |  | 調査区分 | 地点ｺｰﾄﾞ | 水系名 | 水域名 | 測定地点名 | 類型 | 基準点 | 調査機関名 | 分析機関名 | 地点統一番号
2020 |  | 年間調査 | 01 |  | 那珂川（３） | 勝田橋 | A | 基準地点 | 茨城県 |  | 08-040-01
項目 |  |  | 単位 | 04月08日 | 04月08日 | 05月13日 | 05月13日 | 06月11日 | 06月11日 | 07月22日 | 07月22日 | 08月06日 | 08月06日 | 09月09日 | 09月09日 | 10月07日 | 10月07日 | 11月11日 | 11月11日 | 12月02日 | 12月02日 | 01月07日 | 01月07日 | 02月03日 | 02月03日 | 03月03日 | 03月03日
一般項目 | 採取時刻 |  |  | 08時32分 | 08時55分 | 11時50分 | 12時10分 | 10時15分 | 10時33分 | 09時10分 | 09時35分 | 10時40分 | 11時00分 | 10時30分 | 10時40分 | 07時45分 | 07時55分 | 11時30分 | 11時45分 | 07時30分 | 07時45分 | 09時15分 | 09時30分 | 12時30分 | 12時45分 | 09時55分 | 10時10分
| 採取位置 |  |  | 流心（中央） | 下層 | 流心（中央） | 下層 | 流心（中央） | 下層 | 流心（中央） | 下層 | 流心（中央） | 下層 | 流心（中央） | 下層 | 流心（中央） | 下層 | 流心（中央） | 下層 | 流心（中央） | 下層 | 流心（中央） | 下層 | 流心（中央） | 下層 | 流心（中央） | 下層
| 採取水深 |  | m | 0.66 | 2.8 | 1.03 | 4.65 | 1.09 | 4.94 | 1.2 | 5.5 | 1.42 | 6.6 | 1.01 | 4.58 | 1.1 | 5 | 1.06 | 4.8 | 1.1 | 5 | 1.13 | 5.18 | 0.93 | 4.17 | 1.09 | 4.97
一般項目 | 天候コード |  |  | 晴れ | 晴れ | 晴れ | 晴れ | 曇り | 曇り | 曇り | 曇り | 晴れ | 晴れ | 晴れ | 晴れ | 晴れ | 晴れ | 晴れ | 晴れ | 曇り | 曇り | 晴れ | 晴れ | 晴れ | 晴れ | 晴れ | 晴れ
一般項目 | 流況コード
一般項目 | 臭気コード |  |  | 無臭 | 無臭 | 無臭 | 無臭 | 無臭 | 無臭 | 無臭 | 無臭 | 無臭 | 無臭 | 無臭 | 無臭 | 無臭 | 無臭 | 無臭 | 無臭 | 無臭 | 無臭 | 無臭 | 無臭 | 無臭 | 無臭 | 無臭 | 無臭
一般項目 | 色相コード |  |  | 白色・乳白色・淡（明） | 白色・乳白色・淡（明） | 白色・乳白色・淡（明） | 白色・乳白色・淡（明） | 白色・乳白色・淡（明） | 白色・乳白色・淡（明） | 白色・乳白色・淡（明） | 白色・乳白色・淡（明） | 白色・乳白色・淡（明） | 白色・乳白色・淡（明） | 白色・乳白色・淡（明） | 白色・乳白色・淡（明） | 白色・乳白色・淡（明） | 白色・乳白色・淡（明） | 白色・乳白色・淡（明） | 白色・乳白色・淡（明） | 白色・乳白色・淡（明） | 白色・乳白色・淡（明） | 白色・乳白色・淡（明） | 白色・乳白色・淡（明） | 白色・乳白色・淡（明） | 白色・乳白色・淡（明） | 白色・乳白色・淡（明） | 白色・乳白色・淡（明）
一般項目 | 気温 |  | ℃ | 17.0 | 17.0 | 23.0 | 23.0 | 30.5 | 30.5 | 24.0 | 24.0 | 28.0 | 28.0 | 31.5 | 31.5 | 19.0 | 19.0 | 13.0 | 13.0 | 6.2 | 6.2 | 4.4 | 4.4 | 9.0 | 9.0 | 5.2 | 5.2
一般項目 | 水温 |  | ℃ | 11.0 | 11.0 | 19.5 | 16.5 | 23.4 | 22.3 | 22.5 | 21.8 | 24.8 | 25.0 | 27.0 | 26.5 | 18.0 | 19.2 | 12.5 | 14.5 | 10.5 | 10.5 | 8.2 | 8.4 | 8.8 | 9.1 | 8.0 | 8.4
一般項目 | 流量 |  | m3/S
一般項目 | 全水深 |  | m | 3.3 | 3.3 | 5.15 | 5.15 | 5.44 | 5.44 | 6 | 6 | 7.1 | 7.1 | 5.08 | 5.08 | 5.5 | 5.5 | 5.3 | 5.3 | 5.5 | 5.5 | 5.68 | 5.68 | 4.67 | 4.67 | 5.47 | 5.47
一般項目 | 透明度 |  | m
生活環境項目 | pH |  |  | 8.1 |  | 7.6 |  | 7.8 |  | 7.6 |  | 7.7 |  | 7.8 |  | 7.7 |  | 7.7 |  | 7.7 |  | 7.9 |  | 8 |  | 7.7
生活環境項目 | DO |  | mg/l | 11 | 11 | 8.0 | 5.8 | 6.8 | 6.3 | 8.3 | 7.1 | 7.9 | 7.9 | 8.3 | 7.9 | 9.3 | 6.8 | 10 | 6.8 | 9.0 | 8.8 | 9.6 | 8.2 | 10 | 9 | 10 | 7.9
生活環境項目 | BOD |  | mg/l | 1.0 |  | 0.7 |  | 1.4 |  | 1 |  | 0.6 |  | 1.2 |  | 0.9 |  | 1.0 |  | 1.0 |  | 1.6 |  | 3.2 |  | 0.7
生活環境項目 | COD |  | mg/l | 1.7 |  | 3.2 | 2.2 | 3.2 |  | 2.8 |  | 2.2 | 3.9 | 2.2 |  | 2.4 |  | 2.6 | 3.4 | 1.9 |  | 2.4 |  | 3.8 | 4.6 | 3.0
生活環境項目 | SS |  | mg/l | 2 |  | 6 | 7 | 4 |  | 9 |  | 7 | 37 | 5 |  | 2 |  | 1 | 2 | 2 |  | 1 |  | 5 | 4 | 4
生活環境項目 | 大腸菌群数 |  | MPN/100ml | 170 |  | 1300 |  | 1100 |  | 4900 |  | 2800 |  | 2200 |  | 2300 |  | 700 |  | 1300 |  | 13 |  | 33 |  | 1700
生活環境項目 | n-ヘキサン抽出物質_油分等 |  | mg/l
生活環境項目 | 底層DO |  | mg/l
全窒素全燐 | 全窒素 |  | mg/l | 1.3 |  | 1.4 | 1.2 | 1.4 |  | 1.5 |  | 1.4 | 1.7 | 1.3 |  | 1.6 |  | 1.9 | 1.3 | 1.9 |  | 1.8 |  | 1.8 | 1.7 | 1.5
全窒素全燐 | 全燐 |  | mg/l | 0.029 |  | 0.045 | 0.054 | 0.068 |  | 0.052 |  | 0.037 | 0.072 | 0.055 |  | 0.043 |  | 0.041 | 0.063 | 0.07 |  | 0.085 |  | 0.11 | 0.14 | 0.056
健康項目 | カドミウム |  | mg/l | [6 empty] | < 0.0003
健康項目 | 全シアン |  | mg/l | [6 empty] | < 0.01
健康項目 | 鉛 |  | mg/l | [6 empty] | 0.006
健康項目 | 六価クロム |  | mg/l | [6 empty] | < 0.005
健康項目 | 砒素 |  | mg/l | [6 empty] | < 0.001
健康項目 | 総水銀 |  | mg/l | [6 empty] | < 0.0003
健康項目 | アルキル水銀 |  | mg/l
健康項目 | PCB |  | mg/l | [6 empty] | < 0.0003
健康項目 | ジクロロメタン |  | mg/l | [6 empty] | < 0.0002
健康項目 | 四塩化炭素 |  | mg/l | [6 empty] | < 0.0002
健康項目 | 1,2-ジクロロエタン |  | mg/l | [6 empty] | < 0.0002
健康項目 | 1,1-ジクロロエチレン |  | mg/l | [6 empty] | < 0.0002
健康項目 | シス-1,2-ジクロロエチレン |  | mg/l | [6 empty] | < 0.0002
健康項目 | 1,1,1-トリクロロエタン |  | mg/l | [6 empty] | < 0.0002
健康項目 | 1,1,2-トリクロロエタン |  | mg/l | [6 empty] | < 0.0002
健康項目 | トリクロロエチレン |  | mg/l | [6 empty] | < 0.0002
健康項目 | テトラクロロエチレン |  | mg/l | [6 empty] | < 0.0002
健康項目 | 1,3-ジクロロプロペン |  | mg/l | [6 empty] | < 0.0002
健康項目 | チウラム |  | mg/l | [6 empty] | < 0.0006
健康項目 | シマジン |  | mg/l | [6 empty] | < 0.0003
健康項目 | チオベンカルブ |  | mg/l | [6 empty] | < 0.0003
健康項目 | ベンゼン |  | mg/l | [6 empty] | < 0.0002
健康項目 | セレン |  | mg/l | [6 empty] | < 0.001
健康項目 | 硝酸性窒素 |  | mg/l | 1.0 |  | 0.99 | 0.54 | 0.97 |  | 1.1 |  | 1 | 1 | 1.0 |  | 1.1 |  | 1.1 | 0.63 | 1.3 |  | 1.1 |  | 1.1 | 0.69 | 1.0
健康項目 | 亜硝酸性窒素 |  | mg/l | 0.011 |  | 0.011 | 0.009 | 0.015 |  | 0.012 |  | 0.016 | 0.018 | 0.022 |  | 0.037 |  | 0.018 | 0.01 | 0.021 |  | 0.015 |  | 0.013 | 0.013 | 0.013
健康項目 | 硝酸性窒素及び亜硝酸性窒素 |  | mg/l | 1.0 |  | 1 | 0.54 | 0.98 |  | 1.1 |  | 1 | 1 | 1.0 |  | 1.1 |  | 1.1 | 0.64 | 1.3 |  | 1.1 |  | 1.1 | 0.7 | 1.0
健康項目 | ふっ素 |  | mg/l
健康項目 | ほう素 |  | mg/l
健康項目 | 1,4-ジオキサン |  | mg/l | [6 empty] | < 0.005
要監視項目 | クロロホルム（要監視） |  | mg/l
要監視項目 | トランス-1,2-ジクロロエチレン |  | mg/l
要監視項目 | 1,2-ジクロロプロパン |  | mg/l
要監視項目 | p-ジクロロベンゼン |  | mg/l
要監視項目 | イソキサチオン |  | mg/l
要監視項目 | ダイアジノン |  | mg/l
要監視項目 | フェニトロチオン |  | mg/l
要監視項目 | イソプロチオラン |  | mg/l
要監視項目 | オキシン銅 |  | mg/l
要監視項目 | クロロタロニル |  | mg/l
要監視項目 | プロピザミド |  | mg/l
要監視項目 | EPN |  | mg/l | [6 empty] | < 0.0006
要監視項目 | ジクロルボス |  | mg/l
要監視項目 | フェノブカルブ |  | mg/l
要監視項目 | イプロベンホス |  | mg/l
要監視項目 | クロルニトロフェン |  | mg/l
要監視項目 | トルエン |  | mg/l
要監視項目 | キシレン |  | mg/l
要監視項目 | フタル酸ジエチルヘキシル |  | mg/l
要監視項目 | ニッケル |  | mg/l
要監視項目 | モリブデン |  | mg/l
要監視項目 | アンチモン |  | mg/l
要監視項目 | 塩化ビニルモノマー |  | mg/l
要監視項目 | エピクロロヒドリン |  | mg/l
要監視項目 | 全マンガン |  | mg/l
要監視項目 | ウラン |  | mg/l
トリハロメタン生成能 | トリハロメタン生成能 |  | mg/l
トリハロメタン生成能 | クロロホルム生成能 |  | mg/l
トリハロメタン生成能 | ブロモジクロロメタン生成能 |  | mg/l
トリハロメタン生成能 | ジブロモクロロメタン生成能 |  | mg/l
トリハロメタン生成能 | ブロモホルム生成能 |  | mg/l
特殊項目 | フェノール類 |  | mg/l | [6 empty] | < 0.005
特殊項目 | 銅 |  | mg/l | [6 empty] | < 0.004
特殊項目 | 亜鉛 |  | mg/l | 0.006 |  | 0.008 |  | 0.004 |  | 0.008 |  | 0.007 |  | 0.004 |  | 0.012 |  | 0.005 |  | 0.005 |  | 0.004 |  | 0.004 |  | 0.005
特殊項目 | 鉄_溶解性 |  | mg/l | [6 empty] | 0.05
特殊項目 | マンガン_溶解性 |  | mg/l | [6 empty] | < 0.02
特殊項目 | クロム |  | mg/l | [6 empty] | < 0.005
水生生物保全項目（環境基準） | 全亜鉛 |  | mg/l | 0.006 |  | 0.008 |  | 0.004 |  | 0.008 |  | 0.007 |  | 0.004 |  | 0.012 |  | 0.005 |  | 0.005 |  | 0.004 |  | 0.004 |  | 0.005
水生生物保全項目（環境基準） | 1904:ノニルフェノール |  | mg/l |  |  | < 0.00006 | [5 empty] | < 0.00006 | [5 empty] | < 0.00006 | [5 empty] | < 0.00006
水生生物保全項目（環境基準） | 1905:ノニルフェノール異性体No.01 |  | mg/l |  |  | < 0.0000009 | [5 empty] | 0.0000011 | [5 empty] | 0.0000009 | [5 empty] | 0.0000009
水生生物保全項目（環境基準） | 1906:ノニルフェノール異性体No.02 |  | mg/l |  |  | < 0.000003 | [5 empty] | < 0.000003 | [5 empty] | < 0.000003 | [5 empty] | < 0.000003
水生生物保全項目（環境基準） | 1907:ノニルフェノール異性体No.03 |  | mg/l |  |  | < 0.000004 | [5 empty] | < 0.000004 | [5 empty] | < 0.000004 | [5 empty] | < 0.000004
水生生物保全項目（環境基準） | 1908:ノニルフェノール異性体No.04 |  | mg/l |  |  | < 0.000003 | [5 empty] | < 0.000003 | [5 empty] | < 0.000003 | [5 empty] | < 0.000003
水生生物保全項目（環境基準） | 1909:ノニルフェノール異性体No.05 |  | mg/l |  |  | < 0.000004 | [5 empty] | < 0.000004 | [5 empty] | < 0.000004 | [5 empty] | < 0.000004
水生生物保全項目（環境基準） | 1910:ノニルフェノール異性体No.06 |  | mg/l |  |  | < 0.000007 | [5 empty] | < 0.000007 | [5 empty] | < 0.000007 | [5 empty] | < 0.000007
水生生物保全項目（環境基準） | 1911:ノニルフェノール異性体No.07 |  | mg/l |  |  | < 0.000005 | [5 empty] | < 0.000005 | [5 empty] | < 0.000005 | [5 empty] | < 0.000005
水生生物保全項目（環境基準） | 1912:ノニルフェノール異性体No.08 |  | mg/l |  |  | < 0.000003 | [5 empty] | < 0.000003 | [5 empty] | < 0.000003 | [5 empty] | < 0.000003
水生生物保全項目（環境基準） | 1913:ノニルフェノール異性体No.09 |  | mg/l |  |  | < 0.0000006 | [5 empty] | 0.0000013 | [5 empty] | 0.0000016 | [5 empty] | 0.0000019
水生生物保全項目（環境基準） | 1914:ノニルフェノール異性体No.10 |  | mg/l |  |  | < 0.000004 | [5 empty] | < 0.000004 | [5 empty] | < 0.000004 | [5 empty] | < 0.000004
水生生物保全項目（環境基準） | 1915:ノニルフェノール異性体No.11 |  | mg/l |  |  | < 0.000005 | [5 empty] | < 0.000005 | [5 empty] | < 0.000005 | [5 empty] | 0.000006
水生生物保全項目（環境基準） | 1916:ノニルフェノール異性体No.12 |  | mg/l |  |  | < 0.000005 | [5 empty] | < 0.000005 | [5 empty] | < 0.000005 | [5 empty] | < 0.000005
水生生物保全項目（環境基準） | 1917:ノニルフェノール異性体No.13 |  | mg/l |  |  | < 0.000007 | [5 empty] | < 0.000007 | [5 empty] | < 0.000007 | [5 empty] | < 0.000007
水生生物保全項目（環境基準） | 1940:LAS |  | mg/l |  |  | 0.0002 | [5 empty] | 0.0001 | [5 empty] | 0.0004 | [5 empty] | 0.0004
水生生物保全項目（環境基準） | 1941:C10-LAS |  | mg/l |  |  | 0.00002 | [5 empty] | 0.00001 | [5 empty] | 0.00012 | [5 empty] | 0.00001
水生生物保全項目（環境基準） | 1942:C11-LAS |  | mg/l |  |  | 0.00006 | [5 empty] | < 0.00001 | [5 empty] | 0.00022 | [5 empty] | 0.0001
水生生物保全項目（環境基準） | 1943:C12-LAS |  | mg/l |  |  | 0.00005 | [5 empty] | < 0.00002 | [5 empty] | 0.00008 | [5 empty] | 0.00015
水生生物保全項目（環境基準） | 1944:C13-LAS |  | mg/l |  |  | 0.00004 | [5 empty] | < 0.00002 | [5 empty] | < 0.00002 | [5 empty] | 0.00014
水生生物保全項目（環境基準） | 1945:C14-LAS |  | mg/l |  |  | < 0.00004 | [5 empty] | < 0.00004 | [5 empty] | < 0.00004 | [5 empty] | < 0.00004
水生生物保全項目（要監視） | クロロホルム（水生生物保全） |  | mg/l
水生生物保全項目（要監視） | フェノール |  | mg/l
水生生物保全項目（要監視） | ホルムアルデヒド |  | mg/l
水生生物保全項目（要監視） | 1970:４-t-オクチルフェノール |  | mg/l
水生生物保全項目（要監視） | 1971:アニリン |  | mg/l
水生生物保全項目（要監視） | 1972:２，４-ジクロロフェノール |  | mg/l
その他項目 | 透視度 |  | ｃｍ | > 100 | > 100 | 85 | > 100 | > 100 | > 100 | > 100 | > 100 | > 100 | > 100 | 88 | 85 | > 100 | > 100 | > 100 | > 100 | > 100 | > 100 | > 100 | > 100 | 75 | 60 | 78 | 75
その他項目 | アンモニア性窒素 |  | mg/L | 0.05 |  | 0.06 | 0.07 | 0.05 |  | 0.06 |  | 0.09 | 0.08 | 0.08 |  | 0.33 |  | 0.34 | 0.08 | 0.46 |  | 0.18 |  | 0.07 | 0.10 | 0.14
その他項目 | 有機性窒素 |  | mg/L | 0.22 |  | 0.15 | 0.14 | 0.29 |  | 0.16 |  | 0.14 | 0.3 | 0.14 |  | 0.18 |  | 0.24 | 0.43 | 0.29 |  | 0.44 |  | 0.50 | 0.78 | 0.14
その他項目 | オルトりん酸性りん |  | mg/L | 0.01 |  | 0.02 | 0.029 | 0.026 |  | 0.029 |  | 0.02 | 0.034 | 0.035 |  | 0.029 |  | 0.022 | 0.007 | 0.054 |  | 0.038 |  | 0.008 | 0.008 | 0.035
その他項目 | TOC |  | mg/L | 1 |  | 1.8 |  | 2 |  | 1.2 |  | 1.1 |  | 1.1 |  | 0.9 |  | 1 |  | 0.9 |  | 1.9 |  | 2 |  | 2.1
その他項目 | 塩化物イオン |  | mg/L | 520 | 1300 | 2400 | 16000 | 7400 | 15000 | 82 | 5000 | 11 | 12 | 18 | 410 | 740 | 6100 | 1800 | 11000 | 3600 | 5000 | 7600 | 14000 | 6200 | 11000 | 2000 | 11000
その他項目 | 陰イオン界面活性剤 |  | mg/L
その他項目 | クロロフィル-a |  | μg/L | 3 |  | 1 |  | 3 |  | 1 |  | 1 |  | 2 |  | 1 |  | 2 |  | 1 |  | 6 |  | 53 |  | 1
その他項目 | 下層DO |  | mg/L
その他項目 | 大腸菌数 |  | MPN/100ml |  |  | 9 |  |  |  | 61 |  | 39 | [5 empty] | 25 | [5 empty] | 8
備考

## 040_51_海門橋
年度 |  | 調査区分 | 地点ｺｰﾄﾞ | 水系名 | 水域名 | 測定地点名 | 類型 | 基準点 | 調査機関名 | 分析機関名 | 地点統一番号
2020 |  | 年間調査 | 51 |  | 那珂川（３） | 海門橋 | A | 補助地点 | 茨城県 |  | 08-040-51
項目 |  |  | 単位 | 04月08日 | 04月08日 | 05月13日 | 05月13日 | 06月11日 | 06月11日 | 07月22日 | 07月22日 | 08月06日 | 08月06日 | 09月09日 | 09月09日 | 10月07日 | 10月07日 | 11月11日 | 11月11日 | 12月02日 | 12月02日 | 01月07日 | 01月07日 | 02月03日 | 02月03日 | 03月03日 | 03月03日
一般項目 | 採取時刻 |  |  | 10時15分 | 10時30分 | 10時30分 | 10時45分 | 09時15分 | 09時28分 | 07時50分 | 08時10分 | 09時20分 | 09時30分 | 09時10分 | 09時20分 | 09時10分 | 09時25分 | 10時05分 | 10時25分 | 08時55分 | 09時15分 | 08時00分 | 08時15分 | 10時00分 | 10時15分 | 08時40分 | 08時55分
| 採取位置 |  |  | 流心（中央） | 下層 | 流心（中央） | 下層 | 流心（中央） | 下層 | 流心（中央） | 下層 | 流心（中央） | 下層 | 流心（中央） | 下層 | 流心（中央） | 下層 | 流心（中央） | 下層 | 流心（中央） | 下層 | 流心（中央） | 下層 | 流心（中央） | 下層 | 流心（中央） | 下層
| 採取水深 |  | m | 1.82 | 8.6 | 1.94 | 9.2 | 1.95 | 9.27 | 2.29 | 10.95 | 2.24 | 10.7 | 2.16 | 10.3 | 1.3 | 6 | 1.88 | 8.9 | 1.94 | 9.18 | 1.96 | 9.3 | 1.92 | 9.08 | 1.92 | 9.1
一般項目 | 天候コード |  |  | 晴れ | 晴れ | 曇り | 曇り | 晴れ | 晴れ | 曇り | 曇り | 晴れ | 晴れ | 晴れ | 晴れ | 晴れ | 晴れ | 晴れ | 晴れ | 曇り | 曇り | 晴れ | 晴れ | 晴れ | 晴れ | 晴れ | 晴れ
一般項目 | 流況コード
一般項目 | 臭気コード |  |  | 無臭 | 無臭 | 無臭 | 無臭 | 無臭 | 無臭 | 無臭 | 無臭 | 無臭 | 無臭 | 無臭 | 無臭 | 無臭 | 無臭 | 無臭 | 無臭 | 無臭 | 無臭 | 無臭 | 無臭 | 無臭 | 無臭 | 無臭 | 無臭
一般項目 | 色相コード |  |  | 白色・乳白色・淡（明） | 白色・乳白色・淡（明） | 白色・乳白色・淡（明） | 白色・乳白色・淡（明） | 白色・乳白色・淡（明） | 白色・乳白色・淡（明） | 白色・乳白色・淡（明） | 白色・乳白色・淡（明） | 白色・乳白色・淡（明） | 白色・乳白色・淡（明） | 白色・乳白色・淡（明） | 白色・乳白色・淡（明） | 白色・乳白色・淡（明） | 白色・乳白色・淡（明） | 白色・乳白色・淡（明） | 白色・乳白色・淡（明） | 白色・乳白色・淡（明） | 白色・乳白色・淡（明） | 白色・乳白色・淡（明） | 白色・乳白色・淡（明） | 白色・乳白色・淡（明） | 白色・乳白色・淡（明） | 白色・乳白色・淡（明） | 白色・乳白色・淡（明）
一般項目 | 気温 |  | ℃ | 18.0 | 18.0 | 17.0 | 17.0 | 29.1 | 29.1 | 26.5 | 26.5 | 27.5 | 27.5 | 28.3 | 28.3 | 20.0 | 20.0 | 11.5 | 11.5 | 8.2 | 8.2 | 1.5 | 1.5 | 6.5 | 6.5 | 4.3 | 4.3
一般項目 | 水温 |  | ℃ | 9.0 | 9.0 | 16.6 | 15.5 | 21.6 | 19.8 | 21.6 | 20.4 | 25.0 | 21.5 | 24.5 | 23.5 | 19.5 | 19.0 | 14.0 | 14.5 | 11.8 | 12.0 | 8.2 | 8.6 | 10.5 | 11.0 | 7.2 | 8.0
一般項目 | 流量 |  | m3/S
一般項目 | 全水深 |  | m | 9.1 | 9.1 | 9.7 | 9.7 | 9.77 | 9.77 | 11.45 | 11.45 | 11.2 | 11.2 | 10.8 | 10.8 | 6.5 | 6.5 | 9.4 | 9.4 | 9.68 | 9.68 | 9.8 | 9.8 | 9.58 | 9.58 | 9.6 | 9.6
一般項目 | 透明度 |  | m
生活環境項目 | pH |  |  | 8.1 |  | 8.0 |  | 8.2 |  | 8.1 |  | 7.9 |  | 8.1 |  | 8.1 |  | 8.3 |  | 8.2 |  | 8.1 |  | 8.2 |  | 8.1
生活環境項目 | DO |  | mg/l | 10 | 9.5 | 7.8 | 7.8 | 7.8 | 7.1 | 7.7 | 7.4 | 7.6 | 6.6 | 7.2 | 7.3 | 7.7 | 7.6 | 7.9 | 7.2 | 8.7 | 7.7 | 8.9 | 8.7 | 8.3 | 8.4 | 9.6 | 9.7
生活環境項目 | BOD |  | mg/l | 1.3 |  | 0.8 |  | 1.2 |  | 0.9 |  | 0.7 |  | 1.5 |  | 1.1 |  | 1.6 |  | 1.3 |  | 1.6 |  | 0.7 |  | 0.6
生活環境項目 | COD |  | mg/l | 2.0 |  | 3.1 | 2.6 | 1.6 |  | 3.7 |  | 2.9 | 2.9 | 2.8 |  | 3.2 |  | 3.9 | 2.6 | 2.6 |  | 2.2 |  | 2.4 | 2 | 3.2
生活環境項目 | SS |  | mg/l | 2 |  | 6 | 9 | 4 |  | 18 |  | 9 | 26 | 4 |  | 3 |  | 7 | 8 | 4 |  | 3 |  | 3 | 4 | 3
生活環境項目 | 大腸菌群数 |  | MPN/100ml |  |  | 230 | [5 empty] | 1400 | [5 empty] | 170 | [5 empty] | 110
生活環境項目 | n-ヘキサン抽出物質_油分等 |  | mg/l
生活環境項目 | 底層DO |  | mg/l
全窒素全燐 | 全窒素 |  | mg/l | 1.5 |  | 1.1 | 0.77 | 1.1 |  | 1.1 |  | 1.2 | 0.8 | 1 |  | 1.1 |  | 1.3 | 0.69 | 1.1 |  | 1 |  | 1 | 0.74 | 1.3
全窒素全燐 | 全燐 |  | mg/l | 0.049 |  | 0.057 | 0.044 | 0.04 |  | 0.059 |  | 0.049 | 0.049 | 0.051 |  | 0.042 |  | 0.057 | 0.026 | 0.04 |  | 0.037 |  | 0.043 | 0.026 | 0.068
健康項目 | カドミウム |  | mg/l
健康項目 | 全シアン |  | mg/l
健康項目 | 鉛 |  | mg/l
健康項目 | 六価クロム |  | mg/l
健康項目 | 砒素 |  | mg/l
健康項目 | 総水銀 |  | mg/l
健康項目 | アルキル水銀 |  | mg/l
健康項目 | PCB |  | mg/l
健康項目 | ジクロロメタン |  | mg/l
健康項目 | 四塩化炭素 |  | mg/l
健康項目 | 1,2-ジクロロエタン |  | mg/l
健康項目 | 1,1-ジクロロエチレン |  | mg/l
健康項目 | シス-1,2-ジクロロエチレン |  | mg/l
健康項目 | 1,1,1-トリクロロエタン |  | mg/l
健康項目 | 1,1,2-トリクロロエタン |  | mg/l
健康項目 | トリクロロエチレン |  | mg/l
健康項目 | テトラクロロエチレン |  | mg/l
健康項目 | 1,3-ジクロロプロペン |  | mg/l
健康項目 | チウラム |  | mg/l
健康項目 | シマジン |  | mg/l
健康項目 | チオベンカルブ |  | mg/l
健康項目 | ベンゼン |  | mg/l
健康項目 | セレン |  | mg/l
健康項目 | 硝酸性窒素 |  | mg/l | 1.2 |  | 0.69 | 0.54 | 0.53 |  | 0.85 |  | 0.92 | 0.43 | 0.64 |  | 0.85 |  | 0.77 | 0.41 | 0.71 |  | 0.55 |  | 0.53 | 0.42 | 0.59
健康項目 | 亜硝酸性窒素 |  | mg/l | 0.018 |  | 0.016 | 0.007 | 0.01 |  | 0.01 |  | 0.012 | 0.004 | 0.01 |  | 0.014 |  | 0.014 | < 0.002 | 0.014 |  | 0.007 |  | 0.01 | 0.004 | 0.015
健康項目 | 硝酸性窒素及び亜硝酸性窒素 |  | mg/l | 1.2 |  | 0.70 | 0.54 | 0.54 |  | 0.86 |  | 0.93 | 0.43 | 0.65 |  | 0.86 |  | 0.78 | 0.41 | 0.72 |  | 0.55 |  | 0.54 | 0.42 | 0.60
健康項目 | ふっ素 |  | mg/l
健康項目 | ほう素 |  | mg/l
健康項目 | 1,4-ジオキサン |  | mg/l
要監視項目 | クロロホルム（要監視） |  | mg/l
要監視項目 | トランス-1,2-ジクロロエチレン |  | mg/l
要監視項目 | 1,2-ジクロロプロパン |  | mg/l
要監視項目 | p-ジクロロベンゼン |  | mg/l
要監視項目 | イソキサチオン |  | mg/l
要監視項目 | ダイアジノン |  | mg/l
要監視項目 | フェニトロチオン |  | mg/l
要監視項目 | イソプロチオラン |  | mg/l
要監視項目 | オキシン銅 |  | mg/l
要監視項目 | クロロタロニル |  | mg/l
要監視項目 | プロピザミド |  | mg/l
要監視項目 | EPN |  | mg/l
要監視項目 | ジクロルボス |  | mg/l
要監視項目 | フェノブカルブ |  | mg/l
要監視項目 | イプロベンホス |  | mg/l
要監視項目 | クロルニトロフェン |  | mg/l
要監視項目 | トルエン |  | mg/l
要監視項目 | キシレン |  | mg/l
要監視項目 | フタル酸ジエチルヘキシル |  | mg/l
要監視項目 | ニッケル |  | mg/l
要監視項目 | モリブデン |  | mg/l
要監視項目 | アンチモン |  | mg/l
要監視項目 | 塩化ビニルモノマー |  | mg/l
要監視項目 | エピクロロヒドリン |  | mg/l
要監視項目 | 全マンガン |  | mg/l
要監視項目 | ウラン |  | mg/l
トリハロメタン生成能 | トリハロメタン生成能 |  | mg/l
トリハロメタン生成能 | クロロホルム生成能 |  | mg/l
トリハロメタン生成能 | ブロモジクロロメタン生成能 |  | mg/l
トリハロメタン生成能 | ジブロモクロロメタン生成能 |  | mg/l
トリハロメタン生成能 | ブロモホルム生成能 |  | mg/l
特殊項目 | フェノール類 |  | mg/l
特殊項目 | 銅 |  | mg/l
特殊項目 | 亜鉛 |  | mg/l |  |  | 0.007 | [5 empty] | 0.007 | [5 empty] | 0.005 | [5 empty] | 0.003
特殊項目 | 鉄_溶解性 |  | mg/l
特殊項目 | マンガン_溶解性 |  | mg/l
特殊項目 | クロム |  | mg/l
水生生物保全項目（環境基準） | 全亜鉛 |  | mg/l |  |  | 0.007 | [5 empty] | 0.007 | [5 empty] | 0.005 | [5 empty] | 0.003
水生生物保全項目（環境基準） | 1904:ノニルフェノール |  | mg/l
水生生物保全項目（環境基準） | 1905:ノニルフェノール異性体No.01 |  | mg/l
水生生物保全項目（環境基準） | 1906:ノニルフェノール異性体No.02 |  | mg/l
水生生物保全項目（環境基準） | 1907:ノニルフェノール異性体No.03 |  | mg/l
水生生物保全項目（環境基準） | 1908:ノニルフェノール異性体No.04 |  | mg/l
水生生物保全項目（環境基準） | 1909:ノニルフェノール異性体No.05 |  | mg/l
水生生物保全項目（環境基準） | 1910:ノニルフェノール異性体No.06 |  | mg/l
水生生物保全項目（環境基準） | 1911:ノニルフェノール異性体No.07 |  | mg/l
水生生物保全項目（環境基準） | 1912:ノニルフェノール異性体No.08 |  | mg/l
水生生物保全項目（環境基準） | 1913:ノニルフェノール異性体No.09 |  | mg/l
水生生物保全項目（環境基準） | 1914:ノニルフェノール異性体No.10 |  | mg/l
水生生物保全項目（環境基準） | 1915:ノニルフェノール異性体No.11 |  | mg/l
水生生物保全項目（環境基準） | 1916:ノニルフェノール異性体No.12 |  | mg/l
水生生物保全項目（環境基準） | 1917:ノニルフェノール異性体No.13 |  | mg/l
水生生物保全項目（環境基準） | 1940:LAS |  | mg/l
水生生物保全項目（環境基準） | 1941:C10-LAS |  | mg/l
水生生物保全項目（環境基準） | 1942:C11-LAS |  | mg/l
水生生物保全項目（環境基準） | 1943:C12-LAS |  | mg/l
水生生物保全項目（環境基準） | 1944:C13-LAS |  | mg/l
水生生物保全項目（環境基準） | 1945:C14-LAS |  | mg/l
水生生物保全項目（要監視） | クロロホルム（水生生物保全） |  | mg/l
水生生物保全項目（要監視） | フェノール |  | mg/l
水生生物保全項目（要監視） | ホルムアルデヒド |  | mg/l
水生生物保全項目（要監視） | 1970:４-t-オクチルフェノール |  | mg/l
水生生物保全項目（要監視） | 1971:アニリン |  | mg/l
水生生物保全項目（要監視） | 1972:２，４-ジクロロフェノール |  | mg/l
その他項目 | 透視度 |  | ｃｍ | > 100 | > 100 | > 100 | > 100 | > 100 | > 100 | 78 | 63 | 90 | 75 | 90 | 90 | > 100 | > 100 | 50 | > 100 | > 100 | > 100 | > 100 | > 100 | > 100 | > 100 | 88 | 88
その他項目 | アンモニア性窒素 |  | mg/L | 0.21 |  | 0.12 | 0.03 | 0.06 |  | 0.1 |  | 0.18 | 0.07 | 0.08 |  | 0.11 |  | 0.03 | 0.01 | 0.05 |  | 0.04 |  | 0.06 | < 0.01 | 0.2
その他項目 | 有機性窒素 |  | mg/L | 0.28 |  | 0.19 | 0.22 | 0.28 |  | 0.3 |  | 0.14 | 0.29 | 0.32 |  | 0.22 |  | 0.35 | 0.24 | 0.28 |  | 0.19 |  | 0.18 | 0.12 | 0.49
その他項目 | オルトりん酸性りん |  | mg/L | 0.025 |  | 0.031 | 0.019 | 0.015 |  | 0.026 |  | 0.03 | 0.022 | 0.023 |  | 0.019 |  | 0.004 | 0.005 | 0.014 |  | 0.016 |  | 0.022 | 0.015 | 0.04
その他項目 | TOC |  | mg/L | 1.2 |  | 1.5 |  | 1.9 |  | 1.8 |  | 1.5 |  | 1.3 |  | 1.6 |  | 2.2 |  | 1.2 |  | 1.1 |  | 1.3 |  | 1.8
その他項目 | 塩化物イオン |  | mg/L | 4500 | 15000 | 13000 | 18000 | 15000 | 18000 | 9600 | 15000 | 5600 | 15000 | 9800 | 17000 | 7700 | 13000 | 10000 | 19000 | 12000 | 18000 | 15000 | 19000 | 15000 | 19000 | 11000 | 18000
その他項目 | 陰イオン界面活性剤 |  | mg/L
その他項目 | クロロフィル-a |  | μg/L | 4 |  | 4 |  | 4 |  | 1 |  | 1 |  | 2 |  | 1 |  | 22 |  | 5 |  | 1 |  | 2 |  | 1
その他項目 | 下層DO |  | mg/L
その他項目 | 大腸菌数 |  | MPN/100ml | [6 empty] | 180
備考

## 046_01_柳沢橋
年度 |  | 調査区分 | 地点ｺｰﾄﾞ | 水系名 | 水域名 | 測定地点名 | 類型 | 基準点 | 調査機関名 | 分析機関名 | 地点統一番号
2020 |  | 年間調査 | 01 |  | 中丸川 | 柳沢橋 | C | 基準地点 | 茨城県 |  | 08-046-01
項目 |  |  | 単位 | 04月24日 | 05月15日 | 06月05日 | 07月03日 | 08月07日 | 09月04日 | 10月05日 | 11月09日 | 12月07日 | 01月14日 | 02月10日 | 03月05日
一般項目 | 採取時刻 |  |  | 13時55分 | 14時45分 | 14時15分 | 15時30分 | 14時35分 | 14時30分 | 14時05分 | 14時35分 | 14時15分 | 14時55分 | 14時45分 | 14時50分
| 採取位置 |  |  | 流心（中央） | 流心（中央） | 流心（中央） | 流心（中央） | 流心（中央） | 流心（中央） | 流心（中央） | 流心（中央） | 流心（中央） | 流心（中央） | 流心（中央） | 流心（中央）
| 採取水深 |  | m | 0.1 | 0.1 | 0.1 | 0.1 | 0.1 | 0.1 | 0.1 | 0.1 | 0.1 | 0.1 | 0.1 | 0.1
一般項目 | 天候コード |  |  | 晴れ | 曇り | 晴れ | 曇り | 晴れ | 晴れ | 曇り | 晴れ | 晴れ | 晴れ | 晴れ | 曇り
一般項目 | 流況コード |  |  | 通常の状況 | 通常の状況 | 逆流 | 逆流 | 通常の状況 | 逆流 | 逆流 | 通常の状況 | 通常の状況 | 通常の状況 | 通常の状況 | 通常の状況
一般項目 | 臭気コード |  |  | 川藻臭（微） | 川藻臭（微） | 川藻臭（微） | 川藻臭（微） | 川藻臭（微） | 川藻臭（微） | 川藻臭（微） | 川藻臭（微） | 川藻臭（微） | 川藻臭（微） | 川藻臭（微） | 川藻臭（微）
一般項目 | 色相コード |  |  | 褐色・淡（明） | 褐色・淡（明） | 褐色・淡（明） | 褐色・淡（明） | 褐色・淡（明） | 褐色・淡（明） | 褐色・淡（明） | 褐色・淡（明） | 褐色・淡（明） | 褐色・淡（明） | 褐色・淡（明） | 褐色・淡（明）
一般項目 | 気温 |  | ℃ | 16.0 | 26.5 | 27.0 | 22.0 | 32.0 | 30.0 | 22.5 | 15.0 | 15.0 | 13.5 | 12.0 | 14.0
一般項目 | 水温 |  | ℃ | 15.5 | 23.0 | 26.5 | 23.5 | 29.5 | 29.0 | 21.0 | 16.0 | 13.0 | 8.5 | 9.0 | 13.5
一般項目 | 流量 |  | m3/S | 1.895 | 0.688 |  |  | 1.544 |  |  | 1.991 | 2.826 | 2.572 | 7.567 | 1.592
一般項目 | 全水深 |  | m
一般項目 | 透明度 |  | m
生活環境項目 | pH |  |  | 7.4 | 7.5 | 7.6 | 7.6 | 7.8 | 8.0 | 7.7 | 7.5 | 7.7 | 7.5 | 7.6 | 7.7
生活環境項目 | DO |  | mg/l | 8.5 | 7.5 | 6.1 | 6.4 | 8.5 | 8.1 | 6.7 | 7.3 | 9.5 | 8.9 | 9.3 | 9.5
生活環境項目 | BOD |  | mg/l | 1.8 | 2.0 | 2.5 | 1.5 | 1.1 | 1.8 | 1.8 | 3.3 | 2.3 | 3.2 | 1.6 | 2.3
生活環境項目 | COD |  | mg/l | 3.1 | 7.8 | 7.9 | 5.9 | 5.7 | 6.5 | 6.0 | 5.2 | 4.4 | 3.9 | 3.4 | 5.4
生活環境項目 | SS |  | mg/l | 5 | 10 | 3 | 9 | 6 | 8 | 5 | 8 | 4 | 4 | 3 | 8
生活環境項目 | 大腸菌群数 |  | MPN/100ml
生活環境項目 | n-ヘキサン抽出物質_油分等 |  | mg/l
生活環境項目 | 底層DO |  | mg/l
全窒素全燐 | 全窒素 |  | mg/l | [8 empty] | 2.7
全窒素全燐 | 全燐 |  | mg/l | [8 empty] | 0.072
健康項目 | カドミウム |  | mg/l | < 0.0003 | [5 empty] | < 0.0003 |  | < 0.0003
健康項目 | 全シアン |  | mg/l | < 0.1 | [5 empty] | < 0.1 |  | < 0.1
健康項目 | 鉛 |  | mg/l | < 0.001 | [5 empty] | < 0.001 |  | < 0.001
健康項目 | 六価クロム |  | mg/l | < 0.005 | [5 empty] | < 0.005
健康項目 | 砒素 |  | mg/l | < 0.001 | [5 empty] | 0.001
健康項目 | 総水銀 |  | mg/l | < 0.0005 | [5 empty] | < 0.0005
健康項目 | アルキル水銀 |  | mg/l
健康項目 | PCB |  | mg/l
健康項目 | ジクロロメタン |  | mg/l | < 0.002 | [5 empty] | < 0.002
健康項目 | 四塩化炭素 |  | mg/l | < 0.0002 | [5 empty] | < 0.0002
健康項目 | 1,2-ジクロロエタン |  | mg/l | < 0.0004 | [5 empty] | < 0.0004
健康項目 | 1,1-ジクロロエチレン |  | mg/l | < 0.01 | [5 empty] | < 0.01
健康項目 | シス-1,2-ジクロロエチレン |  | mg/l | < 0.004 | [5 empty] | < 0.004
健康項目 | 1,1,1-トリクロロエタン |  | mg/l | < 0.0005 | [5 empty] | < 0.0005
健康項目 | 1,1,2-トリクロロエタン |  | mg/l | < 0.0006 | [5 empty] | < 0.0006
健康項目 | トリクロロエチレン |  | mg/l | < 0.001 | [5 empty] | < 0.001
健康項目 | テトラクロロエチレン |  | mg/l | < 0.0005 | [5 empty] | < 0.0005
健康項目 | 1,3-ジクロロプロペン |  | mg/l |  | < 0.0002
健康項目 | チウラム |  | mg/l |  | < 0.0006
健康項目 | シマジン |  | mg/l |  | < 0.0003
健康項目 | チオベンカルブ |  | mg/l |  | < 0.002
健康項目 | ベンゼン |  | mg/l | < 0.001 | [5 empty] | < 0.001
健康項目 | セレン |  | mg/l | < 0.002 | [5 empty] | < 0.002
健康項目 | 硝酸性窒素 |  | mg/l | [8 empty] | 2.2
健康項目 | 亜硝酸性窒素 |  | mg/l | [8 empty] | 0.03
健康項目 | 硝酸性窒素及び亜硝酸性窒素 |  | mg/l
健康項目 | ふっ素 |  | mg/l | 0.08 | [5 empty] | < 0.08
健康項目 | ほう素 |  | mg/l | 0.04 | [5 empty] | 0.13
健康項目 | 1,4-ジオキサン |  | mg/l | < 0.005 | [5 empty] | < 0.005
要監視項目 | クロロホルム（要監視） |  | mg/l
要監視項目 | トランス-1,2-ジクロロエチレン |  | mg/l
要監視項目 | 1,2-ジクロロプロパン |  | mg/l
要監視項目 | p-ジクロロベンゼン |  | mg/l
要監視項目 | イソキサチオン |  | mg/l
要監視項目 | ダイアジノン |  | mg/l
要監視項目 | フェニトロチオン |  | mg/l
要監視項目 | イソプロチオラン |  | mg/l
要監視項目 | オキシン銅 |  | mg/l
要監視項目 | クロロタロニル |  | mg/l
要監視項目 | プロピザミド |  | mg/l
要監視項目 | EPN |  | mg/l
要監視項目 | ジクロルボス |  | mg/l
要監視項目 | フェノブカルブ |  | mg/l
要監視項目 | イプロベンホス |  | mg/l
要監視項目 | クロルニトロフェン |  | mg/l
要監視項目 | トルエン |  | mg/l
要監視項目 | キシレン |  | mg/l
要監視項目 | フタル酸ジエチルヘキシル |  | mg/l
要監視項目 | ニッケル |  | mg/l
要監視項目 | モリブデン |  | mg/l
要監視項目 | アンチモン |  | mg/l
要監視項目 | 塩化ビニルモノマー |  | mg/l
要監視項目 | エピクロロヒドリン |  | mg/l
要監視項目 | 全マンガン |  | mg/l
要監視項目 | ウラン |  | mg/l
トリハロメタン生成能 | トリハロメタン生成能 |  | mg/l
トリハロメタン生成能 | クロロホルム生成能 |  | mg/l
トリハロメタン生成能 | ブロモジクロロメタン生成能 |  | mg/l
トリハロメタン生成能 | ジブロモクロロメタン生成能 |  | mg/l
トリハロメタン生成能 | ブロモホルム生成能 |  | mg/l
特殊項目 | フェノール類 |  | mg/l | [6 empty] | < 0.01
特殊項目 | 銅 |  | mg/l | [6 empty] | < 0.01 |  | < 0.01
特殊項目 | 亜鉛 |  | mg/l |  |  | 0.008 |  | 0.005 |  | 0.004 |  |  |  | 0.006
特殊項目 | 鉄_溶解性 |  | mg/l
特殊項目 | マンガン_溶解性 |  | mg/l
特殊項目 | クロム |  | mg/l | [6 empty] | < 0.02 |  | < 0.02
水生生物保全項目（環境基準） | 全亜鉛 |  | mg/l | 0.007 |  | 0.008 |  | 0.005 |  | 0.004 |  | 0.007 |  | 0.006
水生生物保全項目（環境基準） | 1904:ノニルフェノール |  | mg/l | < 0.00006 |  | < 0.00006 |  | < 0.00006 |  | < 0.00006 |  | < 0.00006 |  | < 0.00006
水生生物保全項目（環境基準） | 1905:ノニルフェノール異性体No.01 |  | mg/l | < 0.000005 |  | < 0.000005 |  | < 0.000005 |  | < 0.000005 |  | < 0.000005 |  | < 0.000005
水生生物保全項目（環境基準） | 1906:ノニルフェノール異性体No.02 |  | mg/l | < 0.000005 |  | < 0.000005 |  | 0.000006 |  | < 0.000005 |  | 0.000006 |  | 0.0000090
水生生物保全項目（環境基準） | 1907:ノニルフェノール異性体No.03 |  | mg/l | < 0.000005 |  | < 0.000005 |  | < 0.000005 |  | < 0.000005 |  | < 0.000005 |  | < 0.000005
水生生物保全項目（環境基準） | 1908:ノニルフェノール異性体No.04 |  | mg/l | < 0.000005 |  | < 0.000005 |  | < 0.000005 |  | < 0.000005 |  | < 0.000005 |  | < 0.000005
水生生物保全項目（環境基準） | 1909:ノニルフェノール異性体No.05 |  | mg/l | < 0.000005 |  | < 0.000005 |  | < 0.000005 |  | < 0.000005 |  | < 0.000005 |  | < 0.000005
水生生物保全項目（環境基準） | 1910:ノニルフェノール異性体No.06 |  | mg/l | < 0.000005 |  | < 0.000005 |  | < 0.000005 |  | < 0.000005 |  | < 0.000005 |  | < 0.000005
水生生物保全項目（環境基準） | 1911:ノニルフェノール異性体No.07 |  | mg/l | < 0.000005 |  | < 0.000005 |  | < 0.000005 |  | < 0.000005 |  | < 0.000005 |  | < 0.000005
水生生物保全項目（環境基準） | 1912:ノニルフェノール異性体No.08 |  | mg/l | < 0.000005 |  | < 0.000005 |  | < 0.000005 |  | < 0.000005 |  | < 0.000005 |  | < 0.000005
水生生物保全項目（環境基準） | 1913:ノニルフェノール異性体No.09 |  | mg/l | < 0.000005 |  | < 0.000005 |  | 0.000005 |  | < 0.000005 |  | 0.000007 |  | 0.0000050
水生生物保全項目（環境基準） | 1914:ノニルフェノール異性体No.10 |  | mg/l | < 0.000005 |  | < 0.000005 |  | < 0.000005 |  | < 0.000005 |  | < 0.000005 |  | < 0.000005
水生生物保全項目（環境基準） | 1915:ノニルフェノール異性体No.11 |  | mg/l | < 0.000005 |  | < 0.000005 |  | 0.000005 |  | < 0.000005 |  | 0.000009 |  | < 0.000005
水生生物保全項目（環境基準） | 1916:ノニルフェノール異性体No.12 |  | mg/l | < 0.000005 |  | < 0.000005 |  | < 0.000005 |  | < 0.000005 |  | < 0.000005 |  | < 0.000005
水生生物保全項目（環境基準） | 1917:ノニルフェノール異性体No.13 |  | mg/l | < 0.000005 |  | < 0.000005 |  | < 0.000005 |  | < 0.000005 |  | < 0.000005 |  | < 0.000005
水生生物保全項目（環境基準） | 1940:LAS |  | mg/l | 0.0088 |  | 0.001 |  | 0.0009 |  | 0.0030 |  | 0.0099 |  | 0.0093
水生生物保全項目（環境基準） | 1941:C10-LAS |  | mg/l | 0.0009 |  | 0.0002 |  | 0.0002 |  | 0.0001 |  | 0.0015 |  | 0.0018
水生生物保全項目（環境基準） | 1942:C11-LAS |  | mg/l | 0.0033 |  | 0.0006 |  | 0.0005 |  | 0.0002 |  | 0.0042 |  | 0.0037
水生生物保全項目（環境基準） | 1943:C12-LAS |  | mg/l | 0.0025 |  | 0.0002 |  | 0.0002 |  | < 0.0001 |  | 0.0029 |  | 0.0024
水生生物保全項目（環境基準） | 1944:C13-LAS |  | mg/l | 0.0021 |  | < 0.0001 |  | < 0.0001 |  | < 0.0001 |  | 0.0013 |  | 0.0014
水生生物保全項目（環境基準） | 1945:C14-LAS |  | mg/l | < 0.0001 |  | < 0.0001 |  | < 0.0001 |  | < 0.0001 |  | < 0.0001 |  | < 0.0001
水生生物保全項目（要監視） | クロロホルム（水生生物保全） |  | mg/l
水生生物保全項目（要監視） | フェノール |  | mg/l
水生生物保全項目（要監視） | ホルムアルデヒド |  | mg/l
水生生物保全項目（要監視） | 1970:４-t-オクチルフェノール |  | mg/l
水生生物保全項目（要監視） | 1971:アニリン |  | mg/l
水生生物保全項目（要監視） | 1972:２，４-ジクロロフェノール |  | mg/l
その他項目 | 透視度 |  | ｃｍ | > 50 | 43 | 45 | > 50 | 50 | 43 | > 50 | 33 | > 50 | > 50 | > 50 | > 50
その他項目 | アンモニア性窒素 |  | mg/L |  |  |  | 480
その他項目 | 有機性窒素 |  | mg/L
その他項目 | オルトりん酸性りん |  | mg/L
その他項目 | TOC |  | mg/L
その他項目 | 塩化物イオン |  | mg/L
その他項目 | 陰イオン界面活性剤 |  | mg/L
その他項目 | クロロフィル-a |  | μg/L
その他項目 | 下層DO |  | mg/L
その他項目 | 大腸菌数 |  | MPN/100ml
備考

## 046_54_大川救農橋
年度 |  | 調査区分 | 地点ｺｰﾄﾞ | 水系名 | 水域名 | 測定地点名 | 類型 | 基準点 | 調査機関名 | 分析機関名 | 地点統一番号
2020 |  | 年間調査 | 54 |  | 中丸川 | 大川救農橋 | C | 補助地点 | 茨城県 |  | 08-046-54
項目 |  |  | 単位 | 04月24日 | 06月05日 | 08月07日 | 10月05日 | 12月07日 | 02月10日
一般項目 | 採取時刻 |  |  | 13時30分 | 13時50分 | 14時00分 | 13時45分 | 13時45分 | 14時05分
| 採取位置 |  |  | 流心（中央） | 流心（中央） | 流心（中央） | 流心（中央） | 流心（中央） | 流心（中央）
| 採取水深 |  | m | 0.1 | 0.1 | 0.1 | 0.1 | 0.1 | 0.1
一般項目 | 天候コード |  |  | 晴れ | 晴れ | 晴れ | 曇り | 晴れ | 晴れ
一般項目 | 流況コード |  |  | 通常の状況 | 通常の状況 | 通常の状況 | 通常の状況 | 通常の状況 | 通常の状況
一般項目 | 臭気コード |  |  | 川藻臭（微） | 川藻臭（微） | 川藻臭（微） | 川藻臭（微） | 川藻臭（微） | 川藻臭（微）
一般項目 | 色相コード |  |  | 褐色・淡（明） | 褐色・淡（明） | 褐色・淡（明） | 褐色・淡（明） | 褐色・淡（明） | 褐色・淡（明）
一般項目 | 気温 |  | ℃ | 16.0 | 27.0 | 32.0 | 22.0 | 15.0 | 13.0
一般項目 | 水温 |  | ℃ | 15.0 | 26.5 | 29.0 | 23.5 | 17.0 | 15.0
一般項目 | 流量 |  | m3/S | 0.866 | 0.839 | 0.786 | 0.817 | 0.762 | 0.797
一般項目 | 全水深 |  | m
一般項目 | 透明度 |  | m
生活環境項目 | pH |  |  | 7.7 | 7.9 | 8.1 | 7.9 | 7.8 | 7.5
生活環境項目 | DO |  | mg/l | 9.2 | 8.1 | 8.5 | 7.6 | 8.9 | 7.1
生活環境項目 | BOD |  | mg/l | 3.0 | 3.3 | 1.8 | 2.2 | 2.3 | 4.0
生活環境項目 | COD |  | mg/l | 1.5 | 8.9 | 7.8 | 9.0 | 4.6 | 6.5
生活環境項目 | SS |  | mg/l | 4 | 11 | 1 | 3 | 2 | 2
生活環境項目 | 大腸菌群数 |  | MPN/100ml
生活環境項目 | n-ヘキサン抽出物質_油分等 |  | mg/l
生活環境項目 | 底層DO |  | mg/l
全窒素全燐 | 全窒素 |  | mg/l |  |  |  |  | 2.4
全窒素全燐 | 全燐 |  | mg/l |  |  |  |  | 0.087
健康項目 | カドミウム |  | mg/l |  |  |  |  | < 0.0003
健康項目 | 全シアン |  | mg/l | < 0.1 |  |  | < 0.1 | < 0.1
健康項目 | 鉛 |  | mg/l | < 0.001 |  |  | < 0.001 | < 0.001
健康項目 | 六価クロム |  | mg/l
健康項目 | 砒素 |  | mg/l
健康項目 | 総水銀 |  | mg/l
健康項目 | アルキル水銀 |  | mg/l
健康項目 | PCB |  | mg/l
健康項目 | ジクロロメタン |  | mg/l | < 0.002 |  |  | < 0.002
健康項目 | 四塩化炭素 |  | mg/l
健康項目 | 1,2-ジクロロエタン |  | mg/l
健康項目 | 1,1-ジクロロエチレン |  | mg/l
健康項目 | シス-1,2-ジクロロエチレン |  | mg/l
健康項目 | 1,1,1-トリクロロエタン |  | mg/l
健康項目 | 1,1,2-トリクロロエタン |  | mg/l
健康項目 | トリクロロエチレン |  | mg/l
健康項目 | テトラクロロエチレン |  | mg/l
健康項目 | 1,3-ジクロロプロペン |  | mg/l
健康項目 | チウラム |  | mg/l
健康項目 | シマジン |  | mg/l
健康項目 | チオベンカルブ |  | mg/l
健康項目 | ベンゼン |  | mg/l
健康項目 | セレン |  | mg/l
健康項目 | 硝酸性窒素 |  | mg/l |  |  |  |  | 1.6
健康項目 | 亜硝酸性窒素 |  | mg/l |  |  |  |  | 0.05
健康項目 | 硝酸性窒素及び亜硝酸性窒素 |  | mg/l
健康項目 | ふっ素 |  | mg/l
健康項目 | ほう素 |  | mg/l
健康項目 | 1,4-ジオキサン |  | mg/l
要監視項目 | クロロホルム（要監視） |  | mg/l
要監視項目 | トランス-1,2-ジクロロエチレン |  | mg/l
要監視項目 | 1,2-ジクロロプロパン |  | mg/l
要監視項目 | p-ジクロロベンゼン |  | mg/l
要監視項目 | イソキサチオン |  | mg/l
要監視項目 | ダイアジノン |  | mg/l
要監視項目 | フェニトロチオン |  | mg/l
要監視項目 | イソプロチオラン |  | mg/l
要監視項目 | オキシン銅 |  | mg/l
要監視項目 | クロロタロニル |  | mg/l
要監視項目 | プロピザミド |  | mg/l
要監視項目 | EPN |  | mg/l
要監視項目 | ジクロルボス |  | mg/l
要監視項目 | フェノブカルブ |  | mg/l
要監視項目 | イプロベンホス |  | mg/l
要監視項目 | クロルニトロフェン |  | mg/l
要監視項目 | トルエン |  | mg/l
要監視項目 | キシレン |  | mg/l
要監視項目 | フタル酸ジエチルヘキシル |  | mg/l
要監視項目 | ニッケル |  | mg/l
要監視項目 | モリブデン |  | mg/l
要監視項目 | アンチモン |  | mg/l
要監視項目 | 塩化ビニルモノマー |  | mg/l
要監視項目 | エピクロロヒドリン |  | mg/l
要監視項目 | 全マンガン |  | mg/l
要監視項目 | ウラン |  | mg/l
トリハロメタン生成能 | トリハロメタン生成能 |  | mg/l
トリハロメタン生成能 | クロロホルム生成能 |  | mg/l
トリハロメタン生成能 | ブロモジクロロメタン生成能 |  | mg/l
トリハロメタン生成能 | ジブロモクロロメタン生成能 |  | mg/l
トリハロメタン生成能 | ブロモホルム生成能 |  | mg/l
特殊項目 | フェノール類 |  | mg/l
特殊項目 | 銅 |  | mg/l |  |  |  |  | < 0.01
特殊項目 | 亜鉛 |  | mg/l
特殊項目 | 鉄_溶解性 |  | mg/l
特殊項目 | マンガン_溶解性 |  | mg/l
特殊項目 | クロム |  | mg/l |  |  |  |  | < 0.02
水生生物保全項目（環境基準） | 全亜鉛 |  | mg/l
水生生物保全項目（環境基準） | 1904:ノニルフェノール |  | mg/l
水生生物保全項目（環境基準） | 1905:ノニルフェノール異性体No.01 |  | mg/l
水生生物保全項目（環境基準） | 1906:ノニルフェノール異性体No.02 |  | mg/l
水生生物保全項目（環境基準） | 1907:ノニルフェノール異性体No.03 |  | mg/l
水生生物保全項目（環境基準） | 1908:ノニルフェノール異性体No.04 |  | mg/l
水生生物保全項目（環境基準） | 1909:ノニルフェノール異性体No.05 |  | mg/l
水生生物保全項目（環境基準） | 1910:ノニルフェノール異性体No.06 |  | mg/l
水生生物保全項目（環境基準） | 1911:ノニルフェノール異性体No.07 |  | mg/l
水生生物保全項目（環境基準） | 1912:ノニルフェノール異性体No.08 |  | mg/l
水生生物保全項目（環境基準） | 1913:ノニルフェノール異性体No.09 |  | mg/l
水生生物保全項目（環境基準） | 1914:ノニルフェノール異性体No.10 |  | mg/l
水生生物保全項目（環境基準） | 1915:ノニルフェノール異性体No.11 |  | mg/l
水生生物保全項目（環境基準） | 1916:ノニルフェノール異性体No.12 |  | mg/l
水生生物保全項目（環境基準） | 1917:ノニルフェノール異性体No.13 |  | mg/l
水生生物保全項目（環境基準） | 1940:LAS |  | mg/l
水生生物保全項目（環境基準） | 1941:C10-LAS |  | mg/l
水生生物保全項目（環境基準） | 1942:C11-LAS |  | mg/l
水生生物保全項目（環境基準） | 1943:C12-LAS |  | mg/l
水生生物保全項目（環境基準） | 1944:C13-LAS |  | mg/l
水生生物保全項目（環境基準） | 1945:C14-LAS |  | mg/l
水生生物保全項目（要監視） | クロロホルム（水生生物保全） |  | mg/l
水生生物保全項目（要監視） | フェノール |  | mg/l
水生生物保全項目（要監視） | ホルムアルデヒド |  | mg/l
水生生物保全項目（要監視） | 1970:４-t-オクチルフェノール |  | mg/l
水生生物保全項目（要監視） | 1971:アニリン |  | mg/l
水生生物保全項目（要監視） | 1972:２，４-ジクロロフェノール |  | mg/l
その他項目 | 透視度 |  | ｃｍ | > 50 | > 50 | > 50 | > 50 | > 50 | > 50
その他項目 | アンモニア性窒素 |  | mg/L
その他項目 | 有機性窒素 |  | mg/L
その他項目 | オルトりん酸性りん |  | mg/L
その他項目 | TOC |  | mg/L
その他項目 | 塩化物イオン |  | mg/L
その他項目 | 陰イオン界面活性剤 |  | mg/L
その他項目 | クロロフィル-a |  | μg/L
その他項目 | 下層DO |  | mg/L
その他項目 | 大腸菌数 |  | MPN/100ml
備考

## 046_55_本郷川本郷橋
年度 |  | 調査区分 | 地点ｺｰﾄﾞ | 水系名 | 水域名 | 測定地点名 | 類型 | 基準点 | 調査機関名 | 分析機関名 | 地点統一番号
2020 |  | 年間調査 | 55 |  | 中丸川 | 本郷川本郷橋 | C | 補助地点 | 茨城県 |  | 08-046-55
項目 |  |  | 単位 | 04月24日 | 06月05日 | 08月07日 | 10月05日 | 12月07日 | 02月10日
一般項目 | 採取時刻 |  |  | 13時15分 | 13時35分 | 13時45分 | 13時30分 | 13時30分 | 13時55分
| 採取位置 |  |  | 流心（中央） | 流心（中央） | 流心（中央） | 流心（中央） | 流心（中央） | 流心（中央）
| 採取水深 |  | m | 0.1 | 0.1 | 0.1 | 0.1 | 0.1 | 0.1
一般項目 | 天候コード |  |  | 晴れ | 晴れ | 晴れ | 曇り | 晴れ | 晴れ
一般項目 | 流況コード |  |  | 通常の状況 | 通常の状況 | 通常の状況 | 通常の状況 | 通常の状況 | 通常の状況
一般項目 | 臭気コード |  |  | 川藻臭（微） | 川藻臭（微） | 川藻臭（微） | 川藻臭（微） | 川藻臭（微） | 川藻臭（微）
一般項目 | 色相コード |  |  | 褐色・淡（明） | 褐色・淡（明） | 褐色・淡（明） | 褐色・淡（明） | 褐色・淡（明） | 褐色・淡（明）
一般項目 | 気温 |  | ℃ | 15.0 | 27.0 | 33.0 | 22.0 | 15.0 | 13.0
一般項目 | 水温 |  | ℃ | 17.0 | 25.5 | 25.5 | 19.0 | 15.0 | 12.0
一般項目 | 流量 |  | m3/S | 0.163 | 0.067 | 0.143 | 0.130 | 0.134 | 0.156
一般項目 | 全水深 |  | m
一般項目 | 透明度 |  | m
生活環境項目 | pH |  |  | 7.9 | 7.9 | 8.4 | 8.5 | 7.8 | 7.6
生活環境項目 | DO |  | mg/l | 10 | 9.6 | 10 | 10 | 10 | 9.4
生活環境項目 | BOD |  | mg/l | 3.0 | 1.9 | 1.6 | 0.9 | 2.3 | 3.1
生活環境項目 | COD |  | mg/l | 3.6 | 5.6 | 4.3 | 3.1 | 4.1 | 5.2
生活環境項目 | SS |  | mg/l | 1 | < 1 | 3 | 2 | 4 | 1
生活環境項目 | 大腸菌群数 |  | MPN/100ml
生活環境項目 | n-ヘキサン抽出物質_油分等 |  | mg/l
生活環境項目 | 底層DO |  | mg/l
全窒素全燐 | 全窒素 |  | mg/l |  |  |  |  | 3.9
全窒素全燐 | 全燐 |  | mg/l |  |  |  |  | 0.12
健康項目 | カドミウム |  | mg/l
健康項目 | 全シアン |  | mg/l
健康項目 | 鉛 |  | mg/l
健康項目 | 六価クロム |  | mg/l
健康項目 | 砒素 |  | mg/l
健康項目 | 総水銀 |  | mg/l
健康項目 | アルキル水銀 |  | mg/l
健康項目 | PCB |  | mg/l
健康項目 | ジクロロメタン |  | mg/l
健康項目 | 四塩化炭素 |  | mg/l
健康項目 | 1,2-ジクロロエタン |  | mg/l
健康項目 | 1,1-ジクロロエチレン |  | mg/l
健康項目 | シス-1,2-ジクロロエチレン |  | mg/l
健康項目 | 1,1,1-トリクロロエタン |  | mg/l
健康項目 | 1,1,2-トリクロロエタン |  | mg/l
健康項目 | トリクロロエチレン |  | mg/l
健康項目 | テトラクロロエチレン |  | mg/l
健康項目 | 1,3-ジクロロプロペン |  | mg/l
健康項目 | チウラム |  | mg/l
健康項目 | シマジン |  | mg/l
健康項目 | チオベンカルブ |  | mg/l
健康項目 | ベンゼン |  | mg/l
健康項目 | セレン |  | mg/l
健康項目 | 硝酸性窒素 |  | mg/l |  |  |  |  | 3.6
健康項目 | 亜硝酸性窒素 |  | mg/l |  |  |  |  | 0.04
健康項目 | 硝酸性窒素及び亜硝酸性窒素 |  | mg/l
健康項目 | ふっ素 |  | mg/l
健康項目 | ほう素 |  | mg/l
健康項目 | 1,4-ジオキサン |  | mg/l
要監視項目 | クロロホルム（要監視） |  | mg/l
要監視項目 | トランス-1,2-ジクロロエチレン |  | mg/l
要監視項目 | 1,2-ジクロロプロパン |  | mg/l
要監視項目 | p-ジクロロベンゼン |  | mg/l
要監視項目 | イソキサチオン |  | mg/l
要監視項目 | ダイアジノン |  | mg/l
要監視項目 | フェニトロチオン |  | mg/l
要監視項目 | イソプロチオラン |  | mg/l
要監視項目 | オキシン銅 |  | mg/l
要監視項目 | クロロタロニル |  | mg/l
要監視項目 | プロピザミド |  | mg/l
要監視項目 | EPN |  | mg/l
要監視項目 | ジクロルボス |  | mg/l
要監視項目 | フェノブカルブ |  | mg/l
要監視項目 | イプロベンホス |  | mg/l
要監視項目 | クロルニトロフェン |  | mg/l
要監視項目 | トルエン |  | mg/l
要監視項目 | キシレン |  | mg/l
要監視項目 | フタル酸ジエチルヘキシル |  | mg/l
要監視項目 | ニッケル |  | mg/l
要監視項目 | モリブデン |  | mg/l
要監視項目 | アンチモン |  | mg/l
要監視項目 | 塩化ビニルモノマー |  | mg/l
要監視項目 | エピクロロヒドリン |  | mg/l
要監視項目 | 全マンガン |  | mg/l
要監視項目 | ウラン |  | mg/l
トリハロメタン生成能 | トリハロメタン生成能 |  | mg/l
トリハロメタン生成能 | クロロホルム生成能 |  | mg/l
トリハロメタン生成能 | ブロモジクロロメタン生成能 |  | mg/l
トリハロメタン生成能 | ジブロモクロロメタン生成能 |  | mg/l
トリハロメタン生成能 | ブロモホルム生成能 |  | mg/l
特殊項目 | フェノール類 |  | mg/l
特殊項目 | 銅 |  | mg/l
特殊項目 | 亜鉛 |  | mg/l
特殊項目 | 鉄_溶解性 |  | mg/l
特殊項目 | マンガン_溶解性 |  | mg/l
特殊項目 | クロム |  | mg/l
水生生物保全項目（環境基準） | 全亜鉛 |  | mg/l
水生生物保全項目（環境基準） | 1904:ノニルフェノール |  | mg/l
水生生物保全項目（環境基準） | 1905:ノニルフェノール異性体No.01 |  | mg/l
水生生物保全項目（環境基準） | 1906:ノニルフェノール異性体No.02 |  | mg/l
水生生物保全項目（環境基準） | 1907:ノニルフェノール異性体No.03 |  | mg/l
水生生物保全項目（環境基準） | 1908:ノニルフェノール異性体No.04 |  | mg/l
水生生物保全項目（環境基準） | 1909:ノニルフェノール異性体No.05 |  | mg/l
水生生物保全項目（環境基準） | 1910:ノニルフェノール異性体No.06 |  | mg/l
水生生物保全項目（環境基準） | 1911:ノニルフェノール異性体No.07 |  | mg/l
水生生物保全項目（環境基準） | 1912:ノニルフェノール異性体No.08 |  | mg/l
水生生物保全項目（環境基準） | 1913:ノニルフェノール異性体No.09 |  | mg/l
水生生物保全項目（環境基準） | 1914:ノニルフェノール異性体No.10 |  | mg/l
水生生物保全項目（環境基準） | 1915:ノニルフェノール異性体No.11 |  | mg/l
水生生物保全項目（環境基準） | 1916:ノニルフェノール異性体No.12 |  | mg/l
水生生物保全項目（環境基準） | 1917:ノニルフェノール異性体No.13 |  | mg/l
水生生物保全項目（環境基準） | 1940:LAS |  | mg/l
水生生物保全項目（環境基準） | 1941:C10-LAS |  | mg/l
水生生物保全項目（環境基準） | 1942:C11-LAS |  | mg/l
水生生物保全項目（環境基準） | 1943:C12-LAS |  | mg/l
水生生物保全項目（環境基準） | 1944:C13-LAS |  | mg/l
水生生物保全項目（環境基準） | 1945:C14-LAS |  | mg/l
水生生物保全項目（要監視） | クロロホルム（水生生物保全） |  | mg/l
水生生物保全項目（要監視） | フェノール |  | mg/l
水生生物保全項目（要監視） | ホルムアルデヒド |  | mg/l
水生生物保全項目（要監視） | 1970:４-t-オクチルフェノール |  | mg/l
水生生物保全項目（要監視） | 1971:アニリン |  | mg/l
水生生物保全項目（要監視） | 1972:２，４-ジクロロフェノール |  | mg/l
その他項目 | 透視度 |  | ｃｍ | > 50 | > 50 | > 50 | > 50 | > 50 | > 50
その他項目 | アンモニア性窒素 |  | mg/L
その他項目 | 有機性窒素 |  | mg/L
その他項目 | オルトりん酸性りん |  | mg/L
その他項目 | TOC |  | mg/L
その他項目 | 塩化物イオン |  | mg/L
その他項目 | 陰イオン界面活性剤 |  | mg/L
その他項目 | クロロフィル-a |  | μg/L
その他項目 | 下層DO |  | mg/L
その他項目 | 大腸菌数 |  | MPN/100ml
備考

## 049_01_睦橋
年度 |  | 調査区分 | 地点ｺｰﾄﾞ | 水系名 | 水域名 | 測定地点名 | 類型 | 基準点 | 調査機関名 | 分析機関名 | 地点統一番号
2020 |  | 年間調査 | 01 |  | 早戸川（１） | 睦橋 | B | 基準地点 | 茨城県 |  | 08-049-01
項目 |  |  | 単位 | 04月24日 | 05月15日 | 06月05日 | 07月03日 | 08月07日 | 09月04日 | 10月05日 | 11月09日 | 12月07日 | 01月14日 | 02月10日 | 03月05日
一般項目 | 採取時刻 |  |  | 11時20分 | 11時10分 | 11時30分 | 12時15分 | 11時25分 | 11時30分 | 11時35分 | 11時20分 | 11時10分 | 11時45分 | 11時25分 | 11時25分
| 採取位置 |  |  | 流心（中央） | 流心（中央） | 流心（中央） | 流心（中央） | 流心（中央） | 流心（中央） | 流心（中央） | 流心（中央） | 流心（中央） | 流心（中央） | 流心（中央） | 流心（中央）
| 採取水深 |  | m | 0.1 | 0.1 | 0.1 | 0.1 | 0.1 | 0.1 | 0.1 | 0.1 | 0.1 | 0.1 | 0.1 | 0.1
一般項目 | 天候コード |  |  | 晴れ | 曇り | 晴れ | 曇り | 晴れ | 晴れ | 曇り | 晴れ | 晴れ | 晴れ | 晴れ | 晴れ
一般項目 | 流況コード |  |  | 通常の状況 | 通常の状況 | 通常の状況 | 通常の状況 | 通常の状況 | 通常の状況 | 通常の状況 | 通常の状況 | 通常の状況 | 通常の状況 | 通常の状況 | 通常の状況
一般項目 | 臭気コード |  |  | 川藻臭（微） | 川藻臭（微） | 川藻臭（微） | 川藻臭（微） | 川藻臭（微） | 川藻臭（微） | 川藻臭（微） | 川藻臭（微） | 川藻臭（微） | 川藻臭（微） | 川藻臭（微） | 川藻臭（微）
一般項目 | 色相コード |  |  | 褐色・淡（明） | 褐色・淡（明） | 褐色・淡（明） | 褐色・淡（明） | 褐色・淡（明） | 褐色・淡（明） | 褐色・淡（明） | 褐色・淡（明） | 褐色・淡（明） | 褐色・淡（明） | 褐色・淡（明） | 褐色・淡（明）
一般項目 | 気温 |  | ℃ | 15.0 | 26.0 | 27.5 | 25.5 | 32.0 | 31.5 | 21.0 | 15.0 | 12.0 | 10.0 | 11.0 | 14.0
一般項目 | 水温 |  | ℃ | 14.5 | 19.5 | 24.0 | 23.0 | 27.0 | 28.5 | 20.0 | 15.5 | 10.5 | 7.5 | 7.5 | 12.5
一般項目 | 流量 |  | m3/S | 0.741 | 0.973 | 0.792 | 1.439 | 1.408 | 0.327 | 0.212 | 0.372 | 0.243 | 0.109 | 0.236 | 0.208
一般項目 | 全水深 |  | m
一般項目 | 透明度 |  | m
生活環境項目 | pH |  |  | 7.6 | 7.4 | 7.2 | 7.4 | 7.3 | 7.7 | 7.4 | 7.3 | 7.3 | 7.2 | 7.2 | 7.3
生活環境項目 | DO |  | mg/l | 11 | 9.1 | 8.3 | 8.3 | 8.9 | 8.3 | 9.2 | 9.6 | 19 | 10 | 11 | 11
生活環境項目 | BOD |  | mg/l | 1.4 | 1.7 | 2.1 | 1.1 | 0.9 | 2.1 | 1.3 | 1.8 | 1.4 | 2.9 | 1.7 | 1.7
生活環境項目 | COD |  | mg/l | 1.5 | 6.9 | 5.6 | 4.4 | 4.0 | 5.0 | 3.4 | 3.3 | 3.3 | 4.5 | 4.4 | 3.6
生活環境項目 | SS |  | mg/l | 6 | 5 | 2 | 6 | 5 | 10 | 2 | 4 | 3 | 6 | 4 | 7
生活環境項目 | 大腸菌群数 |  | MPN/100ml | 3300 |  |  | 24000 |  |  | 24000 |  |  | 3300
生活環境項目 | n-ヘキサン抽出物質_油分等 |  | mg/l
生活環境項目 | 底層DO |  | mg/l
全窒素全燐 | 全窒素 |  | mg/l | [8 empty] | 2.5
全窒素全燐 | 全燐 |  | mg/l | [8 empty] | 0.067
健康項目 | カドミウム |  | mg/l
健康項目 | 全シアン |  | mg/l
健康項目 | 鉛 |  | mg/l
健康項目 | 六価クロム |  | mg/l
健康項目 | 砒素 |  | mg/l
健康項目 | 総水銀 |  | mg/l
健康項目 | アルキル水銀 |  | mg/l
健康項目 | PCB |  | mg/l
健康項目 | ジクロロメタン |  | mg/l
健康項目 | 四塩化炭素 |  | mg/l
健康項目 | 1,2-ジクロロエタン |  | mg/l
健康項目 | 1,1-ジクロロエチレン |  | mg/l
健康項目 | シス-1,2-ジクロロエチレン |  | mg/l
健康項目 | 1,1,1-トリクロロエタン |  | mg/l
健康項目 | 1,1,2-トリクロロエタン |  | mg/l
健康項目 | トリクロロエチレン |  | mg/l
健康項目 | テトラクロロエチレン |  | mg/l
健康項目 | 1,3-ジクロロプロペン |  | mg/l
健康項目 | チウラム |  | mg/l
健康項目 | シマジン |  | mg/l
健康項目 | チオベンカルブ |  | mg/l
健康項目 | ベンゼン |  | mg/l
健康項目 | セレン |  | mg/l
健康項目 | 硝酸性窒素 |  | mg/l | [8 empty] | 2.1
健康項目 | 亜硝酸性窒素 |  | mg/l | [8 empty] | 0.02
健康項目 | 硝酸性窒素及び亜硝酸性窒素 |  | mg/l
健康項目 | ふっ素 |  | mg/l | < 0.08 | [5 empty] | < 0.08
健康項目 | ほう素 |  | mg/l
健康項目 | 1,4-ジオキサン |  | mg/l
要監視項目 | クロロホルム（要監視） |  | mg/l
要監視項目 | トランス-1,2-ジクロロエチレン |  | mg/l
要監視項目 | 1,2-ジクロロプロパン |  | mg/l
要監視項目 | p-ジクロロベンゼン |  | mg/l
要監視項目 | イソキサチオン |  | mg/l
要監視項目 | ダイアジノン |  | mg/l
要監視項目 | フェニトロチオン |  | mg/l
要監視項目 | イソプロチオラン |  | mg/l
要監視項目 | オキシン銅 |  | mg/l
要監視項目 | クロロタロニル |  | mg/l
要監視項目 | プロピザミド |  | mg/l
要監視項目 | EPN |  | mg/l
要監視項目 | ジクロルボス |  | mg/l
要監視項目 | フェノブカルブ |  | mg/l
要監視項目 | イプロベンホス |  | mg/l
要監視項目 | クロルニトロフェン |  | mg/l
要監視項目 | トルエン |  | mg/l
要監視項目 | キシレン |  | mg/l
要監視項目 | フタル酸ジエチルヘキシル |  | mg/l
要監視項目 | ニッケル |  | mg/l
要監視項目 | モリブデン |  | mg/l
要監視項目 | アンチモン |  | mg/l
要監視項目 | 塩化ビニルモノマー |  | mg/l
要監視項目 | エピクロロヒドリン |  | mg/l
要監視項目 | 全マンガン |  | mg/l
要監視項目 | ウラン |  | mg/l
トリハロメタン生成能 | トリハロメタン生成能 |  | mg/l
トリハロメタン生成能 | クロロホルム生成能 |  | mg/l
トリハロメタン生成能 | ブロモジクロロメタン生成能 |  | mg/l
トリハロメタン生成能 | ジブロモクロロメタン生成能 |  | mg/l
トリハロメタン生成能 | ブロモホルム生成能 |  | mg/l
特殊項目 | フェノール類 |  | mg/l
特殊項目 | 銅 |  | mg/l
特殊項目 | 亜鉛 |  | mg/l |  |  | 0.003 |  | 0.003 |  | 0.003 |  |  |  | 0.005
特殊項目 | 鉄_溶解性 |  | mg/l
特殊項目 | マンガン_溶解性 |  | mg/l
特殊項目 | クロム |  | mg/l
水生生物保全項目（環境基準） | 全亜鉛 |  | mg/l | 0.004 |  | 0.003 |  | 0.003 |  | 0.003 |  | 0.005 |  | 0.005
水生生物保全項目（環境基準） | 1904:ノニルフェノール |  | mg/l | < 0.00006 |  | < 0.00006 |  | < 0.00006 |  | < 0.00006 |  | < 0.00006 |  | < 0.00006
水生生物保全項目（環境基準） | 1905:ノニルフェノール異性体No.01 |  | mg/l | < 0.000005 |  | < 0.000005 |  | < 0.000005 |  | < 0.000005 |  | < 0.000005 |  | < 0.000005
水生生物保全項目（環境基準） | 1906:ノニルフェノール異性体No.02 |  | mg/l | < 0.000005 |  | < 0.000005 |  | < 0.000005 |  | < 0.000005 |  | 0.000007 |  | 0.0000086
水生生物保全項目（環境基準） | 1907:ノニルフェノール異性体No.03 |  | mg/l | < 0.000005 |  | < 0.000005 |  | < 0.000005 |  | < 0.000005 |  | < 0.000005 |  | < 0.000005
水生生物保全項目（環境基準） | 1908:ノニルフェノール異性体No.04 |  | mg/l | < 0.000005 |  | < 0.000005 |  | < 0.000005 |  | < 0.000005 |  | < 0.000005 |  | < 0.000005
水生生物保全項目（環境基準） | 1909:ノニルフェノール異性体No.05 |  | mg/l | < 0.000005 |  | < 0.000005 |  | < 0.000005 |  | < 0.000005 |  | < 0.000005 |  | < 0.000005
水生生物保全項目（環境基準） | 1910:ノニルフェノール異性体No.06 |  | mg/l | < 0.000005 |  | < 0.000005 |  | < 0.000005 |  | < 0.000005 |  | < 0.000005 |  | < 0.000005
水生生物保全項目（環境基準） | 1911:ノニルフェノール異性体No.07 |  | mg/l | < 0.000005 |  | < 0.000005 |  | < 0.000005 |  | < 0.000005 |  | < 0.000005 |  | < 0.000005
水生生物保全項目（環境基準） | 1912:ノニルフェノール異性体No.08 |  | mg/l | < 0.000005 |  | < 0.000005 |  | < 0.000005 |  | < 0.000005 |  | < 0.000005 |  | < 0.000005
水生生物保全項目（環境基準） | 1913:ノニルフェノール異性体No.09 |  | mg/l | < 0.000005 |  | < 0.000005 |  | < 0.000005 |  | < 0.000005 |  | < 0.000005 |  | < 0.000005
水生生物保全項目（環境基準） | 1914:ノニルフェノール異性体No.10 |  | mg/l | < 0.000005 |  | < 0.000005 |  | < 0.000005 |  | < 0.000005 |  | < 0.000005 |  | < 0.000005
水生生物保全項目（環境基準） | 1915:ノニルフェノール異性体No.11 |  | mg/l | < 0.000005 |  | < 0.000005 |  | < 0.000005 |  | < 0.000005 |  | < 0.000005 |  | < 0.000005
水生生物保全項目（環境基準） | 1916:ノニルフェノール異性体No.12 |  | mg/l | < 0.000005 |  | < 0.000005 |  | < 0.000005 |  | < 0.000005 |  | < 0.000005 |  | < 0.000005
水生生物保全項目（環境基準） | 1917:ノニルフェノール異性体No.13 |  | mg/l | < 0.000005 |  | < 0.000005 |  | < 0.000005 |  | < 0.000005 |  | < 0.000005 |  | < 0.000005
水生生物保全項目（環境基準） | 1940:LAS |  | mg/l | 0.0034 |  | 0.0008 |  | 0.0009 |  | 0.0088 |  | 0.025 |  | 0.014
水生生物保全項目（環境基準） | 1941:C10-LAS |  | mg/l | 0.0005 |  | 0.0002 |  | 0.0002 |  | 0.0012 |  | 0.0036 |  | 0.0017
水生生物保全項目（環境基準） | 1942:C11-LAS |  | mg/l | 0.0011 |  | 0.0005 |  | 0.0005 |  | 0.0058 |  | 0.0096 |  | 0.0066
水生生物保全項目（環境基準） | 1943:C12-LAS |  | mg/l | 0.0008 |  | 0.0001 |  | 0.0002 |  | 0.0012 |  | 0.0076 |  | 0.0040
水生生物保全項目（環境基準） | 1944:C13-LAS |  | mg/l | 0.001 |  | < 0.0001 |  | < 0.0001 |  | 0.0006 |  | 0.0042 |  | 0.0018
水生生物保全項目（環境基準） | 1945:C14-LAS |  | mg/l | < 0.0001 |  | < 0.0001 |  | < 0.0001 |  | < 0.0001 |  | < 0.0001 |  | < 0.0001
水生生物保全項目（要監視） | クロロホルム（水生生物保全） |  | mg/l
水生生物保全項目（要監視） | フェノール |  | mg/l
水生生物保全項目（要監視） | ホルムアルデヒド |  | mg/l
水生生物保全項目（要監視） | 1970:４-t-オクチルフェノール |  | mg/l
水生生物保全項目（要監視） | 1971:アニリン |  | mg/l
水生生物保全項目（要監視） | 1972:２，４-ジクロロフェノール |  | mg/l
その他項目 | 透視度 |  | ｃｍ | > 50 | 45 | > 50 | > 50 | > 50 | > 50 | > 50 | > 50 | > 50 | 47 | > 50 | > 50
その他項目 | アンモニア性窒素 |  | mg/L |  |  |  | 170
その他項目 | 有機性窒素 |  | mg/L
その他項目 | オルトりん酸性りん |  | mg/L
その他項目 | TOC |  | mg/L
その他項目 | 塩化物イオン |  | mg/L
その他項目 | 陰イオン界面活性剤 |  | mg/L
その他項目 | クロロフィル-a |  | μg/L
その他項目 | 下層DO |  | mg/L
その他項目 | 大腸菌数 |  | MPN/100ml
備考

## 050_01_小高橋
年度 |  | 調査区分 | 地点ｺｰﾄﾞ | 水系名 | 水域名 | 測定地点名 | 類型 | 基準点 | 調査機関名 | 分析機関名 | 地点統一番号
2020 |  | 年間調査 | 01 |  | 早戸川（２） | 小高橋 | C | 基準地点 | 茨城県 |  | 08-050-01
項目 |  |  | 単位 | 04月24日 | 05月15日 | 06月05日 | 07月03日 | 08月07日 | 09月04日 | 10月05日 | 11月09日 | 12月07日 | 01月14日 | 02月10日 | 03月05日
一般項目 | 採取時刻 |  |  | 09時10分 | 09時05分 | 09時05分 | 09時40分 | 09時15分 | 09時10分 | 09時15分 | 09時10分 | 09時05分 | 09時40分 | 09時10分 | 09時10分
| 採取位置 |  |  | 流心（中央） | 流心（中央） | 流心（中央） | 流心（中央） | 流心（中央） | 流心（中央） | 流心（中央） | 流心（中央） | 流心（中央） | 流心（中央） | 流心（中央） | 流心（中央）
| 採取水深 |  | m | 0.1 | 0.1 | 0.1 | 0.1 | 0.1 | 0.1 | 0.1 | 0.1 | 0.1 | 0.1 | 0.1 | 0.1
一般項目 | 天候コード |  |  | 晴れ | 曇り | 晴れ | 曇り | 晴れ | 晴れ | 曇り | 晴れ | 晴れ | 晴れ | 晴れ | 晴れ
一般項目 | 流況コード |  |  | 通常の状況 | 通常の状況 | 通常の状況 | 通常の状況 | 通常の状況 | 通常の状況 | 通常の状況 | 通常の状況 | 通常の状況 | 通常の状況 | 通常の状況 | 通常の状況
一般項目 | 臭気コード |  |  | 川藻臭（微） | 川藻臭（微） | 川藻臭（微） | 川藻臭（微） | 川藻臭（微） | 川藻臭（微） | 川藻臭（微） | 川藻臭（微） | 川藻臭（微） | 川藻臭（微） | 川藻臭（微） | 川藻臭（微）
一般項目 | 色相コード |  |  | 褐色・淡（明） | 褐色・淡（明） | 褐色・淡（明） | 褐色・淡（明） | 褐色・淡（明） | 褐色・淡（明） | 褐色・淡（明） | 褐色・淡（明） | 褐色・淡（明） | 褐色・淡（明） | 褐色・中 | 褐色・淡（明）
一般項目 | 気温 |  | ℃ | 13.0 | 24.0 | 25.0 | 24.0 | 29.0 | 31.0 | 21.0 | 13.0 | 5.0 | 4.0 | 4.0 | 14.0
一般項目 | 水温 |  | ℃ | 14.5 | 19.5 | 22.5 | 22.5 | 25.0 | 25.0 | 20.5 | 15.0 | 13.0 | 11.0 | 11.5 | 12.5
一般項目 | 流量 |  | m3/S | 1.358 | 1.615 | 1.616 | 2.001 | 1.844 | 0.925 | 0.571 | 0.744 | 0.685 | 0.607 | 0.947 | 0.519
一般項目 | 全水深 |  | m
一般項目 | 透明度 |  | m
生活環境項目 | pH |  |  | 7.5 | 7.4 | 7.2 | 7.5 | 7.3 | 7.4 | 7.1 | 7.2 | 7.3 | 7.3 | 7.3 | 7.4
生活環境項目 | DO |  | mg/l | 9.3 | 8.5 | 7.8 | 8.1 | 6.9 | 7.8 | 7.0 | 8.3 | 9.6 | 9.1 | 8.1 | 9.4
生活環境項目 | BOD |  | mg/l | 4.8 | 6.8 | 5.2 | 3.3 | 6.4 | 7.0 | 11 | 12 | 8.2 | 6.8 | 14 | 6.8
生活環境項目 | COD |  | mg/l | 1.5 | 6.2 | 4.9 | 3.6 | 3.3 | 4.3 | 3.3 | 3.9 | 3.0 | 3.3 | 5.9 | 4.0
生活環境項目 | SS |  | mg/l | 3 | 3 | 21 | 3 | 5 | 7 | 4 | 8 | 4 | 5 | 30 | 5
生活環境項目 | 大腸菌群数 |  | MPN/100ml | [9 empty] | 3300
生活環境項目 | n-ヘキサン抽出物質_油分等 |  | mg/l
生活環境項目 | 底層DO |  | mg/l
全窒素全燐 | 全窒素 |  | mg/l | [8 empty] | 11
全窒素全燐 | 全燐 |  | mg/l | [8 empty] | 0.22
健康項目 | カドミウム |  | mg/l | < 0.0003 | [5 empty] | < 0.0003 |  | < 0.0003
健康項目 | 全シアン |  | mg/l | < 0.1 | [5 empty] | < 0.1 |  | < 0.1
健康項目 | 鉛 |  | mg/l | < 0.001 | [5 empty] | < 0.001 |  | < 0.001
健康項目 | 六価クロム |  | mg/l | < 0.005 | [5 empty] | < 0.005
健康項目 | 砒素 |  | mg/l | < 0.001 | [5 empty] | 0.001
健康項目 | 総水銀 |  | mg/l | < 0.0005 | [5 empty] | < 0.0005
健康項目 | アルキル水銀 |  | mg/l
健康項目 | PCB |  | mg/l
健康項目 | ジクロロメタン |  | mg/l | < 0.002 | [5 empty] | < 0.002
健康項目 | 四塩化炭素 |  | mg/l | < 0.0002 | [5 empty] | < 0.0002
健康項目 | 1,2-ジクロロエタン |  | mg/l | < 0.0004 | [5 empty] | < 0.0004
健康項目 | 1,1-ジクロロエチレン |  | mg/l | < 0.01 | [5 empty] | < 0.01
健康項目 | シス-1,2-ジクロロエチレン |  | mg/l | < 0.004 | [5 empty] | < 0.004
健康項目 | 1,1,1-トリクロロエタン |  | mg/l | < 0.0005 | [5 empty] | < 0.0005
健康項目 | 1,1,2-トリクロロエタン |  | mg/l | < 0.0006 | [5 empty] | < 0.0006
健康項目 | トリクロロエチレン |  | mg/l | < 0.001 | [5 empty] | < 0.001
健康項目 | テトラクロロエチレン |  | mg/l | < 0.0005 | [5 empty] | < 0.0005
健康項目 | 1,3-ジクロロプロペン |  | mg/l
健康項目 | チウラム |  | mg/l
健康項目 | シマジン |  | mg/l
健康項目 | チオベンカルブ |  | mg/l
健康項目 | ベンゼン |  | mg/l | < 0.001 | [5 empty] | < 0.001
健康項目 | セレン |  | mg/l
健康項目 | 硝酸性窒素 |  | mg/l | 4.6 | [5 empty] | 4.7 |  | 4.4
健康項目 | 亜硝酸性窒素 |  | mg/l | 0.16 | [5 empty] | 0.66 |  | 0.26
健康項目 | 硝酸性窒素及び亜硝酸性窒素 |  | mg/l | [6 empty] | 5.4
健康項目 | ふっ素 |  | mg/l | 0.4 | [5 empty] | 0.62
健康項目 | ほう素 |  | mg/l | 0.02 | [5 empty] | 0.04
健康項目 | 1,4-ジオキサン |  | mg/l | < 0.005 | [5 empty] | < 0.005
要監視項目 | クロロホルム（要監視） |  | mg/l
要監視項目 | トランス-1,2-ジクロロエチレン |  | mg/l
要監視項目 | 1,2-ジクロロプロパン |  | mg/l
要監視項目 | p-ジクロロベンゼン |  | mg/l
要監視項目 | イソキサチオン |  | mg/l
要監視項目 | ダイアジノン |  | mg/l
要監視項目 | フェニトロチオン |  | mg/l
要監視項目 | イソプロチオラン |  | mg/l
要監視項目 | オキシン銅 |  | mg/l
要監視項目 | クロロタロニル |  | mg/l
要監視項目 | プロピザミド |  | mg/l
要監視項目 | EPN |  | mg/l
要監視項目 | ジクロルボス |  | mg/l
要監視項目 | フェノブカルブ |  | mg/l
要監視項目 | イプロベンホス |  | mg/l
要監視項目 | クロルニトロフェン |  | mg/l
要監視項目 | トルエン |  | mg/l
要監視項目 | キシレン |  | mg/l
要監視項目 | フタル酸ジエチルヘキシル |  | mg/l
要監視項目 | ニッケル |  | mg/l
要監視項目 | モリブデン |  | mg/l
要監視項目 | アンチモン |  | mg/l
要監視項目 | 塩化ビニルモノマー |  | mg/l
要監視項目 | エピクロロヒドリン |  | mg/l
要監視項目 | 全マンガン |  | mg/l
要監視項目 | ウラン |  | mg/l
トリハロメタン生成能 | トリハロメタン生成能 |  | mg/l
トリハロメタン生成能 | クロロホルム生成能 |  | mg/l
トリハロメタン生成能 | ブロモジクロロメタン生成能 |  | mg/l
トリハロメタン生成能 | ジブロモクロロメタン生成能 |  | mg/l
トリハロメタン生成能 | ブロモホルム生成能 |  | mg/l
特殊項目 | フェノール類 |  | mg/l | [6 empty] | < 0.01
特殊項目 | 銅 |  | mg/l | [6 empty] | < 0.01 |  | < 0.01
特殊項目 | 亜鉛 |  | mg/l |  |  | 0.014 |  | 0.017 |  | 0.016 |  |  |  | 0.085
特殊項目 | 鉄_溶解性 |  | mg/l
特殊項目 | マンガン_溶解性 |  | mg/l
特殊項目 | クロム |  | mg/l | [6 empty] | < 0.02 |  | < 0.02
水生生物保全項目（環境基準） | 全亜鉛 |  | mg/l | 0.018 |  | 0.014 |  | 0.017 |  | 0.016 |  | 0.018 |  | 0.085
水生生物保全項目（環境基準） | 1904:ノニルフェノール |  | mg/l | < 0.00006 |  | < 0.00006 |  | < 0.00006 |  | < 0.00006 |  | < 0.00006 |  | < 0.00006
水生生物保全項目（環境基準） | 1905:ノニルフェノール異性体No.01 |  | mg/l | < 0.000005 |  | < 0.000005 |  | < 0.000005 |  | < 0.000005 |  | < 0.000005 |  | < 0.000005
水生生物保全項目（環境基準） | 1906:ノニルフェノール異性体No.02 |  | mg/l | < 0.000005 |  | < 0.000005 |  | < 0.000005 |  | < 0.000005 |  | < 0.000005 |  | 0.0000075
水生生物保全項目（環境基準） | 1907:ノニルフェノール異性体No.03 |  | mg/l | < 0.000005 |  | < 0.000005 |  | < 0.000005 |  | < 0.000005 |  | < 0.000005 |  | < 0.000005
水生生物保全項目（環境基準） | 1908:ノニルフェノール異性体No.04 |  | mg/l | < 0.000005 |  | < 0.000005 |  | < 0.000005 |  | < 0.000005 |  | < 0.000005 |  | < 0.000005
水生生物保全項目（環境基準） | 1909:ノニルフェノール異性体No.05 |  | mg/l | < 0.000005 |  | < 0.000005 |  | < 0.000005 |  | < 0.000005 |  | < 0.000005 |  | < 0.000005
水生生物保全項目（環境基準） | 1910:ノニルフェノール異性体No.06 |  | mg/l | < 0.000005 |  | < 0.000005 |  | < 0.000005 |  | < 0.000005 |  | < 0.000005 |  | < 0.000005
水生生物保全項目（環境基準） | 1911:ノニルフェノール異性体No.07 |  | mg/l | < 0.000005 |  | < 0.000005 |  | < 0.000005 |  | < 0.000005 |  | < 0.000005 |  | < 0.000005
水生生物保全項目（環境基準） | 1912:ノニルフェノール異性体No.08 |  | mg/l | < 0.000005 |  | < 0.000005 |  | < 0.000005 |  | < 0.000005 |  | < 0.000005 |  | < 0.000005
水生生物保全項目（環境基準） | 1913:ノニルフェノール異性体No.09 |  | mg/l | < 0.000005 |  | < 0.000005 |  | < 0.000005 |  | < 0.000005 |  | < 0.000005 |  | < 0.000005
水生生物保全項目（環境基準） | 1914:ノニルフェノール異性体No.10 |  | mg/l | < 0.000005 |  | < 0.000005 |  | < 0.000005 |  | < 0.000005 |  | < 0.000005 |  | < 0.000005
水生生物保全項目（環境基準） | 1915:ノニルフェノール異性体No.11 |  | mg/l | < 0.000005 |  | < 0.000005 |  | < 0.000005 |  | < 0.000005 |  | < 0.000005 |  | < 0.000005
水生生物保全項目（環境基準） | 1916:ノニルフェノール異性体No.12 |  | mg/l | < 0.000005 |  | < 0.000005 |  | < 0.000005 |  | < 0.000005 |  | < 0.000005 |  | < 0.000005
水生生物保全項目（環境基準） | 1917:ノニルフェノール異性体No.13 |  | mg/l | < 0.000005 |  | < 0.000005 |  | < 0.000005 |  | < 0.000005 |  | < 0.000005 |  | < 0.000005
水生生物保全項目（環境基準） | 1940:LAS |  | mg/l | 0.0044 |  | 0.0011 |  | 0.0016 |  | < 0.0006 |  | 0.0038 |  | 0.0041
水生生物保全項目（環境基準） | 1941:C10-LAS |  | mg/l | 0.0007 |  | 0.0003 |  | 0.0005 |  | 0.0001 |  | 0.0007 |  | 0.0009
水生生物保全項目（環境基準） | 1942:C11-LAS |  | mg/l | 0.0013 |  | 0.0006 |  | 0.0008 |  | 0.0002 |  | 0.0016 |  | 0.0014
水生生物保全項目（環境基準） | 1943:C12-LAS |  | mg/l | 0.001 |  | 0.0002 |  | 0.0003 |  | < 0.0001 |  | 0.001 |  | 0.0009
水生生物保全項目（環境基準） | 1944:C13-LAS |  | mg/l | 0.0014 |  | < 0.0001 |  | < 0.0001 |  | < 0.0001 |  | 0.0005 |  | 0.0009
水生生物保全項目（環境基準） | 1945:C14-LAS |  | mg/l | < 0.0001 |  | < 0.0001 |  | < 0.0001 |  | < 0.0001 |  | < 0.0001 |  | < 0.0001
水生生物保全項目（要監視） | クロロホルム（水生生物保全） |  | mg/l
水生生物保全項目（要監視） | フェノール |  | mg/l
水生生物保全項目（要監視） | ホルムアルデヒド |  | mg/l
水生生物保全項目（要監視） | 1970:４-t-オクチルフェノール |  | mg/l
水生生物保全項目（要監視） | 1971:アニリン |  | mg/l
水生生物保全項目（要監視） | 1972:２，４-ジクロロフェノール |  | mg/l
その他項目 | 透視度 |  | ｃｍ | > 50 | 50 | > 50 | > 50 | > 50 | > 50 | > 50 | 47 | > 50 | > 50 | 20 | > 50
その他項目 | アンモニア性窒素 |  | mg/L |  |  |  | 550
その他項目 | 有機性窒素 |  | mg/L
その他項目 | オルトりん酸性りん |  | mg/L
その他項目 | TOC |  | mg/L
その他項目 | 塩化物イオン |  | mg/L
その他項目 | 陰イオン界面活性剤 |  | mg/L
その他項目 | クロロフィル-a |  | μg/L
その他項目 | 下層DO |  | mg/L
その他項目 | 大腸菌数 |  | MPN/100ml
備考

## 092_01_上合橋
年度 |  | 調査区分 | 地点ｺｰﾄﾞ | 水系名 | 水域名 | 測定地点名 | 類型 | 基準点 | 調査機関名 | 分析機関名 | 地点統一番号
2020 |  | 年間調査 | 01 |  | 藤井川 | 上合橋 | A | 基準地点 | 茨城県 |  | 08-092-01
項目 |  |  | 単位 | 04月08日 | 05月13日 | 06月11日 | 07月22日 | 08月06日 | 09月09日 | 10月07日 | 11月11日 | 12月02日 | 01月07日 | 02月03日 | 03月03日
一般項目 | 採取時刻 |  |  | 07時35分 | 07時20分 | 07時50分 | 12時25分 | 11時40分 | 07時25分 | 07時12分 | 12時10分 | 07時20分 | 11時25分 | 07時35分 | 07時25分
| 採取位置 |  |  | 流心（中央） | 流心（中央） | 流心（中央） | 流心（中央） | 流心（中央） | 流心（中央） | 流心（中央） | 流心（中央） | 流心（中央） | 流心（中央） | 流心（中央） | 流心（中央）
| 採取水深 |  | m | 0.19 | 0.18 | 0.15 | 0.2 | 0.19 | 0.17 | 0.16 | 0.16 | 0.15 | 0.15 | 0.15 | 0.16
一般項目 | 天候コード |  |  | 晴れ | 晴れ | 曇り | 雨 | 晴れ | 晴れ | 晴れ | 晴れ | 曇り | 晴れ | 晴れ | 晴れ
一般項目 | 流況コード
一般項目 | 臭気コード |  |  | 無臭 | 無臭 | 無臭 | 無臭 | 無臭 | 無臭 | 無臭 | 無臭 | 無臭 | 無臭 | 無臭 | 無臭
一般項目 | 色相コード |  |  | 白色・乳白色・淡（明） | 黄色・淡（明） | 無色 | 黄色・淡（明） | 白色・乳白色・淡（明） | 白色・乳白色・淡（明） | 白色・乳白色・淡（明） | 白色・乳白色・淡（明） | 白色・乳白色・淡（明） | 白色・乳白色・淡（明） | 白色・乳白色・淡（明） | 白色・乳白色・淡（明）
一般項目 | 気温 |  | ℃ | 9.6 | 21.4 | 27.1 | 28.5 | 33.7 | 29.4 | 18.1 | 15.0 | 6.2 | 9.7 | -3.0 | 3.5
一般項目 | 水温 |  | ℃ | 11.0 | 18.1 | 21.8 | 23.1 | 25.5 | 25.0 | 17.5 | 13.0 | 9.5 | 8.0 | 4.5 | 4.7
一般項目 | 流量 |  | m3/S | 2.29 | 1.62 | 0.97 | 2.69 | 1.98 | 0.99 | 0.94 | 0.69 | 0.58 | 0.53 | 0.49 | 0.91
一般項目 | 全水深 |  | m | 0.96 | 0.89 | 0.77 | 1 | 0.95 | 0.83 | 0.8 | 0.78 | 0.74 | 0.76 | 0.73 | 0.8
一般項目 | 透明度 |  | m
生活環境項目 | pH |  |  | 7.5 | 7.5 | 7.4 | 7.5 | 7.5 | 7.6 | 7.7 | 8 | 7.5 | 7.6 | 7.5 | 7.5
生活環境項目 | DO |  | mg/l | 11 | 9.1 | 7.9 | 8.8 | 9.4 | 8.2 | 9.5 | 12 | 10 | 12 | 11 | 10
生活環境項目 | BOD |  | mg/l | 0.6 | 0.6 | 1.3 | 0.9 | 1.2 | 1 | 0.7 | 1.1 | 0.9 | 1.2 | 1.0 | 1.1
生活環境項目 | COD |  | mg/l | 1.4 | 3.1 | 4 | 2.3 | 2.2 | 2.1 | 2 | 1.6 | 1.6 | 1.3 | 2.2 | 6.0
生活環境項目 | SS |  | mg/l | 2 | 8 | 7 | 6 | 7 | 6 | 4 | < 1 | 2 | 1 | 2 | 9
生活環境項目 | 大腸菌群数 |  | MPN/100ml | 700 | 9400 | 28000 | 3300 | 4900 | 33000 | 2200 | 280 | 490 | 230 | 130 | 2300
生活環境項目 | n-ヘキサン抽出物質_油分等 |  | mg/l
生活環境項目 | 底層DO |  | mg/l
全窒素全燐 | 全窒素 |  | mg/l |  | 2.0 |  | 1.9 |  | 1.8 |  | 3.4 |  | 2.1 |  | 2.5
全窒素全燐 | 全燐 |  | mg/l |  | 0.09 |  | 0.044 |  | 0.053 |  | 0.062 |  | 0.062 |  | 0.071
健康項目 | カドミウム |  | mg/l |  |  |  | < 0.0003
健康項目 | 全シアン |  | mg/l |  |  |  | < 0.01
健康項目 | 鉛 |  | mg/l |  |  |  | < 0.001
健康項目 | 六価クロム |  | mg/l |  |  |  | < 0.005
健康項目 | 砒素 |  | mg/l |  |  |  | < 0.001
健康項目 | 総水銀 |  | mg/l |  |  |  | < 0.0003
健康項目 | アルキル水銀 |  | mg/l
健康項目 | PCB |  | mg/l |  |  |  | < 0.0003
健康項目 | ジクロロメタン |  | mg/l |  |  |  | < 0.0002
健康項目 | 四塩化炭素 |  | mg/l |  |  |  | < 0.0002
健康項目 | 1,2-ジクロロエタン |  | mg/l |  |  |  | < 0.0002
健康項目 | 1,1-ジクロロエチレン |  | mg/l |  |  |  | < 0.0002
健康項目 | シス-1,2-ジクロロエチレン |  | mg/l |  |  |  | < 0.0002
健康項目 | 1,1,1-トリクロロエタン |  | mg/l |  |  |  | < 0.0002
健康項目 | 1,1,2-トリクロロエタン |  | mg/l |  |  |  | < 0.0002
健康項目 | トリクロロエチレン |  | mg/l |  |  |  | < 0.0002
健康項目 | テトラクロロエチレン |  | mg/l |  |  |  | < 0.0002
健康項目 | 1,3-ジクロロプロペン |  | mg/l |  |  |  | < 0.0002
健康項目 | チウラム |  | mg/l |  |  |  | < 0.0006
健康項目 | シマジン |  | mg/l |  |  |  | < 0.0003
健康項目 | チオベンカルブ |  | mg/l |  |  |  | < 0.0003
健康項目 | ベンゼン |  | mg/l |  |  |  | < 0.0002
健康項目 | セレン |  | mg/l |  |  |  | < 0.001
健康項目 | 硝酸性窒素 |  | mg/l |  | 1.4 |  | 1.7 |  | 1.7 |  | 2.5 |  | 1.9 |  | 2.0
健康項目 | 亜硝酸性窒素 |  | mg/l |  | 0.015 |  | 0.007 |  | 0.006 |  | 0.014 |  | 0.026 |  | 0.023
健康項目 | 硝酸性窒素及び亜硝酸性窒素 |  | mg/l |  | 1.4 |  | 1.7 |  | 1.7 |  | 2.5 |  | 1.9 |  | 2.0
健康項目 | ふっ素 |  | mg/l |  |  |  | 0.1
健康項目 | ほう素 |  | mg/l |  |  |  | < 0.02
健康項目 | 1,4-ジオキサン |  | mg/l |  |  |  | < 0.005
要監視項目 | クロロホルム（要監視） |  | mg/l
要監視項目 | トランス-1,2-ジクロロエチレン |  | mg/l
要監視項目 | 1,2-ジクロロプロパン |  | mg/l
要監視項目 | p-ジクロロベンゼン |  | mg/l
要監視項目 | イソキサチオン |  | mg/l
要監視項目 | ダイアジノン |  | mg/l
要監視項目 | フェニトロチオン |  | mg/l
要監視項目 | イソプロチオラン |  | mg/l
要監視項目 | オキシン銅 |  | mg/l
要監視項目 | クロロタロニル |  | mg/l
要監視項目 | プロピザミド |  | mg/l
要監視項目 | EPN |  | mg/l |  |  |  | < 0.0006
要監視項目 | ジクロルボス |  | mg/l
要監視項目 | フェノブカルブ |  | mg/l
要監視項目 | イプロベンホス |  | mg/l
要監視項目 | クロルニトロフェン |  | mg/l
要監視項目 | トルエン |  | mg/l
要監視項目 | キシレン |  | mg/l
要監視項目 | フタル酸ジエチルヘキシル |  | mg/l
要監視項目 | ニッケル |  | mg/l
要監視項目 | モリブデン |  | mg/l
要監視項目 | アンチモン |  | mg/l
要監視項目 | 塩化ビニルモノマー |  | mg/l
要監視項目 | エピクロロヒドリン |  | mg/l
要監視項目 | 全マンガン |  | mg/l
要監視項目 | ウラン |  | mg/l
トリハロメタン生成能 | トリハロメタン生成能 |  | mg/l
トリハロメタン生成能 | クロロホルム生成能 |  | mg/l
トリハロメタン生成能 | ブロモジクロロメタン生成能 |  | mg/l
トリハロメタン生成能 | ジブロモクロロメタン生成能 |  | mg/l
トリハロメタン生成能 | ブロモホルム生成能 |  | mg/l
特殊項目 | フェノール類 |  | mg/l |  |  |  | < 0.005
特殊項目 | 銅 |  | mg/l |  |  |  | < 0.004
特殊項目 | 亜鉛 |  | mg/l | 0.003 | 0.003 | 0.002 | 0.003 | 0.002 | 0.002 | 0.002 | 0.001 | 0.003 | 0.002 | 0.003 | 0.005
特殊項目 | 鉄_溶解性 |  | mg/l |  |  |  | 0.09
特殊項目 | マンガン_溶解性 |  | mg/l |  |  |  | < 0.02
特殊項目 | クロム |  | mg/l |  |  |  | < 0.005
水生生物保全項目（環境基準） | 全亜鉛 |  | mg/l | 0.003 | 0.003 | 0.002 | 0.003 | 0.002 | 0.002 | 0.002 | 0.001 | 0.003 | 0.002 | 0.003 | 0.005
水生生物保全項目（環境基準） | 1904:ノニルフェノール |  | mg/l |  | < 0.00006 |  |  | < 0.00006 |  |  | < 0.00006 |  |  | < 0.00006
水生生物保全項目（環境基準） | 1905:ノニルフェノール異性体No.01 |  | mg/l |  | < 0.0000009 |  |  | 0.0000022 |  |  | < 0.0000009 |  |  | < 0.0000009
水生生物保全項目（環境基準） | 1906:ノニルフェノール異性体No.02 |  | mg/l |  | < 0.000003 |  |  | < 0.000003 |  |  | < 0.000003 |  |  | < 0.000003
水生生物保全項目（環境基準） | 1907:ノニルフェノール異性体No.03 |  | mg/l |  | < 0.000004 |  |  | < 0.000004 |  |  | < 0.000004 |  |  | < 0.000004
水生生物保全項目（環境基準） | 1908:ノニルフェノール異性体No.04 |  | mg/l |  | < 0.000003 |  |  | < 0.000003 |  |  | < 0.000003 |  |  | < 0.000003
水生生物保全項目（環境基準） | 1909:ノニルフェノール異性体No.05 |  | mg/l |  | < 0.000004 |  |  | < 0.000004 |  |  | < 0.000004 |  |  | < 0.000009
水生生物保全項目（環境基準） | 1910:ノニルフェノール異性体No.06 |  | mg/l |  | < 0.000007 |  |  | < 0.000007 |  |  | < 0.000007 |  |  | < 0.000007
水生生物保全項目（環境基準） | 1911:ノニルフェノール異性体No.07 |  | mg/l |  | < 0.000005 |  |  | < 0.000005 |  |  | < 0.000005 |  |  | < 0.000005
水生生物保全項目（環境基準） | 1912:ノニルフェノール異性体No.08 |  | mg/l |  | < 0.000003 |  |  | < 0.000003 |  |  | < 0.000003 |  |  | < 0.000003
水生生物保全項目（環境基準） | 1913:ノニルフェノール異性体No.09 |  | mg/l |  | < 0.0000006 |  |  | 0.0000016 |  |  | 0.0000011 |  |  | < 0.0000006
水生生物保全項目（環境基準） | 1914:ノニルフェノール異性体No.10 |  | mg/l |  | < 0.000004 |  |  | 0.000004 |  |  | 0.000004 |  |  | < 0.000004
水生生物保全項目（環境基準） | 1915:ノニルフェノール異性体No.11 |  | mg/l |  | < 0.000005 |  |  | < 0.000005 |  |  | < 0.000005 |  |  | < 0.000005
水生生物保全項目（環境基準） | 1916:ノニルフェノール異性体No.12 |  | mg/l |  | < 0.000005 |  |  | 0.000005 |  |  | < 0.000005 |  |  | < 0.000005
水生生物保全項目（環境基準） | 1917:ノニルフェノール異性体No.13 |  | mg/l |  | < 0.000007 |  |  | < 0.000007 |  |  | < 0.000007 |  |  | < 0.000007
水生生物保全項目（環境基準） | 1940:LAS |  | mg/l |  | 0.0001 |  |  | < 0.0001 |  |  | 0.0001 |  |  | 0.0016
水生生物保全項目（環境基準） | 1941:C10-LAS |  | mg/l |  | 0.00001 |  |  | < 0.00001 |  |  | 0.00004 |  |  | 0.00033
水生生物保全項目（環境基準） | 1942:C11-LAS |  | mg/l |  | 0.00002 |  |  | < 0.00001 |  |  | 0.00005 |  |  | 0.00066
水生生物保全項目（環境基準） | 1943:C12-LAS |  | mg/l |  | < 0.00002 |  |  | < 0.00002 |  |  | < 0.00002 |  |  | 0.00039
水生生物保全項目（環境基準） | 1944:C13-LAS |  | mg/l |  | < 0.00002 |  |  | < 0.00002 |  |  | < 0.00002 |  |  | 0.00023
水生生物保全項目（環境基準） | 1945:C14-LAS |  | mg/l |  | < 0.00004 |  |  | < 0.00004 |  |  | < 0.00004 |  |  | < 0.00004
水生生物保全項目（要監視） | クロロホルム（水生生物保全） |  | mg/l
水生生物保全項目（要監視） | フェノール |  | mg/l
水生生物保全項目（要監視） | ホルムアルデヒド |  | mg/l
水生生物保全項目（要監視） | 1970:４-t-オクチルフェノール |  | mg/l
水生生物保全項目（要監視） | 1971:アニリン |  | mg/l
水生生物保全項目（要監視） | 1972:２，４-ジクロロフェノール |  | mg/l
その他項目 | 透視度 |  | ｃｍ | > 100 | > 100 | 94.3 | > 100 | > 100 | > 100 | > 100 | > 100 | > 100 | > 100 | > 100 | 49.5
その他項目 | アンモニア性窒素 |  | mg/L |  | 0.04 |  | 0.03 |  | 0.03 |  | 0.06 |  | 0.07 |  | 0.13
その他項目 | 有機性窒素 |  | mg/L
その他項目 | オルトりん酸性りん |  | mg/L |  | 0.022 |  | 0.011 |  | 0.037 |  | 0.013 |  | 0.022 |  | 0.03
その他項目 | TOC |  | mg/L |  | 1.8 |  |  | 1 |  |  | 0.9 |  |  | 1.3
その他項目 | 塩化物イオン |  | mg/L
その他項目 | 陰イオン界面活性剤 |  | mg/L
その他項目 | クロロフィル-a |  | μg/L
その他項目 | 下層DO |  | mg/L
その他項目 | 大腸菌数 |  | MPN/100ml
備考

## 093_01_磯崎橋
年度 |  | 調査区分 | 地点ｺｰﾄﾞ | 水系名 | 水域名 | 測定地点名 | 類型 | 基準点 | 調査機関名 | 分析機関名 | 地点統一番号
2020 |  | 年間調査 | 01 |  | 塩子川 | 磯崎橋 | AA | 基準地点 | 茨城県 |  | 08-093-01
項目 |  |  | 単位 | 06月25日 | 07月02日 | 09月07日 | 11月12日 | 01月15日 | 03月01日
一般項目 | 採取時刻 |  |  | 14時10分 | 10時50分 | 13時50分 | 13時15分 | 09時50分 | 10時20分
| 採取位置 |  |  | 流心（中央） | 流心（中央） | 流心（中央） | 流心（中央） | 流心（中央） | 流心（中央）
| 採取水深 |  | m | 0.1 | 0.1 | 0.1 | 0.1 | 0.1 | 0.1
一般項目 | 天候コード |  |  | 曇り | 晴れ | 曇り | 快晴 | 曇り | 晴れ
一般項目 | 流況コード |  |  | 通常の状況 | 流量大（大雨、雪どけのため） | 通常の状況 | 通常の状況 | 通常の状況 | 通常の状況
一般項目 | 臭気コード |  |  | 無臭 | 無臭 | 無臭 | 無臭 | 無臭 | 無臭
一般項目 | 色相コード |  |  | 無色 | 無色 | 白色・乳白色・淡（明） | 無色 | 無色 | 無色
一般項目 | 気温 |  | ℃ | 23.2 | 31.5 | 33.8 | 14.7 | 5.8 | 15.1
一般項目 | 水温 |  | ℃ | 19.0 | 21.5 | 26.5 | 12.8 | 7.5 | 12.0
一般項目 | 流量 |  | m3/S
一般項目 | 全水深 |  | m | 0.3 | 0.2 | 0.2 | 0.2 | 0.6 | 0.2
一般項目 | 透明度 |  | m
生活環境項目 | pH |  |  | 7.2 | 7.0 | 7.5 | 7.4 | 7.4 | 7.5
生活環境項目 | DO |  | mg/l | 9.3 | 9.0 | 8.2 | 10 | 11 | 11
生活環境項目 | BOD |  | mg/l | < 0.5 | 0.5 | < 0.5 | < 0.5 | < 0.5 | < 0.5
生活環境項目 | COD |  | mg/l | 1.5 | 1.8 | 1.1 | 0.8 | < 0.5 | < 0.5
生活環境項目 | SS |  | mg/l | 2 | 2 | 15 | 1 | < 1 | < 1
生活環境項目 | 大腸菌群数 |  | MPN/100ml |  | 22000 | 3500 | 4900 | 700
生活環境項目 | n-ヘキサン抽出物質_油分等 |  | mg/l
生活環境項目 | 底層DO |  | mg/l
全窒素全燐 | 全窒素 |  | mg/l
全窒素全燐 | 全燐 |  | mg/l
健康項目 | カドミウム |  | mg/l |  | < 0.0003 |  |  | < 0.0003
健康項目 | 全シアン |  | mg/l |  | < 0.1 |  |  | < 0.1
健康項目 | 鉛 |  | mg/l |  | < 0.001 |  |  | < 0.001
健康項目 | 六価クロム |  | mg/l |  | < 0.005 |  |  | < 0.005
健康項目 | 砒素 |  | mg/l |  | < 0.001 |  |  | < 0.001
健康項目 | 総水銀 |  | mg/l |  | < 0.0005 |  |  | < 0.0005
健康項目 | アルキル水銀 |  | mg/l
健康項目 | PCB |  | mg/l
健康項目 | ジクロロメタン |  | mg/l |  | < 0.002 |  |  | < 0.002
健康項目 | 四塩化炭素 |  | mg/l |  | < 0.0002 |  |  | < 0.0002
健康項目 | 1,2-ジクロロエタン |  | mg/l |  | < 0.0004 |  |  | < 0.0004
健康項目 | 1,1-ジクロロエチレン |  | mg/l |  | < 0.01 |  |  | < 0.01
健康項目 | シス-1,2-ジクロロエチレン |  | mg/l |  | < 0.004 |  |  | < 0.004
健康項目 | 1,1,1-トリクロロエタン |  | mg/l |  | < 0.0005 |  |  | < 0.0005
健康項目 | 1,1,2-トリクロロエタン |  | mg/l |  | < 0.0006 |  |  | < 0.0006
健康項目 | トリクロロエチレン |  | mg/l |  | < 0.001 |  |  | < 0.001
健康項目 | テトラクロロエチレン |  | mg/l |  | < 0.0005 |  |  | < 0.0005
健康項目 | 1,3-ジクロロプロペン |  | mg/l | < 0.0002
健康項目 | チウラム |  | mg/l | < 0.0006
健康項目 | シマジン |  | mg/l | < 0.0003
健康項目 | チオベンカルブ |  | mg/l | < 0.002
健康項目 | ベンゼン |  | mg/l |  | < 0.001 |  |  | < 0.001
健康項目 | セレン |  | mg/l
健康項目 | 硝酸性窒素 |  | mg/l
健康項目 | 亜硝酸性窒素 |  | mg/l
健康項目 | 硝酸性窒素及び亜硝酸性窒素 |  | mg/l
健康項目 | ふっ素 |  | mg/l | 0.38 | 0.31 | 0.62 | 0.50 | 0.52 | 0.53
健康項目 | ほう素 |  | mg/l |  | < 0.02 |  |  | < 0.02
健康項目 | 1,4-ジオキサン |  | mg/l |  | < 0.005 |  |  | < 0.005
要監視項目 | クロロホルム（要監視） |  | mg/l
要監視項目 | トランス-1,2-ジクロロエチレン |  | mg/l
要監視項目 | 1,2-ジクロロプロパン |  | mg/l
要監視項目 | p-ジクロロベンゼン |  | mg/l
要監視項目 | イソキサチオン |  | mg/l
要監視項目 | ダイアジノン |  | mg/l
要監視項目 | フェニトロチオン |  | mg/l
要監視項目 | イソプロチオラン |  | mg/l
要監視項目 | オキシン銅 |  | mg/l
要監視項目 | クロロタロニル |  | mg/l
要監視項目 | プロピザミド |  | mg/l
要監視項目 | EPN |  | mg/l
要監視項目 | ジクロルボス |  | mg/l
要監視項目 | フェノブカルブ |  | mg/l
要監視項目 | イプロベンホス |  | mg/l
要監視項目 | クロルニトロフェン |  | mg/l
要監視項目 | トルエン |  | mg/l
要監視項目 | キシレン |  | mg/l
要監視項目 | フタル酸ジエチルヘキシル |  | mg/l
要監視項目 | ニッケル |  | mg/l
要監視項目 | モリブデン |  | mg/l
要監視項目 | アンチモン |  | mg/l
要監視項目 | 塩化ビニルモノマー |  | mg/l
要監視項目 | エピクロロヒドリン |  | mg/l
要監視項目 | 全マンガン |  | mg/l
要監視項目 | ウラン |  | mg/l
トリハロメタン生成能 | トリハロメタン生成能 |  | mg/l
トリハロメタン生成能 | クロロホルム生成能 |  | mg/l
トリハロメタン生成能 | ブロモジクロロメタン生成能 |  | mg/l
トリハロメタン生成能 | ジブロモクロロメタン生成能 |  | mg/l
トリハロメタン生成能 | ブロモホルム生成能 |  | mg/l
特殊項目 | フェノール類 |  | mg/l | < 0.01
特殊項目 | 銅 |  | mg/l | < 0.01
特殊項目 | 亜鉛 |  | mg/l
特殊項目 | 鉄_溶解性 |  | mg/l
特殊項目 | マンガン_溶解性 |  | mg/l
特殊項目 | クロム |  | mg/l | < 0.02
水生生物保全項目（環境基準） | 全亜鉛 |  | mg/l |  | 0.045 |  |  | 0.010
水生生物保全項目（環境基準） | 1904:ノニルフェノール |  | mg/l |  | < 0.00006 |  |  | < 0.00006
水生生物保全項目（環境基準） | 1905:ノニルフェノール異性体No.01 |  | mg/l
水生生物保全項目（環境基準） | 1906:ノニルフェノール異性体No.02 |  | mg/l
水生生物保全項目（環境基準） | 1907:ノニルフェノール異性体No.03 |  | mg/l
水生生物保全項目（環境基準） | 1908:ノニルフェノール異性体No.04 |  | mg/l
水生生物保全項目（環境基準） | 1909:ノニルフェノール異性体No.05 |  | mg/l
水生生物保全項目（環境基準） | 1910:ノニルフェノール異性体No.06 |  | mg/l
水生生物保全項目（環境基準） | 1911:ノニルフェノール異性体No.07 |  | mg/l
水生生物保全項目（環境基準） | 1912:ノニルフェノール異性体No.08 |  | mg/l
水生生物保全項目（環境基準） | 1913:ノニルフェノール異性体No.09 |  | mg/l
水生生物保全項目（環境基準） | 1914:ノニルフェノール異性体No.10 |  | mg/l
水生生物保全項目（環境基準） | 1915:ノニルフェノール異性体No.11 |  | mg/l
水生生物保全項目（環境基準） | 1916:ノニルフェノール異性体No.12 |  | mg/l
水生生物保全項目（環境基準） | 1917:ノニルフェノール異性体No.13 |  | mg/l
水生生物保全項目（環境基準） | 1940:LAS |  | mg/l |  | 0.0012 | 0.0006 | < 0.0006 | < 0.0006
水生生物保全項目（環境基準） | 1941:C10-LAS |  | mg/l
水生生物保全項目（環境基準） | 1942:C11-LAS |  | mg/l
水生生物保全項目（環境基準） | 1943:C12-LAS |  | mg/l
水生生物保全項目（環境基準） | 1944:C13-LAS |  | mg/l
水生生物保全項目（環境基準） | 1945:C14-LAS |  | mg/l
水生生物保全項目（要監視） | クロロホルム（水生生物保全） |  | mg/l
水生生物保全項目（要監視） | フェノール |  | mg/l
水生生物保全項目（要監視） | ホルムアルデヒド |  | mg/l
水生生物保全項目（要監視） | 1970:４-t-オクチルフェノール |  | mg/l
水生生物保全項目（要監視） | 1971:アニリン |  | mg/l
水生生物保全項目（要監視） | 1972:２，４-ジクロロフェノール |  | mg/l
その他項目 | 透視度 |  | ｃｍ | > 30 | 30 | > 30 | 30 | 30 | > 30
その他項目 | アンモニア性窒素 |  | mg/L
その他項目 | 有機性窒素 |  | mg/L
その他項目 | オルトりん酸性りん |  | mg/L
その他項目 | TOC |  | mg/L
その他項目 | 塩化物イオン |  | mg/L
その他項目 | 陰イオン界面活性剤 |  | mg/L
その他項目 | クロロフィル-a |  | μg/L
その他項目 | 下層DO |  | mg/L
その他項目 | 大腸菌数 |  | MPN/100ml |  | 71 |  |  | 33
備考

## 094_01_緒川橋
年度 |  | 調査区分 | 地点ｺｰﾄﾞ | 水系名 | 水域名 | 測定地点名 | 類型 | 基準点 | 調査機関名 | 分析機関名 | 地点統一番号
2020 |  | 年間調査 | 01 |  | 緒川 | 緒川橋 | A | 基準地点 | 茨城県 |  | 08-094-01
項目 |  |  | 単位 | 06月22日 | 07月28日 | 09月16日 | 11月20日 | 01月18日 | 03月01日
一般項目 | 採取時刻 |  |  | 09時50分 | 09時51分 | 09時41分 | 10時00分 | 09時40分 | 10時10分
| 採取位置 |  |  | 流心（中央） | 流心（中央） | 流心（中央） | 流心（中央） | 流心（中央） | 流心（中央）
| 採取水深 |  | m | 0.1 | 0.1 | 0.1 | 0.1 | 0.1 | 0.1
一般項目 | 天候コード |  |  | 曇り | 雨 | 晴れ | 曇り | 晴れ | 晴れ
一般項目 | 流況コード |  |  | 通常の状況 | 通常の状況 | 通常の状況 | 通常の状況 | 通常の状況 | 通常の状況
一般項目 | 臭気コード |  |  | 無臭 | 無臭 | 無臭 | 無臭 | 無臭 | 無臭
一般項目 | 色相コード |  |  | 無色 | 無色 | 無色 | 無色 | 無色 | 無色
一般項目 | 気温 |  | ℃ | 21.6 | 25.1 | 30.3 | 17.6 | 1.1 | 15.0
一般項目 | 水温 |  | ℃ | 17.5 | 21.3 | 23.5 | 16.8 | 9.0 | 9.8
一般項目 | 流量 |  | m3/S
一般項目 | 全水深 |  | m | 0.5 | 0.5 | 0.2 | 0.3 | 0.4 | 0.4
一般項目 | 透明度 |  | m
生活環境項目 | pH |  |  | 7.6 | 7.6 | 7.6 | 7.5 | 7.6 | 7.6
生活環境項目 | DO |  | mg/l | 9.1 | 8.5 | 8.8 | 9.1 | 11 | 11
生活環境項目 | BOD |  | mg/l | < 0.5 | < 0.5 | < 0.5 | < 0.5 | < 0.5 | 0.6
生活環境項目 | COD |  | mg/l | 1.6 | 2.0 | 1.3 | 0.9 | 0.8 | 0.8
生活環境項目 | SS |  | mg/l | 2 | 2 | 1 | < 1 | 2 | < 1
生活環境項目 | 大腸菌群数 |  | MPN/100ml |  | 11000 | 11000 | 1100 | 1300
生活環境項目 | n-ヘキサン抽出物質_油分等 |  | mg/l
生活環境項目 | 底層DO |  | mg/l
全窒素全燐 | 全窒素 |  | mg/l
全窒素全燐 | 全燐 |  | mg/l
健康項目 | カドミウム |  | mg/l
健康項目 | 全シアン |  | mg/l
健康項目 | 鉛 |  | mg/l
健康項目 | 六価クロム |  | mg/l
健康項目 | 砒素 |  | mg/l
健康項目 | 総水銀 |  | mg/l
健康項目 | アルキル水銀 |  | mg/l
健康項目 | PCB |  | mg/l
健康項目 | ジクロロメタン |  | mg/l
健康項目 | 四塩化炭素 |  | mg/l
健康項目 | 1,2-ジクロロエタン |  | mg/l
健康項目 | 1,1-ジクロロエチレン |  | mg/l
健康項目 | シス-1,2-ジクロロエチレン |  | mg/l
健康項目 | 1,1,1-トリクロロエタン |  | mg/l
健康項目 | 1,1,2-トリクロロエタン |  | mg/l
健康項目 | トリクロロエチレン |  | mg/l
健康項目 | テトラクロロエチレン |  | mg/l
健康項目 | 1,3-ジクロロプロペン |  | mg/l | < 0.0002
健康項目 | チウラム |  | mg/l | < 0.0006
健康項目 | シマジン |  | mg/l | < 0.0003
健康項目 | チオベンカルブ |  | mg/l | < 0.002
健康項目 | ベンゼン |  | mg/l
健康項目 | セレン |  | mg/l
健康項目 | 硝酸性窒素 |  | mg/l
健康項目 | 亜硝酸性窒素 |  | mg/l
健康項目 | 硝酸性窒素及び亜硝酸性窒素 |  | mg/l
健康項目 | ふっ素 |  | mg/l
健康項目 | ほう素 |  | mg/l
健康項目 | 1,4-ジオキサン |  | mg/l |  | < 0.005 |  |  | < 0.005
要監視項目 | クロロホルム（要監視） |  | mg/l
要監視項目 | トランス-1,2-ジクロロエチレン |  | mg/l
要監視項目 | 1,2-ジクロロプロパン |  | mg/l
要監視項目 | p-ジクロロベンゼン |  | mg/l
要監視項目 | イソキサチオン |  | mg/l
要監視項目 | ダイアジノン |  | mg/l
要監視項目 | フェニトロチオン |  | mg/l
要監視項目 | イソプロチオラン |  | mg/l
要監視項目 | オキシン銅 |  | mg/l
要監視項目 | クロロタロニル |  | mg/l
要監視項目 | プロピザミド |  | mg/l
要監視項目 | EPN |  | mg/l
要監視項目 | ジクロルボス |  | mg/l
要監視項目 | フェノブカルブ |  | mg/l
要監視項目 | イプロベンホス |  | mg/l
要監視項目 | クロルニトロフェン |  | mg/l
要監視項目 | トルエン |  | mg/l
要監視項目 | キシレン |  | mg/l
要監視項目 | フタル酸ジエチルヘキシル |  | mg/l
要監視項目 | ニッケル |  | mg/l
要監視項目 | モリブデン |  | mg/l
要監視項目 | アンチモン |  | mg/l
要監視項目 | 塩化ビニルモノマー |  | mg/l
要監視項目 | エピクロロヒドリン |  | mg/l
要監視項目 | 全マンガン |  | mg/l
要監視項目 | ウラン |  | mg/l
トリハロメタン生成能 | トリハロメタン生成能 |  | mg/l
トリハロメタン生成能 | クロロホルム生成能 |  | mg/l
トリハロメタン生成能 | ブロモジクロロメタン生成能 |  | mg/l
トリハロメタン生成能 | ジブロモクロロメタン生成能 |  | mg/l
トリハロメタン生成能 | ブロモホルム生成能 |  | mg/l
特殊項目 | フェノール類 |  | mg/l
特殊項目 | 銅 |  | mg/l
特殊項目 | 亜鉛 |  | mg/l
特殊項目 | 鉄_溶解性 |  | mg/l
特殊項目 | マンガン_溶解性 |  | mg/l
特殊項目 | クロム |  | mg/l
水生生物保全項目（環境基準） | 全亜鉛 |  | mg/l |  | 0.001 |  |  | 0.001
水生生物保全項目（環境基準） | 1904:ノニルフェノール |  | mg/l |  | < 0.00006 |  |  | < 0.00006
水生生物保全項目（環境基準） | 1905:ノニルフェノール異性体No.01 |  | mg/l
水生生物保全項目（環境基準） | 1906:ノニルフェノール異性体No.02 |  | mg/l
水生生物保全項目（環境基準） | 1907:ノニルフェノール異性体No.03 |  | mg/l
水生生物保全項目（環境基準） | 1908:ノニルフェノール異性体No.04 |  | mg/l
水生生物保全項目（環境基準） | 1909:ノニルフェノール異性体No.05 |  | mg/l
水生生物保全項目（環境基準） | 1910:ノニルフェノール異性体No.06 |  | mg/l
水生生物保全項目（環境基準） | 1911:ノニルフェノール異性体No.07 |  | mg/l
水生生物保全項目（環境基準） | 1912:ノニルフェノール異性体No.08 |  | mg/l
水生生物保全項目（環境基準） | 1913:ノニルフェノール異性体No.09 |  | mg/l
水生生物保全項目（環境基準） | 1914:ノニルフェノール異性体No.10 |  | mg/l
水生生物保全項目（環境基準） | 1915:ノニルフェノール異性体No.11 |  | mg/l
水生生物保全項目（環境基準） | 1916:ノニルフェノール異性体No.12 |  | mg/l
水生生物保全項目（環境基準） | 1917:ノニルフェノール異性体No.13 |  | mg/l
水生生物保全項目（環境基準） | 1940:LAS |  | mg/l |  | < 0.0006 | < 0.0006 | < 0.0006 | 0.0009
水生生物保全項目（環境基準） | 1941:C10-LAS |  | mg/l
水生生物保全項目（環境基準） | 1942:C11-LAS |  | mg/l
水生生物保全項目（環境基準） | 1943:C12-LAS |  | mg/l
水生生物保全項目（環境基準） | 1944:C13-LAS |  | mg/l
水生生物保全項目（環境基準） | 1945:C14-LAS |  | mg/l
水生生物保全項目（要監視） | クロロホルム（水生生物保全） |  | mg/l
水生生物保全項目（要監視） | フェノール |  | mg/l
水生生物保全項目（要監視） | ホルムアルデヒド |  | mg/l
水生生物保全項目（要監視） | 1970:４-t-オクチルフェノール |  | mg/l
水生生物保全項目（要監視） | 1971:アニリン |  | mg/l
水生生物保全項目（要監視） | 1972:２，４-ジクロロフェノール |  | mg/l
その他項目 | 透視度 |  | ｃｍ | > 30 | > 30 | > 30 | > 30 | > 30 | > 30
その他項目 | アンモニア性窒素 |  | mg/L
その他項目 | 有機性窒素 |  | mg/L
その他項目 | オルトりん酸性りん |  | mg/L
その他項目 | TOC |  | mg/L
その他項目 | 塩化物イオン |  | mg/L
その他項目 | 陰イオン界面活性剤 |  | mg/L
その他項目 | クロロフィル-a |  | μg/L
その他項目 | 下層DO |  | mg/L
その他項目 | 大腸菌数 |  | MPN/100ml |  | 73 |  |  | 13
備考

## 067_01_高橋
年度 |  | 調査区分 | 地点ｺｰﾄﾞ | 水系名 | 水域名 | 測定地点名 | 類型 | 基準点 | 調査機関名 | 分析機関名 | 地点統一番号
2020 |  | 年間調査 | 01 |  | 涸沼川（１） | 高橋 | A | 基準地点 | 茨城県 |  | 08-067-01
項目 |  |  | 単位 | 06月17日 | 07月02日 | 09月11日 | 11月12日 | 01月15日 | 03月01日
一般項目 | 採取時刻 |  |  | 15時10分 | 14時40分 | 13時30分 | 10時50分 | 10時55分 | 12時55分
| 採取位置 |  |  | 流心（中央） | 流心（中央） | 流心（中央） | 流心（中央） | 流心（中央） | 流心（中央）
| 採取水深 |  | m | 0.1 | 0.1 | 0.1 | 0.1 | 0.1 | 0.1
一般項目 | 天候コード |  |  | 晴れ | 晴れ | 晴れ | 晴れ | 曇り | 晴れ
一般項目 | 流況コード |  |  | 通常の状況 | 流量大（大雨、雪どけのため） | 通常の状況 | 通常の状況 | 通常の状況 | 通常の状況
一般項目 | 臭気コード |  |  | 土臭（微） | 無臭 | 無臭 | 無臭 | 無臭 | 無臭
一般項目 | 色相コード |  |  | 黄色・淡（明） | 茶色・淡（明） | 無色 | 無色 | 無色 | 無色
一般項目 | 気温 |  | ℃ | 24.5 | 33.8 | 31.9 | 13.5 | 5.9 | 18.2
一般項目 | 水温 |  | ℃ | 24.5 | 25.8 | 27.0 | 12.0 | 6.5 | 14.5
一般項目 | 流量 |  | m3/S
一般項目 | 全水深 |  | m | 0.6 | 0.3 | 0.3 | 0.4 | 0.4 | 0.4
一般項目 | 透明度 |  | m
生活環境項目 | pH |  |  | 7.5 | 7.3 | 7.8 | 7.8 | 7.6 | 7.6
生活環境項目 | DO |  | mg/l | 7.7 | 7.6 | 7.9 | 11 | 11 | 11
生活環境項目 | BOD |  | mg/l | 1.7 | 1.2 | 0.8 | 0.5 | 1.0 | 0.8
生活環境項目 | COD |  | mg/l | 6.1 | 4.8 | 3.5 | 4.2 | 2.8 | 2.6
生活環境項目 | SS |  | mg/l | 24 | 25 | 7 | 1 | 3 | 1
生活環境項目 | 大腸菌群数 |  | MPN/100ml |  | 49000 | 7900 | 1700 | 1300
生活環境項目 | n-ヘキサン抽出物質_油分等 |  | mg/l
生活環境項目 | 底層DO |  | mg/l
全窒素全燐 | 全窒素 |  | mg/l | 1.3 | 1.5 | 1.4 | 2.1 | 2.3 | 1.8
全窒素全燐 | 全燐 |  | mg/l | 0.12 | 0.090 | 0.15 | 0.13 | 0.17 | 0.14
健康項目 | カドミウム |  | mg/l |  | < 0.0003 |  |  | < 0.0003
健康項目 | 全シアン |  | mg/l |  | < 0.1 |  |  | < 0.1
健康項目 | 鉛 |  | mg/l |  | < 0.001 |  |  | < 0.001
健康項目 | 六価クロム |  | mg/l |  | < 0.005 |  |  | < 0.005
健康項目 | 砒素 |  | mg/l |  | 0.001 |  |  | < 0.001
健康項目 | 総水銀 |  | mg/l |  | < 0.0005 |  |  | < 0.0005
健康項目 | アルキル水銀 |  | mg/l
健康項目 | PCB |  | mg/l
健康項目 | ジクロロメタン |  | mg/l |  | < 0.002 |  |  | < 0.002
健康項目 | 四塩化炭素 |  | mg/l |  | < 0.0002 |  |  | < 0.0002
健康項目 | 1,2-ジクロロエタン |  | mg/l |  | < 0.0004 |  |  | < 0.0004
健康項目 | 1,1-ジクロロエチレン |  | mg/l |  | < 0.01 |  |  | < 0.01
健康項目 | シス-1,2-ジクロロエチレン |  | mg/l |  | < 0.004 |  |  | < 0.004
健康項目 | 1,1,1-トリクロロエタン |  | mg/l |  | < 0.0005 |  |  | < 0.0005
健康項目 | 1,1,2-トリクロロエタン |  | mg/l |  | < 0.0006 |  |  | < 0.0006
健康項目 | トリクロロエチレン |  | mg/l |  | < 0.001 |  |  | < 0.001
健康項目 | テトラクロロエチレン |  | mg/l |  | < 0.0005 |  |  | < 0.0005
健康項目 | 1,3-ジクロロプロペン |  | mg/l | < 0.0002
健康項目 | チウラム |  | mg/l | < 0.0006
健康項目 | シマジン |  | mg/l | < 0.0003
健康項目 | チオベンカルブ |  | mg/l | < 0.002
健康項目 | ベンゼン |  | mg/l |  | < 0.001 |  |  | < 0.001
健康項目 | セレン |  | mg/l
健康項目 | 硝酸性窒素 |  | mg/l
健康項目 | 亜硝酸性窒素 |  | mg/l
健康項目 | 硝酸性窒素及び亜硝酸性窒素 |  | mg/l
健康項目 | ふっ素 |  | mg/l |  | < 0.08 |  |  | < 0.08
健康項目 | ほう素 |  | mg/l |  | < 0.02 |  |  | 0.03
健康項目 | 1,4-ジオキサン |  | mg/l |  | < 0.005 |  |  | < 0.005
要監視項目 | クロロホルム（要監視） |  | mg/l
要監視項目 | トランス-1,2-ジクロロエチレン |  | mg/l
要監視項目 | 1,2-ジクロロプロパン |  | mg/l
要監視項目 | p-ジクロロベンゼン |  | mg/l
要監視項目 | イソキサチオン |  | mg/l
要監視項目 | ダイアジノン |  | mg/l
要監視項目 | フェニトロチオン |  | mg/l
要監視項目 | イソプロチオラン |  | mg/l
要監視項目 | オキシン銅 |  | mg/l
要監視項目 | クロロタロニル |  | mg/l
要監視項目 | プロピザミド |  | mg/l
要監視項目 | EPN |  | mg/l
要監視項目 | ジクロルボス |  | mg/l
要監視項目 | フェノブカルブ |  | mg/l
要監視項目 | イプロベンホス |  | mg/l
要監視項目 | クロルニトロフェン |  | mg/l
要監視項目 | トルエン |  | mg/l
要監視項目 | キシレン |  | mg/l
要監視項目 | フタル酸ジエチルヘキシル |  | mg/l
要監視項目 | ニッケル |  | mg/l
要監視項目 | モリブデン |  | mg/l
要監視項目 | アンチモン |  | mg/l
要監視項目 | 塩化ビニルモノマー |  | mg/l
要監視項目 | エピクロロヒドリン |  | mg/l
要監視項目 | 全マンガン |  | mg/l
要監視項目 | ウラン |  | mg/l
トリハロメタン生成能 | トリハロメタン生成能 |  | mg/l
トリハロメタン生成能 | クロロホルム生成能 |  | mg/l
トリハロメタン生成能 | ブロモジクロロメタン生成能 |  | mg/l
トリハロメタン生成能 | ジブロモクロロメタン生成能 |  | mg/l
トリハロメタン生成能 | ブロモホルム生成能 |  | mg/l
特殊項目 | フェノール類 |  | mg/l | < 0.01
特殊項目 | 銅 |  | mg/l | < 0.01
特殊項目 | 亜鉛 |  | mg/l
特殊項目 | 鉄_溶解性 |  | mg/l
特殊項目 | マンガン_溶解性 |  | mg/l
特殊項目 | クロム |  | mg/l | < 0.02
水生生物保全項目（環境基準） | 全亜鉛 |  | mg/l |  | 0.009 |  |  | 0.005
水生生物保全項目（環境基準） | 1904:ノニルフェノール |  | mg/l |  | < 0.00006 |  |  | < 0.00006
水生生物保全項目（環境基準） | 1905:ノニルフェノール異性体No.01 |  | mg/l
水生生物保全項目（環境基準） | 1906:ノニルフェノール異性体No.02 |  | mg/l
水生生物保全項目（環境基準） | 1907:ノニルフェノール異性体No.03 |  | mg/l
水生生物保全項目（環境基準） | 1908:ノニルフェノール異性体No.04 |  | mg/l
水生生物保全項目（環境基準） | 1909:ノニルフェノール異性体No.05 |  | mg/l
水生生物保全項目（環境基準） | 1910:ノニルフェノール異性体No.06 |  | mg/l
水生生物保全項目（環境基準） | 1911:ノニルフェノール異性体No.07 |  | mg/l
水生生物保全項目（環境基準） | 1912:ノニルフェノール異性体No.08 |  | mg/l
水生生物保全項目（環境基準） | 1913:ノニルフェノール異性体No.09 |  | mg/l
水生生物保全項目（環境基準） | 1914:ノニルフェノール異性体No.10 |  | mg/l
水生生物保全項目（環境基準） | 1915:ノニルフェノール異性体No.11 |  | mg/l
水生生物保全項目（環境基準） | 1916:ノニルフェノール異性体No.12 |  | mg/l
水生生物保全項目（環境基準） | 1917:ノニルフェノール異性体No.13 |  | mg/l
水生生物保全項目（環境基準） | 1940:LAS |  | mg/l |  | 0.0050 | 0.0030 | < 0.0006 | 0.0028
水生生物保全項目（環境基準） | 1941:C10-LAS |  | mg/l
水生生物保全項目（環境基準） | 1942:C11-LAS |  | mg/l
水生生物保全項目（環境基準） | 1943:C12-LAS |  | mg/l
水生生物保全項目（環境基準） | 1944:C13-LAS |  | mg/l
水生生物保全項目（環境基準） | 1945:C14-LAS |  | mg/l
水生生物保全項目（要監視） | クロロホルム（水生生物保全） |  | mg/l
水生生物保全項目（要監視） | フェノール |  | mg/l
水生生物保全項目（要監視） | ホルムアルデヒド |  | mg/l
水生生物保全項目（要監視） | 1970:４-t-オクチルフェノール |  | mg/l
水生生物保全項目（要監視） | 1971:アニリン |  | mg/l
水生生物保全項目（要監視） | 1972:２，４-ジクロロフェノール |  | mg/l
その他項目 | 透視度 |  | ｃｍ | 18 | 18 | 30 | 30 | 30 | > 30
その他項目 | アンモニア性窒素 |  | mg/L
その他項目 | 有機性窒素 |  | mg/L
その他項目 | オルトりん酸性りん |  | mg/L
その他項目 | TOC |  | mg/L
その他項目 | 塩化物イオン |  | mg/L
その他項目 | 陰イオン界面活性剤 |  | mg/L
その他項目 | クロロフィル-a |  | μg/L
その他項目 | 下層DO |  | mg/L
その他項目 | 大腸菌数 |  | MPN/100ml |  | 1600 |  |  | 440
備考

## 067_51_宍戸橋
年度 |  | 調査区分 | 地点ｺｰﾄﾞ | 水系名 | 水域名 | 測定地点名 | 類型 | 基準点 | 調査機関名 | 分析機関名 | 地点統一番号
2020 |  | 年間調査 | 51 |  | 涸沼川（１） | 宍戸橋 | A | 補助地点 | 茨城県 |  | 08-067-51
項目 |  |  | 単位 | 04月24日 | 06月16日 | 08月18日 | 10月26日 | 12月15日 | 02月19日
一般項目 | 採取時刻 |  |  | 13時30分 | 13時35分 | 13時20分 | 15時50分 | 11時20分 | 14時55分
| 採取位置 |  |  | 流心（中央） | 流心（中央） | 流心（中央） | 流心（中央） | 流心（中央） | 流心（中央）
| 採取水深 |  | m | 0.06 | 0.03 | 0.05 | 0.07 | 0.01 | 0.05
一般項目 | 天候コード |  |  | 晴れ | 晴れ | 晴れ | 晴れ | 晴れ | 晴れ
一般項目 | 流況コード |  |  | 通常の状況 | 通常の状況 | 通常の状況 | 通常の状況 | 通常の状況 | 通常の状況
一般項目 | 臭気コード |  |  | 無臭 | 無臭 | 無臭 | 無臭 | 無臭 | 無臭
一般項目 | 色相コード |  |  | 黄色・淡（明） | 黄色・淡（明） | 黄色・淡（明） | 黄色・淡（明） | 黄色・淡（明） | 黄色・淡（明）
一般項目 | 気温 |  | ℃ | 15.5 | 29.4 | 30.6 | 20.3 | 8.6 | 11.1
一般項目 | 水温 |  | ℃ | 13.9 | 25.4 | 27.8 | 15.0 | 6.5 | 5.3
一般項目 | 流量 |  | m3/S | 3.2 | 2.5 | 30 | 11 | 4 | 6.0
一般項目 | 全水深 |  | m | 0.3 | 0.15 | 0.27 | 0.33 | 0.07 | 0.26
一般項目 | 透明度 |  | m | 78 | 85 | 49 | > 100 | > 100 | > 100
生活環境項目 | pH |  |  | 7.6 | 7.7 | 7.4 | 7.9 | 7.7 | 7.8
生活環境項目 | DO |  | mg/l | 9.9 | 7.7 | 7.8 | 9.8 | 12 | 12
生活環境項目 | BOD |  | mg/l | 1.2 | 1.6 | 1.3 | 0.9 | 1.2 | 1.6
生活環境項目 | COD |  | mg/l | 1.5 | 2.8 | 6.1 | 2.0 | 2.2 | 2.1
生活環境項目 | SS |  | mg/l | 8 | 8 | 34 | 4 | 2 | 3
生活環境項目 | 大腸菌群数 |  | MPN/100ml
生活環境項目 | n-ヘキサン抽出物質_油分等 |  | mg/l
生活環境項目 | 底層DO |  | mg/l
全窒素全燐 | 全窒素 |  | mg/l
全窒素全燐 | 全燐 |  | mg/l
健康項目 | カドミウム |  | mg/l
健康項目 | 全シアン |  | mg/l
健康項目 | 鉛 |  | mg/l
健康項目 | 六価クロム |  | mg/l
健康項目 | 砒素 |  | mg/l
健康項目 | 総水銀 |  | mg/l
健康項目 | アルキル水銀 |  | mg/l
健康項目 | PCB |  | mg/l
健康項目 | ジクロロメタン |  | mg/l
健康項目 | 四塩化炭素 |  | mg/l
健康項目 | 1,2-ジクロロエタン |  | mg/l
健康項目 | 1,1-ジクロロエチレン |  | mg/l
健康項目 | シス-1,2-ジクロロエチレン |  | mg/l
健康項目 | 1,1,1-トリクロロエタン |  | mg/l
健康項目 | 1,1,2-トリクロロエタン |  | mg/l
健康項目 | トリクロロエチレン |  | mg/l
健康項目 | テトラクロロエチレン |  | mg/l
健康項目 | 1,3-ジクロロプロペン |  | mg/l
健康項目 | チウラム |  | mg/l
健康項目 | シマジン |  | mg/l
健康項目 | チオベンカルブ |  | mg/l
健康項目 | ベンゼン |  | mg/l
健康項目 | セレン |  | mg/l
健康項目 | 硝酸性窒素 |  | mg/l
健康項目 | 亜硝酸性窒素 |  | mg/l
健康項目 | 硝酸性窒素及び亜硝酸性窒素 |  | mg/l
健康項目 | ふっ素 |  | mg/l
健康項目 | ほう素 |  | mg/l
健康項目 | 1,4-ジオキサン |  | mg/l
要監視項目 | クロロホルム（要監視） |  | mg/l
要監視項目 | トランス-1,2-ジクロロエチレン |  | mg/l
要監視項目 | 1,2-ジクロロプロパン |  | mg/l
要監視項目 | p-ジクロロベンゼン |  | mg/l
要監視項目 | イソキサチオン |  | mg/l
要監視項目 | ダイアジノン |  | mg/l
要監視項目 | フェニトロチオン |  | mg/l
要監視項目 | イソプロチオラン |  | mg/l
要監視項目 | オキシン銅 |  | mg/l
要監視項目 | クロロタロニル |  | mg/l
要監視項目 | プロピザミド |  | mg/l
要監視項目 | EPN |  | mg/l
要監視項目 | ジクロルボス |  | mg/l
要監視項目 | フェノブカルブ |  | mg/l
要監視項目 | イプロベンホス |  | mg/l
要監視項目 | クロルニトロフェン |  | mg/l
要監視項目 | トルエン |  | mg/l
要監視項目 | キシレン |  | mg/l
要監視項目 | フタル酸ジエチルヘキシル |  | mg/l
要監視項目 | ニッケル |  | mg/l
要監視項目 | モリブデン |  | mg/l
要監視項目 | アンチモン |  | mg/l
要監視項目 | 塩化ビニルモノマー |  | mg/l
要監視項目 | エピクロロヒドリン |  | mg/l
要監視項目 | 全マンガン |  | mg/l
要監視項目 | ウラン |  | mg/l
トリハロメタン生成能 | トリハロメタン生成能 |  | mg/l
トリハロメタン生成能 | クロロホルム生成能 |  | mg/l
トリハロメタン生成能 | ブロモジクロロメタン生成能 |  | mg/l
トリハロメタン生成能 | ジブロモクロロメタン生成能 |  | mg/l
トリハロメタン生成能 | ブロモホルム生成能 |  | mg/l
特殊項目 | フェノール類 |  | mg/l
特殊項目 | 銅 |  | mg/l
特殊項目 | 亜鉛 |  | mg/l
特殊項目 | 鉄_溶解性 |  | mg/l
特殊項目 | マンガン_溶解性 |  | mg/l
特殊項目 | クロム |  | mg/l
水生生物保全項目（環境基準） | 全亜鉛 |  | mg/l
水生生物保全項目（環境基準） | 1904:ノニルフェノール |  | mg/l
水生生物保全項目（環境基準） | 1905:ノニルフェノール異性体No.01 |  | mg/l
水生生物保全項目（環境基準） | 1906:ノニルフェノール異性体No.02 |  | mg/l
水生生物保全項目（環境基準） | 1907:ノニルフェノール異性体No.03 |  | mg/l
水生生物保全項目（環境基準） | 1908:ノニルフェノール異性体No.04 |  | mg/l
水生生物保全項目（環境基準） | 1909:ノニルフェノール異性体No.05 |  | mg/l
水生生物保全項目（環境基準） | 1910:ノニルフェノール異性体No.06 |  | mg/l
水生生物保全項目（環境基準） | 1911:ノニルフェノール異性体No.07 |  | mg/l
水生生物保全項目（環境基準） | 1912:ノニルフェノール異性体No.08 |  | mg/l
水生生物保全項目（環境基準） | 1913:ノニルフェノール異性体No.09 |  | mg/l
水生生物保全項目（環境基準） | 1914:ノニルフェノール異性体No.10 |  | mg/l
水生生物保全項目（環境基準） | 1915:ノニルフェノール異性体No.11 |  | mg/l
水生生物保全項目（環境基準） | 1916:ノニルフェノール異性体No.12 |  | mg/l
水生生物保全項目（環境基準） | 1917:ノニルフェノール異性体No.13 |  | mg/l
水生生物保全項目（環境基準） | 1940:LAS |  | mg/l
水生生物保全項目（環境基準） | 1941:C10-LAS |  | mg/l
水生生物保全項目（環境基準） | 1942:C11-LAS |  | mg/l
水生生物保全項目（環境基準） | 1943:C12-LAS |  | mg/l
水生生物保全項目（環境基準） | 1944:C13-LAS |  | mg/l
水生生物保全項目（環境基準） | 1945:C14-LAS |  | mg/l
水生生物保全項目（要監視） | クロロホルム（水生生物保全） |  | mg/l
水生生物保全項目（要監視） | フェノール |  | mg/l
水生生物保全項目（要監視） | ホルムアルデヒド |  | mg/l
水生生物保全項目（要監視） | 1970:４-t-オクチルフェノール |  | mg/l
水生生物保全項目（要監視） | 1971:アニリン |  | mg/l
水生生物保全項目（要監視） | 1972:２，４-ジクロロフェノール |  | mg/l
その他項目 | 透視度 |  | ｃｍ
その他項目 | アンモニア性窒素 |  | mg/L
その他項目 | 有機性窒素 |  | mg/L
その他項目 | オルトりん酸性りん |  | mg/L
その他項目 | TOC |  | mg/L
その他項目 | 塩化物イオン |  | mg/L
その他項目 | 陰イオン界面活性剤 |  | mg/L
その他項目 | クロロフィル-a |  | μg/L
その他項目 | 下層DO |  | mg/L
その他項目 | 大腸菌数 |  | MPN/100ml
備考

## 068_01_涸沼橋
年度 |  | 調査区分 | 地点ｺｰﾄﾞ | 水系名 | 水域名 | 測定地点名 | 類型 | 基準点 | 調査機関名 | 分析機関名 | 地点統一番号
2020 |  | 年間調査 | 01 |  | 涸沼川（２） | 涸沼橋 | B | 基準地点 | 茨城県 |  | 08-068-01
項目 |  |  | 単位 | 04月08日 | 04月08日 | 05月13日 | 05月13日 | 06月11日 | 06月11日 | 07月22日 | 07月22日 | 08月06日 | 08月06日 | 09月09日 | 09月09日 | 10月07日 | 10月07日 | 11月11日 | 11月11日 | 12月02日 | 12月02日 | 01月07日 | 01月07日 | 02月03日 | 02月03日 | 03月03日 | 03月03日
一般項目 | 採取時刻 |  |  | 11時20分 | 11時35分 | 09時30分 | 09時45分 | 08時27分 | 08時41分 | 06時50分 | 07時00分 | 08時00分 | 08時10分 | 13時05分 | 13時15分 | 13時15分 | 13時25分 | 09時05分 | 09時20分 | 11時30分 | 11時45分 | 13時15分 | 13時25分 | 11時15分 | 11時30分 | 11時10分 | 11時25分
| 採取位置 |  |  | 流心（中央） | 下層 | 流心（中央） | 下層 | 流心（中央） | 下層 | 流心（中央） | 下層 | 流心（中央） | 下層 | 流心（中央） | 下層 | 流心（中央） | 下層 | 流心（中央） | 下層 | 流心（中央） | 下層 | 流心（中央） | 下層 | 流心（中央） | 下層 | 流心（中央） | 下層
| 採取水深 |  | m | 0.56 | 2.3 | 0.62 | 2.61 | 0.61 | 2.55 | 0.83 | 3.63 | 0.9 | 4 | 0.74 | 3.2 | 0.81 | 3.55 | 0.72 | 3.1 | 0.72 | 3.08 | 0.66 | 2.8 | 0.59 | 2.45 | 0.56 | 2.3
一般項目 | 天候コード |  |  | 晴れ | 晴れ | 晴れ | 晴れ | 晴れ | 晴れ | 曇り | 曇り | 晴れ | 晴れ | 晴れ | 晴れ | 晴れ | 晴れ | 晴れ | 晴れ | 曇り | 曇り | 晴れ | 晴れ | 晴れ | 晴れ | 晴れ | 晴れ
一般項目 | 流況コード
一般項目 | 臭気コード |  |  | 無臭 | 無臭 | 無臭 | 無臭 | 無臭 | 無臭 | 無臭 | 無臭 | 無臭 | 無臭 | 無臭 | 無臭 | 無臭 | 無臭 | 無臭 | 無臭 | 無臭 | 無臭 | 無臭 | 無臭 | 無臭 | 無臭 | 無臭 | 無臭
一般項目 | 色相コード |  |  | 黄色・淡（明） | 黄色・淡（明） | 白色・乳白色・淡（明） | 白色・乳白色・淡（明） | 白色・乳白色・淡（明） | 白色・乳白色・淡（明） | 白色・乳白色・淡（明） | 白色・乳白色・淡（明） | 白色・乳白色・淡（明） | 白色・乳白色・淡（明） | 白色・乳白色・淡（明） | 白色・乳白色・淡（明） | 白色・乳白色・淡（明） | 白色・乳白色・淡（明） | 白色・乳白色・淡（明） | 白色・乳白色・淡（明） | 白色・乳白色・淡（明） | 白色・乳白色・淡（明） | 白色・乳白色・淡（明） | 白色・乳白色・淡（明） | 白色・乳白色・淡（明） | 白色・乳白色・淡（明） | 白色・乳白色・淡（明） | 白色・乳白色・淡（明）
一般項目 | 気温 |  | ℃ | 17.0 | 17.0 | 24.8 | 24.8 | 28.0 | 28.0 | 27.5 | 27.5 | 27.0 | 27.0 | 29.5 | 29.5 | 21.8 | 21.8 | 11.0 | 11.0 | 8.2 | 8.2 | 12.0 | 12.0 | 9.2 | 9.2 | 6.9 | 6.9
一般項目 | 水温 |  | ℃ | 13.0 | 13.0 | 10.0 | 8.2 | 22.2 | 21.4 | 21.3 | 21.4 | 23.0 | 23.0 | 27.0 | 26.5 | 19.5 | 18.5 | 12.3 | 12.2 | 12.0 | 12.0 | 10.5 | 10.8 | 11.2 | 11.2 | 9.8 | 9.6
一般項目 | 流量 |  | m3/S
一般項目 | 全水深 |  | m | 2.8 | 2.8 | 3.11 | 3.11 | 3.05 | 3.05 | 4.13 | 4.13 | 4.5 | 4.5 | 3.7 | 3.7 | 4.05 | 4.05 | 3.6 | 3.6 | 3.58 | 3.58 | 3.3 | 3.3 | 2.95 | 2.95 | 2.8 | 2.8
一般項目 | 透明度 |  | m
生活環境項目 | pH |  |  | 8.7 |  | 8.0 |  | 8.1 |  | 8 |  | 8 |  | 7.8 |  | 8 |  | 8.4 |  | 8.2 |  | 8.1 |  | 8.2 |  | 8.1
生活環境項目 | DO |  | mg/l | 11 | 11 | 7.9 | 7.4 | 7.7 | 7.5 | 7.6 | 7.3 | 7.1 | 6.8 | 6.4 | 6.3 | 6.7 | 6.7 | 9.2 | 9.1 | 8.3 | 7.8 | 9.0 | 8.9 | 9.0 | 8.9 | 8.7 | 8.6
生活環境項目 | BOD |  | mg/l | 3.3 |  | 0.4 |  | 1.4 |  | 0.9 |  | 1.3 |  | 1.4 |  | 1.1 |  | 2.7 |  | 1.0 |  | 1.2 |  | 1.2 |  | 0.4
生活環境項目 | COD |  | mg/l | 5.4 |  | 2.4 | 2.4 | 3 |  | 2.9 |  | 2.2 | 2.5 | 2.7 |  | 4 |  | 5.8 | 6.2 | 2.4 |  | 1.8 |  | 1.5 | 1.6 | 3.5
生活環境項目 | SS |  | mg/l | 16 |  | 5 | 8 | 3 |  | 4 |  | 6 | 18 | 4 |  | 5 |  | 11 | 12 | 3 |  | 1 |  | 3 | 2 | 3
生活環境項目 | 大腸菌群数 |  | MPN/100ml | 350 |  | 230 |  | 170 |  | 2300 |  | 5400 |  | 1300 |  | 220 |  | 1300 |  | 460 |  | 6 |  | 17 |  | 2300
生活環境項目 | n-ヘキサン抽出物質_油分等 |  | mg/l
生活環境項目 | 底層DO |  | mg/l
全窒素全燐 | 全窒素 |  | mg/l | 1.6 |  | 1.1 | 1.1 | 1.2 |  | 1.3 |  | 1 | 1 | 1.1 |  | 1.1 |  | 1.9 | 1.8 | 0.73 |  | 1.1 |  | 0.82 | 0.91 | 1.1
全窒素全燐 | 全燐 |  | mg/l | 0.08 |  | 0.054 | 0.058 | 0.053 |  | 0.046 |  | 0.043 | 0.047 | 0.072 |  | 0.055 |  | 0.081 | 0.079 | 0.032 |  | 0.047 |  | 0.037 | 0.036 | 0.064
健康項目 | カドミウム |  | mg/l | [6 empty] | < 0.0003
健康項目 | 全シアン |  | mg/l | [6 empty] | < 0.01
健康項目 | 鉛 |  | mg/l | [6 empty] | < 0.001
健康項目 | 六価クロム |  | mg/l | [6 empty] | < 0.005
健康項目 | 砒素 |  | mg/l | [6 empty] | 0.001
健康項目 | 総水銀 |  | mg/l | [6 empty] | < 0.0003
健康項目 | アルキル水銀 |  | mg/l
健康項目 | PCB |  | mg/l | [6 empty] | < 0.0003
健康項目 | ジクロロメタン |  | mg/l | [6 empty] | < 0.0002
健康項目 | 四塩化炭素 |  | mg/l | [6 empty] | < 0.0002
健康項目 | 1,2-ジクロロエタン |  | mg/l | [6 empty] | < 0.0002
健康項目 | 1,1-ジクロロエチレン |  | mg/l | [6 empty] | < 0.0002
健康項目 | シス-1,2-ジクロロエチレン |  | mg/l | [6 empty] | < 0.0002
健康項目 | 1,1,1-トリクロロエタン |  | mg/l | [6 empty] | < 0.0002
健康項目 | 1,1,2-トリクロロエタン |  | mg/l | [6 empty] | < 0.0002
健康項目 | トリクロロエチレン |  | mg/l | [6 empty] | < 0.0002
健康項目 | テトラクロロエチレン |  | mg/l | [6 empty] | < 0.0002
健康項目 | 1,3-ジクロロプロペン |  | mg/l | [6 empty] | < 0.0002
健康項目 | チウラム |  | mg/l | [6 empty] | < 0.0006
健康項目 | シマジン |  | mg/l | [6 empty] | < 0.0003
健康項目 | チオベンカルブ |  | mg/l | [6 empty] | < 0.0003
健康項目 | ベンゼン |  | mg/l | [6 empty] | < 0.0002
健康項目 | セレン |  | mg/l | [6 empty] | < 0.001
健康項目 | 硝酸性窒素 |  | mg/l | 1.0 |  | 0.74 | 0.59 | 0.71 |  | 0.97 |  | 0.79 | 0.75 | 0.64 |  | 0.87 |  | 1 | 1.1 | 0.4 |  | 0.66 |  | 0.56 | 0.56 | 0.52
健康項目 | 亜硝酸性窒素 |  | mg/l | 0.021 |  | 0.015 | 0.011 | 0.012 |  | 0.01 |  | 0.011 | 0.009 | 0.014 |  | 0.021 |  | 0.028 | 0.028 | 0.009 |  | 0.009 |  | 0.008 | 0.007 | 0.015
健康項目 | 硝酸性窒素及び亜硝酸性窒素 |  | mg/l | 1.0 |  | 0.75 | 0.6 | 0.72 |  | 0.98 |  | 0.8 | 0.75 | 0.65 |  | 0.89 |  | 1 | 1.1 | 0.4 |  | 0.66 |  | 0.56 | 0.56 | 0.53
健康項目 | ふっ素 |  | mg/l
健康項目 | ほう素 |  | mg/l
健康項目 | 1,4-ジオキサン |  | mg/l | [6 empty] | < 0.005
要監視項目 | クロロホルム（要監視） |  | mg/l
要監視項目 | トランス-1,2-ジクロロエチレン |  | mg/l
要監視項目 | 1,2-ジクロロプロパン |  | mg/l
要監視項目 | p-ジクロロベンゼン |  | mg/l
要監視項目 | イソキサチオン |  | mg/l
要監視項目 | ダイアジノン |  | mg/l
要監視項目 | フェニトロチオン |  | mg/l
要監視項目 | イソプロチオラン |  | mg/l
要監視項目 | オキシン銅 |  | mg/l
要監視項目 | クロロタロニル |  | mg/l
要監視項目 | プロピザミド |  | mg/l
要監視項目 | EPN |  | mg/l | [6 empty] | < 0.0006
要監視項目 | ジクロルボス |  | mg/l
要監視項目 | フェノブカルブ |  | mg/l
要監視項目 | イプロベンホス |  | mg/l
要監視項目 | クロルニトロフェン |  | mg/l
要監視項目 | トルエン |  | mg/l
要監視項目 | キシレン |  | mg/l
要監視項目 | フタル酸ジエチルヘキシル |  | mg/l
要監視項目 | ニッケル |  | mg/l
要監視項目 | モリブデン |  | mg/l
要監視項目 | アンチモン |  | mg/l
要監視項目 | 塩化ビニルモノマー |  | mg/l
要監視項目 | エピクロロヒドリン |  | mg/l
要監視項目 | 全マンガン |  | mg/l
要監視項目 | ウラン |  | mg/l
トリハロメタン生成能 | トリハロメタン生成能 |  | mg/l
トリハロメタン生成能 | クロロホルム生成能 |  | mg/l
トリハロメタン生成能 | ブロモジクロロメタン生成能 |  | mg/l
トリハロメタン生成能 | ジブロモクロロメタン生成能 |  | mg/l
トリハロメタン生成能 | ブロモホルム生成能 |  | mg/l
特殊項目 | フェノール類 |  | mg/l | [6 empty] | < 0.005
特殊項目 | 銅 |  | mg/l | [6 empty] | < 0.004
特殊項目 | 亜鉛 |  | mg/l | 0.012 |  | 0.006 |  | 0.009 |  | 0.014 |  | 0.003 |  | 0.005 |  | 0.007 |  | 0.006 |  | 0.002 |  | 0.002 |  | 0.003 |  | 0.004
特殊項目 | 鉄_溶解性 |  | mg/l | [6 empty] | 0.04
特殊項目 | マンガン_溶解性 |  | mg/l | [6 empty] | 0.02
特殊項目 | クロム |  | mg/l | [6 empty] | < 0.005
水生生物保全項目（環境基準） | 全亜鉛 |  | mg/l | 0.012 |  | 0.006 |  | 0.009 |  | 0.014 |  | 0.003 |  | 0.005 |  | 0.007 |  | 0.006 |  | 0.002 |  | 0.002 |  | 0.003 |  | 0.004
水生生物保全項目（環境基準） | 1904:ノニルフェノール |  | mg/l |  |  | < 0.00006 | [5 empty] | < 0.00006 | [5 empty] | < 0.00006 | [5 empty] | < 0.00006
水生生物保全項目（環境基準） | 1905:ノニルフェノール異性体No.01 |  | mg/l |  |  | < 0.0000009 | [5 empty] | < 0.0000009 | [5 empty] | < 0.0000009 | [5 empty] | < 0.0000009
水生生物保全項目（環境基準） | 1906:ノニルフェノール異性体No.02 |  | mg/l |  |  | < 0.000003 | [5 empty] | 0.000003 | [5 empty] | < 0.000003 | [5 empty] | < 0.000003
水生生物保全項目（環境基準） | 1907:ノニルフェノール異性体No.03 |  | mg/l |  |  | < 0.000004 | [5 empty] | < 0.000004 | [5 empty] | < 0.000004 | [5 empty] | < 0.000004
水生生物保全項目（環境基準） | 1908:ノニルフェノール異性体No.04 |  | mg/l |  |  | < 0.000003 | [5 empty] | < 0.000003 | [5 empty] | < 0.000003 | [5 empty] | < 0.000003
水生生物保全項目（環境基準） | 1909:ノニルフェノール異性体No.05 |  | mg/l |  |  | < 0.000004 | [5 empty] | < 0.000004 | [5 empty] | < 0.000004 | [5 empty] | < 0.000004
水生生物保全項目（環境基準） | 1910:ノニルフェノール異性体No.06 |  | mg/l |  |  | < 0.000007 | [5 empty] | < 0.000007 | [5 empty] | < 0.000007 | [5 empty] | < 0.000007
水生生物保全項目（環境基準） | 1911:ノニルフェノール異性体No.07 |  | mg/l |  |  | < 0.000005 | [5 empty] | < 0.000005 | [5 empty] | < 0.000005 | [5 empty] | < 0.000005
水生生物保全項目（環境基準） | 1912:ノニルフェノール異性体No.08 |  | mg/l |  |  | < 0.000003 | [5 empty] | < 0.000003 | [5 empty] | < 0.000003 | [5 empty] | < 0.000003
水生生物保全項目（環境基準） | 1913:ノニルフェノール異性体No.09 |  | mg/l |  |  | < 0.0000006 | [5 empty] | 0.0000011 | [5 empty] | 0.0000017 | [5 empty] | < 0.0000006
水生生物保全項目（環境基準） | 1914:ノニルフェノール異性体No.10 |  | mg/l |  |  | < 0.000004 | [5 empty] | < 0.000004 | [5 empty] | < 0.000004 | [5 empty] | < 0.000004
水生生物保全項目（環境基準） | 1915:ノニルフェノール異性体No.11 |  | mg/l |  |  | < 0.000005 | [5 empty] | < 0.000005 | [5 empty] | < 0.000005 | [5 empty] | < 0.000005
水生生物保全項目（環境基準） | 1916:ノニルフェノール異性体No.12 |  | mg/l |  |  | < 0.000005 | [5 empty] | < 0.000005 | [5 empty] | < 0.000005 | [5 empty] | < 0.000005
水生生物保全項目（環境基準） | 1917:ノニルフェノール異性体No.13 |  | mg/l |  |  | < 0.000007 | [5 empty] | < 0.000007 | [5 empty] | < 0.000007 | [5 empty] | < 0.000007
水生生物保全項目（環境基準） | 1940:LAS |  | mg/l |  |  | 0.0003 | [5 empty] | < 0.0001 | [5 empty] | < 0.0001 | [5 empty] | 0.0002
水生生物保全項目（環境基準） | 1941:C10-LAS |  | mg/l |  |  | 0.00002 | [5 empty] | < 0.00001 | [5 empty] | < 0.00001 | [5 empty] | 0.00002
水生生物保全項目（環境基準） | 1942:C11-LAS |  | mg/l |  |  | 0.00008 | [5 empty] | < 0.00001 | [5 empty] | < 0.00001 | [5 empty] | 0.00006
水生生物保全項目（環境基準） | 1943:C12-LAS |  | mg/l |  |  | 0.00011 | [5 empty] | < 0.00002 | [5 empty] | < 0.00002 | [5 empty] | 0.00005
水生生物保全項目（環境基準） | 1944:C13-LAS |  | mg/l |  |  | 0.00012 | [5 empty] | < 0.00002 | [5 empty] | < 0.00002 | [5 empty] | 0.00003
水生生物保全項目（環境基準） | 1945:C14-LAS |  | mg/l |  |  | < 0.00004 | [5 empty] | < 0.00004 | [5 empty] | < 0.00004 | [5 empty] | < 0.00004
水生生物保全項目（要監視） | クロロホルム（水生生物保全） |  | mg/l
水生生物保全項目（要監視） | フェノール |  | mg/l
水生生物保全項目（要監視） | ホルムアルデヒド |  | mg/l
水生生物保全項目（要監視） | 1970:４-t-オクチルフェノール |  | mg/l
水生生物保全項目（要監視） | 1971:アニリン |  | mg/l
水生生物保全項目（要監視） | 1972:２，４-ジクロロフェノール |  | mg/l
その他項目 | 透視度 |  | ｃｍ | 27 | 24 | > 100 | 80 | > 100 | > 100 | > 100 | > 100 | > 100 | 90 | > 100 | > 100 | 78.5 | 80.5 | 23 | 23 | > 100 | > 100 | > 100 | > 100 | > 100 | > 100 | > 100 | > 100
その他項目 | アンモニア性窒素 |  | mg/L | 0.01 |  | 0.1 | 0.1 | 0.07 |  | 0.12 |  | 0.07 | 0.07 | 0.09 |  | 0.11 |  | 0.03 | 0.02 | 0.04 |  | 0.09 |  | 0.06 | 0.02 | 0.16
その他項目 | 有機性窒素 |  | mg/L | 0.76 |  | 0.05 | < 0.05 | 0.3 |  | 0.29 |  | 0.2 | 0.18 | 0.36 |  | 0.34 |  | 0.72 | 0.73 | 0.2 |  | 0.22 |  | 0.16 | 0.15 | 0.44
その他項目 | オルトりん酸性りん |  | mg/L | 0.008 |  | 0.025 | 0.022 | 0.018 |  | 0.02 |  | 0.023 | 0.026 | 0.045 |  | 0.022 |  | 0.005 | 0.004 | 0.014 |  | 0.019 |  | 0.027 | 0.022 | 0.027
その他項目 | TOC |  | mg/L | 3.9 |  | 2.3 |  | 1.7 |  | 1.3 |  | 1.3 |  | 1.4 |  | 2.4 |  | 2.8 |  | 0.8 |  | 1.5 |  | 1.3 |  | 1.6
その他項目 | 塩化物イオン |  | mg/L | 6100 | 6100 | 11000 | 13000 | 11000 | 13000 | 7900 | 10000 | 8100 | 8500 | 5500 | 5300 | 6100 | 6100 | 4500 | 4500 | 16000 | 16000 | 14000 | 17000 | 17000 | 17000 | 13000 | 12000
その他項目 | 陰イオン界面活性剤 |  | mg/L
その他項目 | クロロフィル-a |  | μg/L | 56 |  | 4 |  | 4 |  | < 1 |  | 9 |  | 1 |  | 3 |  | 51 |  | 2 |  | < 1 |  | 1 |  | 2
その他項目 | 下層DO |  | mg/L
その他項目 | 大腸菌数 |  | MPN/100ml |  |  | 160 | [5 empty] | 180 | [5 empty] | 20 | [5 empty] | 10
備考

## 069_02_入野橋
年度 |  | 調査区分 | 地点ｺｰﾄﾞ | 水系名 | 水域名 | 測定地点名 | 類型 | 基準点 | 調査機関名 | 分析機関名 | 地点統一番号
2020 |  | 年間調査 | 02 |  | 石川川 | 入野橋 | A | 基準地点 | 水戸市 |  | 08-069-02
項目 |  |  | 単位 | 04月08日 | 05月21日 | 06月11日 | 07月21日 | 08月06日 | 09月09日 | 10月14日 | 11月04日 | 12月02日 | 01月19日 | 02月03日 | 03月04日
一般項目 | 採取時刻 |  |  | 16時20分 | 13時25分 | 15時20分 | 12時10分 | 09時15分 | 14時40分 | 09時20分 | 13時25分 | 12時15分 | 09時30分 | 14時15分 | 14時15分
| 採取位置 |  |  | 流心（中央） | 流心（中央） | 流心（中央） | 流心（中央） | 流心（中央） | 流心（中央） | 流心（中央） | 流心（中央） | 流心（中央） | 流心（中央） | 流心（中央） | 流心（中央）
| 採取水深 |  | m | 0.1 | 0.1 | 0.1 | 0.1 | 0.1 | 0.2 | 0.1 | 0.1 | 0.1 | 0.1 | 0.1 | 0.1
一般項目 | 天候コード |  |  | 晴れ | 曇り | 曇り | 曇り | 晴れ | 晴れ | 曇り | 晴れ | 曇り | 晴れ | 晴れ | 晴れ
一般項目 | 流況コード |  |  | 通常の状況 | 通常の状況 | 通常の状況 | 通常の状況 | 通常の状況 | 通常の状況 | 通常の状況 | 通常の状況 | 通常の状況 | 通常の状況 | 通常の状況 | 通常の状況
一般項目 | 臭気コード |  |  | 無臭 | 無臭 | 無臭 | 無臭 | 無臭 | 無臭 | 無臭 | 無臭 | 無臭 | 無臭 | 無臭 | 無臭
一般項目 | 色相コード |  |  | 灰色・淡（明） | 灰色・淡（明） | 黄色・淡（明） | 黄色・淡（明） | 黄色・淡（明） | 黄色・淡（明） | 黄色・淡（明） | 黄色・淡（明） | 黄色・淡（明） | 黄色・淡（明） | 黄色・淡（明） | 黄色・淡（明）
一般項目 | 気温 |  | ℃ | 16.0 | 16.1 | 26.3 | 23.8 | 29.4 | 29.6 | 19.0 | 16.2 | 8.8 | 4.6 | 8.6 | 11.4
一般項目 | 水温 |  | ℃ | 19.0 | 18.5 | 26.4 | 21.6 | 25.0 | 28.0 | 19.0 | 16.6 | 12.4 | 7.5 | 12.5 | 16.0
一般項目 | 流量 |  | m3/S | 0.27 | 0.27 | 0.17 | 0.17 | 0.2 | 0.12 | 0.09 | 0.17 | 0.11 | 0.1 | 0.07 | 0.07
一般項目 | 全水深 |  | m | 0.5 | 0.5 | 0.3 | 0.3 | 0.3 | 0.1 | 0.3 | 0.2 | 0.2 | 0.2 | 0.2 | 0.1
一般項目 | 透明度 |  | m
生活環境項目 | pH |  |  | 7.8 | 7.6 | 7.6 | 7.5 | 7.7 | 8.0 | 7.7 | 7.9 | 7.9 | 7.5 | 7.8 | 7.9
生活環境項目 | DO |  | mg/l | 8.9 | 9.3 | 7.3 | 9.0 | 10 | 9.4 | 7.9 | 11 | 10 | 9.4 | 10 | 12
生活環境項目 | BOD |  | mg/l | 2.3 | 1.3 | 1.8 | 2.8 | 1.9 | 1.1 | 0.5 | 1.2 | 1.1 | 0.9 | 1.3 | 0.9
生活環境項目 | COD |  | mg/l | 4.3 | 4.9 | 7.1 | 4.3 | 4.1 | 3.2 | 2.8 | 2.3 | 1.9 | 2.7 | 2.7 | 2.9
生活環境項目 | SS |  | mg/l | 12 | 4 | 16 | 9 | 4 | 5 | 3 | 1 | 2 | 1 | 2 | < 1
生活環境項目 | 大腸菌群数 |  | MPN/100ml | 4900 |  |  | 17000 |  |  | 110000 |  |  | 4900
生活環境項目 | n-ヘキサン抽出物質_油分等 |  | mg/l
生活環境項目 | 底層DO |  | mg/l
全窒素全燐 | 全窒素 |  | mg/l | 3.1 | 2.1 | 2.2 | 2.4 | 2.3 | 2.6 | 2.7 | 2.6 | 3.1 | 3.5 | 2.8 | 3.1
全窒素全燐 | 全燐 |  | mg/l | 0.25 | 0.38 | 0.22 | 0.17 | 0.15 | 0.28 | 0.21 | 0.19 | 0.25 | 0.38 | 0.17 | 0.31
健康項目 | カドミウム |  | mg/l |  |  |  | < 0.0003 | [5 empty] | < 0.0003
健康項目 | 全シアン |  | mg/l |  |  |  | < 0.1 | [5 empty] | < 0.1
健康項目 | 鉛 |  | mg/l |  |  |  | < 0.001 | [5 empty] | < 0.001
健康項目 | 六価クロム |  | mg/l |  |  |  | < 0.005 | [5 empty] | < 0.005
健康項目 | 砒素 |  | mg/l |  |  |  | < 0.001 | [5 empty] | < 0.001
健康項目 | 総水銀 |  | mg/l |  |  |  | < 0.0005 | [5 empty] | < 0.0005
健康項目 | アルキル水銀 |  | mg/l
健康項目 | PCB |  | mg/l
健康項目 | ジクロロメタン |  | mg/l |  |  |  | < 0.002 | [5 empty] | < 0.002
健康項目 | 四塩化炭素 |  | mg/l |  |  |  | < 0.0002 | [5 empty] | < 0.0002
健康項目 | 1,2-ジクロロエタン |  | mg/l |  |  |  | < 0.0004 | [5 empty] | < 0.0004
健康項目 | 1,1-ジクロロエチレン |  | mg/l |  |  |  | < 0.01 | [5 empty] | < 0.01
健康項目 | シス-1,2-ジクロロエチレン |  | mg/l |  |  |  | < 0.004 | [5 empty] | < 0.004
健康項目 | 1,1,1-トリクロロエタン |  | mg/l |  |  |  | < 0.0005 | [5 empty] | < 0.0005
健康項目 | 1,1,2-トリクロロエタン |  | mg/l |  |  |  | < 0.0006 | [5 empty] | < 0.0006
健康項目 | トリクロロエチレン |  | mg/l |  |  |  | < 0.001 | [5 empty] | < 0.001
健康項目 | テトラクロロエチレン |  | mg/l |  |  |  | < 0.0005 | [5 empty] | < 0.0005
健康項目 | 1,3-ジクロロプロペン |  | mg/l |  | < 0.0002
健康項目 | チウラム |  | mg/l |  | < 0.0006
健康項目 | シマジン |  | mg/l |  | < 0.0003
健康項目 | チオベンカルブ |  | mg/l |  | < 0.002
健康項目 | ベンゼン |  | mg/l |  |  |  | < 0.001 | [5 empty] | < 0.001
健康項目 | セレン |  | mg/l
健康項目 | 硝酸性窒素 |  | mg/l
健康項目 | 亜硝酸性窒素 |  | mg/l
健康項目 | 硝酸性窒素及び亜硝酸性窒素 |  | mg/l
健康項目 | ふっ素 |  | mg/l |  |  |  | < 0.08 | [5 empty] | < 0.08
健康項目 | ほう素 |  | mg/l |  |  |  | < 0.02 | [5 empty] | 0.02
健康項目 | 1,4-ジオキサン |  | mg/l |  |  |  | < 0.005 | [5 empty] | < 0.005
要監視項目 | クロロホルム（要監視） |  | mg/l
要監視項目 | トランス-1,2-ジクロロエチレン |  | mg/l
要監視項目 | 1,2-ジクロロプロパン |  | mg/l
要監視項目 | p-ジクロロベンゼン |  | mg/l
要監視項目 | イソキサチオン |  | mg/l
要監視項目 | ダイアジノン |  | mg/l
要監視項目 | フェニトロチオン |  | mg/l
要監視項目 | イソプロチオラン |  | mg/l
要監視項目 | オキシン銅 |  | mg/l
要監視項目 | クロロタロニル |  | mg/l
要監視項目 | プロピザミド |  | mg/l
要監視項目 | EPN |  | mg/l
要監視項目 | ジクロルボス |  | mg/l
要監視項目 | フェノブカルブ |  | mg/l
要監視項目 | イプロベンホス |  | mg/l
要監視項目 | クロルニトロフェン |  | mg/l
要監視項目 | トルエン |  | mg/l
要監視項目 | キシレン |  | mg/l
要監視項目 | フタル酸ジエチルヘキシル |  | mg/l
要監視項目 | ニッケル |  | mg/l
要監視項目 | モリブデン |  | mg/l
要監視項目 | アンチモン |  | mg/l
要監視項目 | 塩化ビニルモノマー |  | mg/l
要監視項目 | エピクロロヒドリン |  | mg/l
要監視項目 | 全マンガン |  | mg/l
要監視項目 | ウラン |  | mg/l
トリハロメタン生成能 | トリハロメタン生成能 |  | mg/l
トリハロメタン生成能 | クロロホルム生成能 |  | mg/l
トリハロメタン生成能 | ブロモジクロロメタン生成能 |  | mg/l
トリハロメタン生成能 | ジブロモクロロメタン生成能 |  | mg/l
トリハロメタン生成能 | ブロモホルム生成能 |  | mg/l
特殊項目 | フェノール類 |  | mg/l |  | < 0.01
特殊項目 | 銅 |  | mg/l |  | < 0.01
特殊項目 | 亜鉛 |  | mg/l
特殊項目 | 鉄_溶解性 |  | mg/l
特殊項目 | マンガン_溶解性 |  | mg/l
特殊項目 | クロム |  | mg/l |  | < 0.02
水生生物保全項目（環境基準） | 全亜鉛 |  | mg/l | 0.027 |  | 0.015 |  | 0.012 |  | 0.013 |  | 0.013 |  | 0.012
水生生物保全項目（環境基準） | 1904:ノニルフェノール |  | mg/l | < 0.00006 |  | < 0.00006 |  | < 0.00006 |  | < 0.00006 |  | < 0.00006 |  | < 0.00006
水生生物保全項目（環境基準） | 1905:ノニルフェノール異性体No.01 |  | mg/l
水生生物保全項目（環境基準） | 1906:ノニルフェノール異性体No.02 |  | mg/l
水生生物保全項目（環境基準） | 1907:ノニルフェノール異性体No.03 |  | mg/l
水生生物保全項目（環境基準） | 1908:ノニルフェノール異性体No.04 |  | mg/l
水生生物保全項目（環境基準） | 1909:ノニルフェノール異性体No.05 |  | mg/l
水生生物保全項目（環境基準） | 1910:ノニルフェノール異性体No.06 |  | mg/l
水生生物保全項目（環境基準） | 1911:ノニルフェノール異性体No.07 |  | mg/l
水生生物保全項目（環境基準） | 1912:ノニルフェノール異性体No.08 |  | mg/l
水生生物保全項目（環境基準） | 1913:ノニルフェノール異性体No.09 |  | mg/l
水生生物保全項目（環境基準） | 1914:ノニルフェノール異性体No.10 |  | mg/l
水生生物保全項目（環境基準） | 1915:ノニルフェノール異性体No.11 |  | mg/l
水生生物保全項目（環境基準） | 1916:ノニルフェノール異性体No.12 |  | mg/l
水生生物保全項目（環境基準） | 1917:ノニルフェノール異性体No.13 |  | mg/l
水生生物保全項目（環境基準） | 1940:LAS |  | mg/l | 0.0087 |  | 0.0021 |  | 0.0010 |  | 0.0021 |  | 0.0074 |  | 0.0025
水生生物保全項目（環境基準） | 1941:C10-LAS |  | mg/l
水生生物保全項目（環境基準） | 1942:C11-LAS |  | mg/l
水生生物保全項目（環境基準） | 1943:C12-LAS |  | mg/l
水生生物保全項目（環境基準） | 1944:C13-LAS |  | mg/l
水生生物保全項目（環境基準） | 1945:C14-LAS |  | mg/l
水生生物保全項目（要監視） | クロロホルム（水生生物保全） |  | mg/l
水生生物保全項目（要監視） | フェノール |  | mg/l
水生生物保全項目（要監視） | ホルムアルデヒド |  | mg/l
水生生物保全項目（要監視） | 1970:４-t-オクチルフェノール |  | mg/l
水生生物保全項目（要監視） | 1971:アニリン |  | mg/l
水生生物保全項目（要監視） | 1972:２，４-ジクロロフェノール |  | mg/l
その他項目 | 透視度 |  | ｃｍ | > 30 | > 30 | > 30 | > 30 | > 30 | > 30 | > 30 | > 30 | > 30 | > 30 | > 30 | > 30
その他項目 | アンモニア性窒素 |  | mg/L
その他項目 | 有機性窒素 |  | mg/L
その他項目 | オルトりん酸性りん |  | mg/L
その他項目 | TOC |  | mg/L
その他項目 | 塩化物イオン |  | mg/L
その他項目 | 陰イオン界面活性剤 |  | mg/L
その他項目 | クロロフィル-a |  | μg/L
その他項目 | 下層DO |  | mg/L
その他項目 | 大腸菌数 |  | MPN/100ml |  |  |  | 210 | [5 empty] | 290
備考

## 070_01_大谷橋
年度 |  | 調査区分 | 地点ｺｰﾄﾞ | 水系名 | 水域名 | 測定地点名 | 類型 | 基準点 | 調査機関名 | 分析機関名 | 地点統一番号
2020 |  | 年間調査 | 01 |  | 大谷川 | 大谷橋 | B | 基準地点 | 茨城県 |  | 08-070-01
項目 |  |  | 単位 | 06月23日 | 07月22日 | 09月08日 | 11月18日 | 01月14日 | 03月05日
一般項目 | 採取時刻 |  |  | 10時24分 | 11時20分 | 10時20分 | 13時07分 | 10時12分 | 10時06分
| 採取位置 |  |  | 流心（中央） | 流心（中央） | 流心（中央） | 流心（中央） | 流心（中央） | 流心（中央）
| 採取水深 |  | m | 0.1 | 0.1 | 0.1 | 0.1 | 0.1 | 0.1
一般項目 | 天候コード |  |  | 曇り | 曇り | 晴れ | 晴れ | 晴れ | 曇り
一般項目 | 流況コード |  |  | 通常の状況 | 通常の状況 | 通常の状況 | 通常の状況 | 通常の状況 | 通常の状況
一般項目 | 臭気コード |  |  | 無臭 | 無臭 | 無臭 | 無臭 | 無臭 | 無臭
一般項目 | 色相コード |  |  | 黄色・淡（明） | 褐色・淡（明） | 褐色・淡（明） | 黄色・淡（明） | 褐色・淡（明） | 無色
一般項目 | 気温 |  | ℃ | 21.7 | 26.1 | 35.3 | 22.4 | 11.5 | 15.3
一般項目 | 水温 |  | ℃ | 18.8 | 19.9 | 24.3 | 15.5 | 8.1 | 11.9
一般項目 | 流量 |  | m3/S
一般項目 | 全水深 |  | m | 1.2 | 0.6 | 0.5 | 0.4 | 0.3 | 0.6
一般項目 | 透明度 |  | m
生活環境項目 | pH |  |  | 7.3 | 7.4 | 7.5 | 7.5 | 7.6 | 7.5
生活環境項目 | DO |  | mg/l | 7.6 | 7.8 | 7.2 | 9.8 | 10 | 10
生活環境項目 | BOD |  | mg/l | 4.7 | 2.5 | 6.2 | 1.1 | 1.9 | 1.3
生活環境項目 | COD |  | mg/l | 11 | 7.9 | 11 | 4.2 | 3.7 | 2.9
生活環境項目 | SS |  | mg/l | 14 | 31 | 23 | 13 | 11 | 5
生活環境項目 | 大腸菌群数 |  | MPN/100ml |  | 13000 | 49000 | 7000 | 3300
生活環境項目 | n-ヘキサン抽出物質_油分等 |  | mg/l
生活環境項目 | 底層DO |  | mg/l
全窒素全燐 | 全窒素 |  | mg/l | 6.2 | 8.6 | 12 | 9.2 | 9.7 | 8.6
全窒素全燐 | 全燐 |  | mg/l | 0.34 | 0.20 | 1.6 | 0.20 | 0.21 | 0.20
健康項目 | カドミウム |  | mg/l
健康項目 | 全シアン |  | mg/l
健康項目 | 鉛 |  | mg/l
健康項目 | 六価クロム |  | mg/l
健康項目 | 砒素 |  | mg/l
健康項目 | 総水銀 |  | mg/l
健康項目 | アルキル水銀 |  | mg/l
健康項目 | PCB |  | mg/l
健康項目 | ジクロロメタン |  | mg/l
健康項目 | 四塩化炭素 |  | mg/l
健康項目 | 1,2-ジクロロエタン |  | mg/l
健康項目 | 1,1-ジクロロエチレン |  | mg/l
健康項目 | シス-1,2-ジクロロエチレン |  | mg/l
健康項目 | 1,1,1-トリクロロエタン |  | mg/l
健康項目 | 1,1,2-トリクロロエタン |  | mg/l
健康項目 | トリクロロエチレン |  | mg/l
健康項目 | テトラクロロエチレン |  | mg/l
健康項目 | 1,3-ジクロロプロペン |  | mg/l | < 0.0002
健康項目 | チウラム |  | mg/l | < 0.0006
健康項目 | シマジン |  | mg/l | < 0.0003
健康項目 | チオベンカルブ |  | mg/l | < 0.002
健康項目 | ベンゼン |  | mg/l
健康項目 | セレン |  | mg/l
健康項目 | 硝酸性窒素 |  | mg/l
健康項目 | 亜硝酸性窒素 |  | mg/l
健康項目 | 硝酸性窒素及び亜硝酸性窒素 |  | mg/l |  | 7.7 |  |  | 8.6
健康項目 | ふっ素 |  | mg/l
健康項目 | ほう素 |  | mg/l
健康項目 | 1,4-ジオキサン |  | mg/l |  | < 0.005 |  |  | < 0.005
要監視項目 | クロロホルム（要監視） |  | mg/l |  |  | < 0.006
要監視項目 | トランス-1,2-ジクロロエチレン |  | mg/l |  |  | < 0.004
要監視項目 | 1,2-ジクロロプロパン |  | mg/l |  |  | < 0.006
要監視項目 | p-ジクロロベンゼン |  | mg/l |  |  | < 0.02
要監視項目 | イソキサチオン |  | mg/l |  |  | < 0.0008
要監視項目 | ダイアジノン |  | mg/l |  |  | < 0.0005
要監視項目 | フェニトロチオン |  | mg/l |  |  | < 0.0003
要監視項目 | イソプロチオラン |  | mg/l |  |  | < 0.004
要監視項目 | オキシン銅 |  | mg/l |  |  | < 0.004
要監視項目 | クロロタロニル |  | mg/l |  |  | < 0.005
要監視項目 | プロピザミド |  | mg/l |  |  | < 0.0008
要監視項目 | EPN |  | mg/l |  |  | < 0.0006
要監視項目 | ジクロルボス |  | mg/l |  |  | < 0.0008
要監視項目 | フェノブカルブ |  | mg/l |  |  | < 0.003
要監視項目 | イプロベンホス |  | mg/l |  |  | < 0.0008
要監視項目 | クロルニトロフェン |  | mg/l |  |  | < 0.0005
要監視項目 | トルエン |  | mg/l |  |  | < 0.06
要監視項目 | キシレン |  | mg/l |  |  | < 0.04
要監視項目 | フタル酸ジエチルヘキシル |  | mg/l |  |  | < 0.006
要監視項目 | ニッケル |  | mg/l |  |  | < 0.001
要監視項目 | モリブデン |  | mg/l |  |  | < 0.007
要監視項目 | アンチモン |  | mg/l |  |  | < 0.002
要監視項目 | 塩化ビニルモノマー |  | mg/l |  |  | < 0.002
要監視項目 | エピクロロヒドリン |  | mg/l |  |  | < 0.0004
要監視項目 | 全マンガン |  | mg/l |  |  | < 0.02
要監視項目 | ウラン |  | mg/l |  |  | < 0.0002
トリハロメタン生成能 | トリハロメタン生成能 |  | mg/l
トリハロメタン生成能 | クロロホルム生成能 |  | mg/l
トリハロメタン生成能 | ブロモジクロロメタン生成能 |  | mg/l
トリハロメタン生成能 | ジブロモクロロメタン生成能 |  | mg/l
トリハロメタン生成能 | ブロモホルム生成能 |  | mg/l
特殊項目 | フェノール類 |  | mg/l
特殊項目 | 銅 |  | mg/l
特殊項目 | 亜鉛 |  | mg/l
特殊項目 | 鉄_溶解性 |  | mg/l
特殊項目 | マンガン_溶解性 |  | mg/l
特殊項目 | クロム |  | mg/l
水生生物保全項目（環境基準） | 全亜鉛 |  | mg/l |  | 0.017 |  |  | 0.014
水生生物保全項目（環境基準） | 1904:ノニルフェノール |  | mg/l |  | < 0.00006 |  |  | < 0.00006
水生生物保全項目（環境基準） | 1905:ノニルフェノール異性体No.01 |  | mg/l
水生生物保全項目（環境基準） | 1906:ノニルフェノール異性体No.02 |  | mg/l
水生生物保全項目（環境基準） | 1907:ノニルフェノール異性体No.03 |  | mg/l
水生生物保全項目（環境基準） | 1908:ノニルフェノール異性体No.04 |  | mg/l
水生生物保全項目（環境基準） | 1909:ノニルフェノール異性体No.05 |  | mg/l
水生生物保全項目（環境基準） | 1910:ノニルフェノール異性体No.06 |  | mg/l
水生生物保全項目（環境基準） | 1911:ノニルフェノール異性体No.07 |  | mg/l
水生生物保全項目（環境基準） | 1912:ノニルフェノール異性体No.08 |  | mg/l
水生生物保全項目（環境基準） | 1913:ノニルフェノール異性体No.09 |  | mg/l
水生生物保全項目（環境基準） | 1914:ノニルフェノール異性体No.10 |  | mg/l
水生生物保全項目（環境基準） | 1915:ノニルフェノール異性体No.11 |  | mg/l
水生生物保全項目（環境基準） | 1916:ノニルフェノール異性体No.12 |  | mg/l
水生生物保全項目（環境基準） | 1917:ノニルフェノール異性体No.13 |  | mg/l
水生生物保全項目（環境基準） | 1940:LAS |  | mg/l |  | < 0.0006 | 0.0008 | 0.0007 | 0.0017
水生生物保全項目（環境基準） | 1941:C10-LAS |  | mg/l
水生生物保全項目（環境基準） | 1942:C11-LAS |  | mg/l
水生生物保全項目（環境基準） | 1943:C12-LAS |  | mg/l
水生生物保全項目（環境基準） | 1944:C13-LAS |  | mg/l
水生生物保全項目（環境基準） | 1945:C14-LAS |  | mg/l
水生生物保全項目（要監視） | クロロホルム（水生生物保全） |  | mg/l
水生生物保全項目（要監視） | フェノール |  | mg/l |  |  | < 0.001
水生生物保全項目（要監視） | ホルムアルデヒド |  | mg/l |  |  | < 0.003
水生生物保全項目（要監視） | 1970:４-t-オクチルフェノール |  | mg/l |  |  | < 0.0001
水生生物保全項目（要監視） | 1971:アニリン |  | mg/l |  |  | < 0.002
水生生物保全項目（要監視） | 1972:２，４-ジクロロフェノール |  | mg/l |  |  | < 0.003
その他項目 | 透視度 |  | ｃｍ | > 30 | > 30 | > 30 | > 30 | > 30 | > 30
その他項目 | アンモニア性窒素 |  | mg/L
その他項目 | 有機性窒素 |  | mg/L
その他項目 | オルトりん酸性りん |  | mg/L
その他項目 | TOC |  | mg/L
その他項目 | 塩化物イオン |  | mg/L
その他項目 | 陰イオン界面活性剤 |  | mg/L
その他項目 | クロロフィル-a |  | μg/L
その他項目 | 下層DO |  | mg/L
その他項目 | 大腸菌数 |  | MPN/100ml |  | 640 |  |  | 540
備考

## 071_01_寛政橋
年度 |  | 調査区分 | 地点ｺｰﾄﾞ | 水系名 | 水域名 | 測定地点名 | 類型 | 基準点 | 調査機関名 | 分析機関名 | 地点統一番号
2020 |  | 年間調査 | 01 |  | 寛政川 | 寛政橋 | A | 基準地点 | 茨城県 |  | 08-071-01
項目 |  |  | 単位 | 06月17日 | 07月02日 | 09月11日 | 11月12日 | 01月15日 | 03月01日
一般項目 | 採取時刻 |  |  | 14時40分 | 14時05分 | 12時50分 | 10時25分 | 10時20分 | 11時45分
| 採取位置 |  |  | 流心（中央） | 流心（中央） | 流心（中央） | 流心（中央） | 流心（中央） | 流心（中央）
| 採取水深 |  | m | 0.1 | 0.1 | 0.1 | 0.1 | 0.1 | 0.1
一般項目 | 天候コード |  |  | 晴れ | 晴れ | 曇り | 晴れ | 曇り | 晴れ
一般項目 | 流況コード |  |  | 通常の状況 | 流量大（大雨、雪どけのため） | 通常の状況 | 通常の状況 | 通常の状況 | 通常の状況
一般項目 | 臭気コード |  |  | 無臭 | 無臭 | 無臭 | 無臭 | 無臭 | 無臭
一般項目 | 色相コード |  |  | 無色 | 茶色・淡（明） | 無色 | 無色 | 無色 | 無色
一般項目 | 気温 |  | ℃ | 27.1 | 31.5 | 31.3 | 13.0 | 5.3 | 16.5
一般項目 | 水温 |  | ℃ | 27.5 | 29.0 | 25.5 | 12.5 | 5.0 | 14.5
一般項目 | 流量 |  | m3/S
一般項目 | 全水深 |  | m | 0.5 | 0.4 | 0.4 | 0.5 | 0.4 | 0.2
一般項目 | 透明度 |  | m
生活環境項目 | pH |  |  | 7.6 | 7.4 | 7.8 | 7.8 | 7.7 | 8.3
生活環境項目 | DO |  | mg/l | 7.9 | 7.4 | 8.2 | 10 | 11 | 12
生活環境項目 | BOD |  | mg/l | 1.4 | 1.7 | 1.1 | < 0.5 | 0.6 | 0.9
生活環境項目 | COD |  | mg/l | 5.6 | 6.6 | 3.7 | 1.9 | 1.5 | 2.1
生活環境項目 | SS |  | mg/l | 11 | 17 | 9 | 3 | 3 | 5
生活環境項目 | 大腸菌群数 |  | MPN/100ml |  | 350000 | 4900 | 11000 | 1700
生活環境項目 | n-ヘキサン抽出物質_油分等 |  | mg/l
生活環境項目 | 底層DO |  | mg/l
全窒素全燐 | 全窒素 |  | mg/l | 4.2 | 4.1 | 5.5 | 6.0 | 6.0 | 5.9
全窒素全燐 | 全燐 |  | mg/l | 0.083 | 0.082 | 0.071 | 0.050 | 0.066 | 0.067
健康項目 | カドミウム |  | mg/l
健康項目 | 全シアン |  | mg/l
健康項目 | 鉛 |  | mg/l
健康項目 | 六価クロム |  | mg/l
健康項目 | 砒素 |  | mg/l
健康項目 | 総水銀 |  | mg/l
健康項目 | アルキル水銀 |  | mg/l
健康項目 | PCB |  | mg/l
健康項目 | ジクロロメタン |  | mg/l
健康項目 | 四塩化炭素 |  | mg/l
健康項目 | 1,2-ジクロロエタン |  | mg/l
健康項目 | 1,1-ジクロロエチレン |  | mg/l
健康項目 | シス-1,2-ジクロロエチレン |  | mg/l
健康項目 | 1,1,1-トリクロロエタン |  | mg/l |  | < 0.0005 |  |  | < 0.0005
健康項目 | 1,1,2-トリクロロエタン |  | mg/l
健康項目 | トリクロロエチレン |  | mg/l |  | < 0.001 |  |  | < 0.001
健康項目 | テトラクロロエチレン |  | mg/l |  | < 0.0005 |  |  | < 0.0005
健康項目 | 1,3-ジクロロプロペン |  | mg/l | < 0.0002
健康項目 | チウラム |  | mg/l | < 0.0006
健康項目 | シマジン |  | mg/l | < 0.0003
健康項目 | チオベンカルブ |  | mg/l | < 0.002
健康項目 | ベンゼン |  | mg/l |  | < 0.001 |  |  | < 0.001
健康項目 | セレン |  | mg/l
健康項目 | 硝酸性窒素 |  | mg/l
健康項目 | 亜硝酸性窒素 |  | mg/l
健康項目 | 硝酸性窒素及び亜硝酸性窒素 |  | mg/l |  | 3.3 |  |  | 5.4
健康項目 | ふっ素 |  | mg/l
健康項目 | ほう素 |  | mg/l
健康項目 | 1,4-ジオキサン |  | mg/l |  | < 0.005 |  |  | < 0.005
要監視項目 | クロロホルム（要監視） |  | mg/l |  |  | < 0.006
要監視項目 | トランス-1,2-ジクロロエチレン |  | mg/l |  |  | < 0.004
要監視項目 | 1,2-ジクロロプロパン |  | mg/l |  |  | < 0.006
要監視項目 | p-ジクロロベンゼン |  | mg/l |  |  | < 0.02
要監視項目 | イソキサチオン |  | mg/l |  |  | < 0.0008
要監視項目 | ダイアジノン |  | mg/l |  |  | < 0.0005
要監視項目 | フェニトロチオン |  | mg/l |  |  | < 0.0003
要監視項目 | イソプロチオラン |  | mg/l |  |  | < 0.004
要監視項目 | オキシン銅 |  | mg/l |  |  | < 0.004
要監視項目 | クロロタロニル |  | mg/l |  |  | < 0.005
要監視項目 | プロピザミド |  | mg/l |  |  | < 0.0008
要監視項目 | EPN |  | mg/l |  |  | < 0.0006
要監視項目 | ジクロルボス |  | mg/l |  |  | < 0.0008
要監視項目 | フェノブカルブ |  | mg/l |  |  | < 0.003
要監視項目 | イプロベンホス |  | mg/l |  |  | < 0.0008
要監視項目 | クロルニトロフェン |  | mg/l |  |  | < 0.0005
要監視項目 | トルエン |  | mg/l |  |  | < 0.06
要監視項目 | キシレン |  | mg/l |  |  | < 0.04
要監視項目 | フタル酸ジエチルヘキシル |  | mg/l |  |  | < 0.006
要監視項目 | ニッケル |  | mg/l |  |  | < 0.001
要監視項目 | モリブデン |  | mg/l |  |  | < 0.007
要監視項目 | アンチモン |  | mg/l |  |  | < 0.002
要監視項目 | 塩化ビニルモノマー |  | mg/l |  |  | < 0.002
要監視項目 | エピクロロヒドリン |  | mg/l |  |  | < 0.0004
要監視項目 | 全マンガン |  | mg/l |  |  | < 0.02
要監視項目 | ウラン |  | mg/l |  |  | < 0.0002
トリハロメタン生成能 | トリハロメタン生成能 |  | mg/l
トリハロメタン生成能 | クロロホルム生成能 |  | mg/l
トリハロメタン生成能 | ブロモジクロロメタン生成能 |  | mg/l
トリハロメタン生成能 | ジブロモクロロメタン生成能 |  | mg/l
トリハロメタン生成能 | ブロモホルム生成能 |  | mg/l
特殊項目 | フェノール類 |  | mg/l
特殊項目 | 銅 |  | mg/l
特殊項目 | 亜鉛 |  | mg/l
特殊項目 | 鉄_溶解性 |  | mg/l
特殊項目 | マンガン_溶解性 |  | mg/l
特殊項目 | クロム |  | mg/l
水生生物保全項目（環境基準） | 全亜鉛 |  | mg/l |  | 0.008 |  |  | 0.003
水生生物保全項目（環境基準） | 1904:ノニルフェノール |  | mg/l |  | < 0.00006 |  |  | < 0.00006
水生生物保全項目（環境基準） | 1905:ノニルフェノール異性体No.01 |  | mg/l
水生生物保全項目（環境基準） | 1906:ノニルフェノール異性体No.02 |  | mg/l
水生生物保全項目（環境基準） | 1907:ノニルフェノール異性体No.03 |  | mg/l
水生生物保全項目（環境基準） | 1908:ノニルフェノール異性体No.04 |  | mg/l
水生生物保全項目（環境基準） | 1909:ノニルフェノール異性体No.05 |  | mg/l
水生生物保全項目（環境基準） | 1910:ノニルフェノール異性体No.06 |  | mg/l
水生生物保全項目（環境基準） | 1911:ノニルフェノール異性体No.07 |  | mg/l
水生生物保全項目（環境基準） | 1912:ノニルフェノール異性体No.08 |  | mg/l
水生生物保全項目（環境基準） | 1913:ノニルフェノール異性体No.09 |  | mg/l
水生生物保全項目（環境基準） | 1914:ノニルフェノール異性体No.10 |  | mg/l
水生生物保全項目（環境基準） | 1915:ノニルフェノール異性体No.11 |  | mg/l
水生生物保全項目（環境基準） | 1916:ノニルフェノール異性体No.12 |  | mg/l
水生生物保全項目（環境基準） | 1917:ノニルフェノール異性体No.13 |  | mg/l
水生生物保全項目（環境基準） | 1940:LAS |  | mg/l |  | 0.0016 | < 0.0006 | < 0.0006 | 0.0020
水生生物保全項目（環境基準） | 1941:C10-LAS |  | mg/l
水生生物保全項目（環境基準） | 1942:C11-LAS |  | mg/l
水生生物保全項目（環境基準） | 1943:C12-LAS |  | mg/l
水生生物保全項目（環境基準） | 1944:C13-LAS |  | mg/l
水生生物保全項目（環境基準） | 1945:C14-LAS |  | mg/l
水生生物保全項目（要監視） | クロロホルム（水生生物保全） |  | mg/l
水生生物保全項目（要監視） | フェノール |  | mg/l |  |  | < 0.001
水生生物保全項目（要監視） | ホルムアルデヒド |  | mg/l |  |  | < 0.003
水生生物保全項目（要監視） | 1970:４-t-オクチルフェノール |  | mg/l |  |  | < 0.0001
水生生物保全項目（要監視） | 1971:アニリン |  | mg/l |  |  | < 0.002
水生生物保全項目（要監視） | 1972:２，４-ジクロロフェノール |  | mg/l |  |  | < 0.003
その他項目 | 透視度 |  | ｃｍ | > 30 | 30 | 30 | 30 | 30 | > 30
その他項目 | アンモニア性窒素 |  | mg/L
その他項目 | 有機性窒素 |  | mg/L
その他項目 | オルトりん酸性りん |  | mg/L
その他項目 | TOC |  | mg/L
その他項目 | 塩化物イオン |  | mg/L
その他項目 | 陰イオン界面活性剤 |  | mg/L
その他項目 | クロロフィル-a |  | μg/L
その他項目 | 下層DO |  | mg/L
その他項目 | 大腸菌数 |  | MPN/100ml |  | 200 |  |  | 420
備考

## 072_01_長岡橋
年度 |  | 調査区分 | 地点ｺｰﾄﾞ | 水系名 | 水域名 | 測定地点名 | 類型 | 基準点 | 調査機関名 | 分析機関名 | 地点統一番号
2020 |  | 年間調査 | 01 |  | 涸沼前川 | 長岡橋 | B | 基準地点 | 茨城県 |  | 08-072-01
項目 |  |  | 単位 | 06月17日 | 07月02日 | 09月18日 | 11月12日 | 01月15日 | 03月01日
一般項目 | 採取時刻 |  |  | 15時55分 | 13時35分 | 13時05分 | 11時10分 | 11時55分 | 11時20分
| 採取位置 |  |  | 流心（中央） | 流心（中央） | 流心（中央） | 流心（中央） | 流心（中央） | 流心（中央）
| 採取水深 |  | m | 0.1 | 0.1 | 0.1 | 0.1 | 0.1 | 0.1
一般項目 | 天候コード |  |  | 晴れ | 晴れ | 晴れ | 晴れ | 曇り | 晴れ
一般項目 | 流況コード |  |  | 通常の状況 | 流量大（大雨、雪どけのため） | 通常の状況 | 通常の状況 | 通常の状況 | 通常の状況
一般項目 | 臭気コード |  |  | 無臭 | 無臭 | 無臭 | 無臭 | 無臭 | 無臭
一般項目 | 色相コード |  |  | 無色 | 茶色・淡（明） | 無色 | 無色 | 無色 | 無色
一般項目 | 気温 |  | ℃ | 27.1 | 34.0 | 35.9 | 14.2 | 6.0 | 17.8
一般項目 | 水温 |  | ℃ | 27.0 | 29.0 | 31.0 | 13.7 | 7.5 | 12.5
一般項目 | 流量 |  | m3/S
一般項目 | 全水深 |  | m | 0.7 | 0.3 | 0.3 | 0.4 | 0.2 | 0.3
一般項目 | 透明度 |  | m
生活環境項目 | pH |  |  | 7.6 | 7.4 | 8.0 | 7.8 | 7.7 | 7.7
生活環境項目 | DO |  | mg/l | 7.7 | 7.9 | 8.3 | 11 | 11 | 11
生活環境項目 | BOD |  | mg/l | 1.5 | 1.3 | 1.0 | 0.6 | 1.7 | 1.1
生活環境項目 | COD |  | mg/l | 5.6 | 5.2 | 4.1 | 2.5 | 3.3 | 2.8
生活環境項目 | SS |  | mg/l | 9 | 15 | 7 | 3 | 4 | 2
生活環境項目 | 大腸菌群数 |  | MPN/100ml |  | 79000 | 49000 | 4900 | 1700
生活環境項目 | n-ヘキサン抽出物質_油分等 |  | mg/l
生活環境項目 | 底層DO |  | mg/l
全窒素全燐 | 全窒素 |  | mg/l | 1.6 | 1.8 | 2.0 | 2.5 | 2.9 | 2.4
全窒素全燐 | 全燐 |  | mg/l | 0.090 | 0.082 | 0.091 | 0.064 | 0.080 | 0.073
健康項目 | カドミウム |  | mg/l |  | < 0.0003 |  |  | < 0.0003
健康項目 | 全シアン |  | mg/l |  | < 0.1 |  |  | < 0.1
健康項目 | 鉛 |  | mg/l |  | < 0.001 |  |  | < 0.001
健康項目 | 六価クロム |  | mg/l |  | < 0.005 |  |  | < 0.005
健康項目 | 砒素 |  | mg/l |  | < 0.001 |  |  | < 0.001
健康項目 | 総水銀 |  | mg/l |  | < 0.0005 |  |  | < 0.0005
健康項目 | アルキル水銀 |  | mg/l
健康項目 | PCB |  | mg/l
健康項目 | ジクロロメタン |  | mg/l
健康項目 | 四塩化炭素 |  | mg/l
健康項目 | 1,2-ジクロロエタン |  | mg/l
健康項目 | 1,1-ジクロロエチレン |  | mg/l
健康項目 | シス-1,2-ジクロロエチレン |  | mg/l
健康項目 | 1,1,1-トリクロロエタン |  | mg/l
健康項目 | 1,1,2-トリクロロエタン |  | mg/l
健康項目 | トリクロロエチレン |  | mg/l
健康項目 | テトラクロロエチレン |  | mg/l
健康項目 | 1,3-ジクロロプロペン |  | mg/l | < 0.0002
健康項目 | チウラム |  | mg/l | < 0.0006
健康項目 | シマジン |  | mg/l | < 0.0003
健康項目 | チオベンカルブ |  | mg/l | < 0.002
健康項目 | ベンゼン |  | mg/l
健康項目 | セレン |  | mg/l
健康項目 | 硝酸性窒素 |  | mg/l
健康項目 | 亜硝酸性窒素 |  | mg/l
健康項目 | 硝酸性窒素及び亜硝酸性窒素 |  | mg/l
健康項目 | ふっ素 |  | mg/l
健康項目 | ほう素 |  | mg/l
健康項目 | 1,4-ジオキサン |  | mg/l |  | < 0.005 |  |  | < 0.005
要監視項目 | クロロホルム（要監視） |  | mg/l
要監視項目 | トランス-1,2-ジクロロエチレン |  | mg/l
要監視項目 | 1,2-ジクロロプロパン |  | mg/l
要監視項目 | p-ジクロロベンゼン |  | mg/l
要監視項目 | イソキサチオン |  | mg/l
要監視項目 | ダイアジノン |  | mg/l
要監視項目 | フェニトロチオン |  | mg/l
要監視項目 | イソプロチオラン |  | mg/l
要監視項目 | オキシン銅 |  | mg/l
要監視項目 | クロロタロニル |  | mg/l
要監視項目 | プロピザミド |  | mg/l
要監視項目 | EPN |  | mg/l
要監視項目 | ジクロルボス |  | mg/l
要監視項目 | フェノブカルブ |  | mg/l
要監視項目 | イプロベンホス |  | mg/l
要監視項目 | クロルニトロフェン |  | mg/l
要監視項目 | トルエン |  | mg/l
要監視項目 | キシレン |  | mg/l
要監視項目 | フタル酸ジエチルヘキシル |  | mg/l
要監視項目 | ニッケル |  | mg/l
要監視項目 | モリブデン |  | mg/l
要監視項目 | アンチモン |  | mg/l
要監視項目 | 塩化ビニルモノマー |  | mg/l
要監視項目 | エピクロロヒドリン |  | mg/l
要監視項目 | 全マンガン |  | mg/l
要監視項目 | ウラン |  | mg/l
トリハロメタン生成能 | トリハロメタン生成能 |  | mg/l
トリハロメタン生成能 | クロロホルム生成能 |  | mg/l
トリハロメタン生成能 | ブロモジクロロメタン生成能 |  | mg/l
トリハロメタン生成能 | ジブロモクロロメタン生成能 |  | mg/l
トリハロメタン生成能 | ブロモホルム生成能 |  | mg/l
特殊項目 | フェノール類 |  | mg/l
特殊項目 | 銅 |  | mg/l
特殊項目 | 亜鉛 |  | mg/l
特殊項目 | 鉄_溶解性 |  | mg/l
特殊項目 | マンガン_溶解性 |  | mg/l
特殊項目 | クロム |  | mg/l
水生生物保全項目（環境基準） | 全亜鉛 |  | mg/l |  | 0.006 |  |  | 0.008
水生生物保全項目（環境基準） | 1904:ノニルフェノール |  | mg/l |  | < 0.00006 |  |  | < 0.00006
水生生物保全項目（環境基準） | 1905:ノニルフェノール異性体No.01 |  | mg/l
水生生物保全項目（環境基準） | 1906:ノニルフェノール異性体No.02 |  | mg/l
水生生物保全項目（環境基準） | 1907:ノニルフェノール異性体No.03 |  | mg/l
水生生物保全項目（環境基準） | 1908:ノニルフェノール異性体No.04 |  | mg/l
水生生物保全項目（環境基準） | 1909:ノニルフェノール異性体No.05 |  | mg/l
水生生物保全項目（環境基準） | 1910:ノニルフェノール異性体No.06 |  | mg/l
水生生物保全項目（環境基準） | 1911:ノニルフェノール異性体No.07 |  | mg/l
水生生物保全項目（環境基準） | 1912:ノニルフェノール異性体No.08 |  | mg/l
水生生物保全項目（環境基準） | 1913:ノニルフェノール異性体No.09 |  | mg/l
水生生物保全項目（環境基準） | 1914:ノニルフェノール異性体No.10 |  | mg/l
水生生物保全項目（環境基準） | 1915:ノニルフェノール異性体No.11 |  | mg/l
水生生物保全項目（環境基準） | 1916:ノニルフェノール異性体No.12 |  | mg/l
水生生物保全項目（環境基準） | 1917:ノニルフェノール異性体No.13 |  | mg/l
水生生物保全項目（環境基準） | 1940:LAS |  | mg/l |  | 0.0012 | < 0.0006 | < 0.0006 | 0.0030
水生生物保全項目（環境基準） | 1941:C10-LAS |  | mg/l
水生生物保全項目（環境基準） | 1942:C11-LAS |  | mg/l
水生生物保全項目（環境基準） | 1943:C12-LAS |  | mg/l
水生生物保全項目（環境基準） | 1944:C13-LAS |  | mg/l
水生生物保全項目（環境基準） | 1945:C14-LAS |  | mg/l
水生生物保全項目（要監視） | クロロホルム（水生生物保全） |  | mg/l
水生生物保全項目（要監視） | フェノール |  | mg/l
水生生物保全項目（要監視） | ホルムアルデヒド |  | mg/l
水生生物保全項目（要監視） | 1970:４-t-オクチルフェノール |  | mg/l
水生生物保全項目（要監視） | 1971:アニリン |  | mg/l
水生生物保全項目（要監視） | 1972:２，４-ジクロロフェノール |  | mg/l
その他項目 | 透視度 |  | ｃｍ | > 30 | 30 | 30 | 30 | 30 | > 30
その他項目 | アンモニア性窒素 |  | mg/L
その他項目 | 有機性窒素 |  | mg/L
その他項目 | オルトりん酸性りん |  | mg/L
その他項目 | TOC |  | mg/L
その他項目 | 塩化物イオン |  | mg/L
その他項目 | 陰イオン界面活性剤 |  | mg/L
その他項目 | クロロフィル-a |  | μg/L
その他項目 | 下層DO |  | mg/L
その他項目 | 大腸菌数 |  | MPN/100ml |  | 190 |  |  | 240
備考

## 128_01_駅南小橋
年度 |  | 調査区分 | 地点ｺｰﾄﾞ | 水系名 | 水域名 | 測定地点名 | 類型 | 基準点 | 調査機関名 | 分析機関名 | 地点統一番号
2020 |  | 年間調査 | 01 |  | 桜川 | 駅南小橋 | C | 基準地点 | 茨城県 |  | 08-128-01
項目 |  |  | 単位 | 04月08日 | 05月13日 | 06月11日 | 07月22日 | 08月06日 | 09月09日 | 10月07日 | 11月11日 | 12月02日 | 01月07日 | 02月03日 | 03月03日
一般項目 | 採取時刻 |  |  | 06時30分 | 06時40分 | 06時40分 | 14時00分 | 13時40分 | 06時30分 | 06時25分 | 06時40分 | 06時25分 | 13時30分 | 06時40分 | 06時40分
| 採取位置 |  |  | 流心（中央） | 流心（中央） | 流心（中央） | 流心（中央） | 流心（中央） | 流心（中央） | 流心（中央） | 流心（中央） | 流心（中央） | 流心（中央） | 流心（中央） | 流心（中央）
| 採取水深 |  | m | 0.07 | 0.72 | 0.7 | 0.7 | 0.73 | 0.11 | 0.07 | 0.13 | 0.1 | 0.11 | 0.09 | 0.12
一般項目 | 天候コード |  |  | 晴れ | 晴れ | 曇り | 曇り | 晴れ | 晴れ | 晴れ | 晴れ | 曇り | 晴れ | 晴れ | 晴れ
一般項目 | 流況コード
一般項目 | 臭気コード |  |  | 川藻臭（微） | 川藻臭（微） | 無臭 | 無臭 | 川藻臭（微） | 川藻臭（微） | 川藻臭（微） | 無臭 | 川藻臭（微） | 川藻臭（微） | 川藻臭（微） | 川藻臭（微）
一般項目 | 色相コード |  |  | 黄色・淡（明） | 白色・乳白色・淡（明） | 緑色・淡（明） | 緑色・淡（明） | 黄色・淡（明） | 黄色・淡（明） | 黄色・淡（明） | 白色・乳白色・淡（明） | 白色・乳白色・淡（明） | 白色・乳白色・淡（明） |  | 黄色・淡（明）
一般項目 | 気温 |  | ℃ | 9.5 | 20.0 | 26.1 | 27.0 | 32.4 | 26.2 | 16.0 | 4.2 | 7.1 | 13.0 | 0.4 | 2.5
一般項目 | 水温 |  | ℃ | 11.0 | 18.2 | 24.7 | 24.5 | 28.5 | 26.0 | 17.5 | 11.0 | 10.0 | 10.2 | 4.6 | 0.6
一般項目 | 流量 |  | m3/S
一般項目 | 全水深 |  | m | 0.36 | 3.6 | 3.5 | 3.5 | 3.64 | 0.54 | 0.36 | 0.67 | 0.49 | 0.56 | 0.44 | 0.62
一般項目 | 透明度 |  | m
生活環境項目 | pH |  |  | 7.8 | 7.5 | 7.8 | 7.9 | 9.3 | 7.7 | 7.7 | 7.5 | 7.5 | 7.8 | 7.3 | 7.3
生活環境項目 | DO |  | mg/l | 9.4 | 7.4 | 9.2 | 9.1 | 15 | 7.9 | 8.1 | 9.1 | 8.7 | 12 | 9.1 | 9
生活環境項目 | BOD |  | mg/l | 2.7 | 2.5 | 2.4 | 1.9 | 4.1 | 2.5 | 2.3 | 1.9 | 2.1 | 4.0 | 5.6 | 2.9
生活環境項目 | COD |  | mg/l | 3.8 | 4.8 | 5.4 | 3.6 | 6.7 | 6.7 | 6.7 | 3.7 | 3.8 | 4.3 | 5.6 | 8.4
生活環境項目 | SS |  | mg/l | 6 | 11 | 7 | 6 | 11 | 26 | 16 | 4 | 6 | 8 | 10 | 4
生活環境項目 | 大腸菌群数 |  | MPN/100ml | 7900 | 4900 | 24000 | 7900 | 2800 | 11000 | 23000 | 4900 | 16000 | 790 | 13000 | 4900
生活環境項目 | n-ヘキサン抽出物質_油分等 |  | mg/l
生活環境項目 | 底層DO |  | mg/l
全窒素全燐 | 全窒素 |  | mg/l | 3.4 | 3 | 2.7 | 2.1 | 2.6 | 2 | 3.4 | 3.9 | 4.2 | 4.9 | 4.1 | 3
全窒素全燐 | 全燐 |  | mg/l | 0.12 | 0.15 | 0.15 | 0.066 | 0.11 | 0.15 | 0.28 | 0.19 | 0.34 | 0.28 | 0.35 | 0.21
健康項目 | カドミウム |  | mg/l |  |  |  | < 0.0003
健康項目 | 全シアン |  | mg/l |  |  |  | < 0.01
健康項目 | 鉛 |  | mg/l |  |  |  | < 0.001
健康項目 | 六価クロム |  | mg/l |  |  |  | < 0.005
健康項目 | 砒素 |  | mg/l |  |  |  | < 0.001
健康項目 | 総水銀 |  | mg/l |  |  |  | < 0.0003
健康項目 | アルキル水銀 |  | mg/l
健康項目 | PCB |  | mg/l |  |  |  | < 0.0003
健康項目 | ジクロロメタン |  | mg/l |  |  |  | < 0.0002
健康項目 | 四塩化炭素 |  | mg/l |  |  |  | < 0.0002
健康項目 | 1,2-ジクロロエタン |  | mg/l |  |  |  | < 0.0002
健康項目 | 1,1-ジクロロエチレン |  | mg/l |  |  |  | < 0.0002
健康項目 | シス-1,2-ジクロロエチレン |  | mg/l |  |  |  | < 0.0002
健康項目 | 1,1,1-トリクロロエタン |  | mg/l |  |  |  | < 0.0002
健康項目 | 1,1,2-トリクロロエタン |  | mg/l |  |  |  | < 0.0002
健康項目 | トリクロロエチレン |  | mg/l |  |  |  | < 0.0002
健康項目 | テトラクロロエチレン |  | mg/l |  |  |  | < 0.0002
健康項目 | 1,3-ジクロロプロペン |  | mg/l |  |  |  | < 0.0002
健康項目 | チウラム |  | mg/l |  |  |  | < 0.0006
健康項目 | シマジン |  | mg/l |  |  |  | < 0.0003
健康項目 | チオベンカルブ |  | mg/l |  |  |  | < 0.0003
健康項目 | ベンゼン |  | mg/l |  |  |  | < 0.0002
健康項目 | セレン |  | mg/l |  |  |  | < 0.001
健康項目 | 硝酸性窒素 |  | mg/l | 2.7 | 2.2 | 1.7 | 1.5 | 1.4 | 1.2 | 2.5 | 3.2 | 3.4 | 3.6 | 2.9 | 1.9
健康項目 | 亜硝酸性窒素 |  | mg/l | 0.086 | 0.11 | 0.07 | 0.029 | 0.033 | 0.026 | 0.047 | 0.074 | 0.094 | 0.093 | 0.09 | 0.079
健康項目 | 硝酸性窒素及び亜硝酸性窒素 |  | mg/l | 2.7 | 2.3 | 1.7 | 1.5 | 1.4 | 1.2 | 2.5 | 3.2 | 3.4 | 3.6 | 2.9 | 1.9
健康項目 | ふっ素 |  | mg/l |  |  |  | 0.05
健康項目 | ほう素 |  | mg/l |  |  |  | 0.03
健康項目 | 1,4-ジオキサン |  | mg/l |  |  |  | < 0.005
要監視項目 | クロロホルム（要監視） |  | mg/l
要監視項目 | トランス-1,2-ジクロロエチレン |  | mg/l
要監視項目 | 1,2-ジクロロプロパン |  | mg/l
要監視項目 | p-ジクロロベンゼン |  | mg/l
要監視項目 | イソキサチオン |  | mg/l
要監視項目 | ダイアジノン |  | mg/l
要監視項目 | フェニトロチオン |  | mg/l
要監視項目 | イソプロチオラン |  | mg/l
要監視項目 | オキシン銅 |  | mg/l
要監視項目 | クロロタロニル |  | mg/l
要監視項目 | プロピザミド |  | mg/l
要監視項目 | EPN |  | mg/l |  |  |  | < 0.0006
要監視項目 | ジクロルボス |  | mg/l
要監視項目 | フェノブカルブ |  | mg/l
要監視項目 | イプロベンホス |  | mg/l
要監視項目 | クロルニトロフェン |  | mg/l
要監視項目 | トルエン |  | mg/l
要監視項目 | キシレン |  | mg/l
要監視項目 | フタル酸ジエチルヘキシル |  | mg/l
要監視項目 | ニッケル |  | mg/l
要監視項目 | モリブデン |  | mg/l
要監視項目 | アンチモン |  | mg/l
要監視項目 | 塩化ビニルモノマー |  | mg/l
要監視項目 | エピクロロヒドリン |  | mg/l
要監視項目 | 全マンガン |  | mg/l
要監視項目 | ウラン |  | mg/l
トリハロメタン生成能 | トリハロメタン生成能 |  | mg/l
トリハロメタン生成能 | クロロホルム生成能 |  | mg/l
トリハロメタン生成能 | ブロモジクロロメタン生成能 |  | mg/l
トリハロメタン生成能 | ジブロモクロロメタン生成能 |  | mg/l
トリハロメタン生成能 | ブロモホルム生成能 |  | mg/l
特殊項目 | フェノール類 |  | mg/l |  |  |  | < 0.005
特殊項目 | 銅 |  | mg/l |  |  |  | < 0.004
特殊項目 | 亜鉛 |  | mg/l | 0.007 | 0.025 | 0.013 | 0.009 | 0.013 | 0.008 | 0.009 | 0.007 | 0.006 | 0.006 | 0.014 | 0.016
特殊項目 | 鉄_溶解性 |  | mg/l |  |  |  | 0.07
特殊項目 | マンガン_溶解性 |  | mg/l |  |  |  | < 0.02
特殊項目 | クロム |  | mg/l |  |  |  | < 0.005
水生生物保全項目（環境基準） | 全亜鉛 |  | mg/l | 0.007 | 0.025 | 0.013 | 0.009 | 0.013 | 0.008 | 0.009 | 0.007 | 0.006 | 0.006 | 0.014 | 0.016
水生生物保全項目（環境基準） | 1904:ノニルフェノール |  | mg/l |  | < 0.00006 |  |  | < 0.00006 |  |  | < 0.00006 |  |  | < 0.00006
水生生物保全項目（環境基準） | 1905:ノニルフェノール異性体No.01 |  | mg/l |  | < 0.0000009 |  |  | < 0.0000009 |  |  | 0.0000026 |  |  | < 0.0000009
水生生物保全項目（環境基準） | 1906:ノニルフェノール異性体No.02 |  | mg/l |  | < 0.000003 |  |  | 0.000003 |  |  | < 0.000003 |  |  | < 0.000003
水生生物保全項目（環境基準） | 1907:ノニルフェノール異性体No.03 |  | mg/l |  | < 0.000004 |  |  | < 0.000004 |  |  | < 0.000004 |  |  | < 0.000004
水生生物保全項目（環境基準） | 1908:ノニルフェノール異性体No.04 |  | mg/l |  | < 0.000003 |  |  | < 0.000003 |  |  | < 0.000003 |  |  | < 0.000003
水生生物保全項目（環境基準） | 1909:ノニルフェノール異性体No.05 |  | mg/l |  | < 0.000004 |  |  | < 0.000004 |  |  | < 0.000004 |  |  | 0.000009
水生生物保全項目（環境基準） | 1910:ノニルフェノール異性体No.06 |  | mg/l |  | < 0.000007 |  |  | < 0.000007 |  |  | < 0.000007 |  |  | < 0.000007
水生生物保全項目（環境基準） | 1911:ノニルフェノール異性体No.07 |  | mg/l |  | < 0.000005 |  |  | < 0.000005 |  |  | < 0.000005 |  |  | < 0.000005
水生生物保全項目（環境基準） | 1912:ノニルフェノール異性体No.08 |  | mg/l |  | < 0.000003 |  |  | 0.000004 |  |  | < 0.000003 |  |  | < 0.000003
水生生物保全項目（環境基準） | 1913:ノニルフェノール異性体No.09 |  | mg/l |  | < 0.0000006 |  |  | 0.0000012 |  |  | 0.0000033 |  |  | 0.0000006
水生生物保全項目（環境基準） | 1914:ノニルフェノール異性体No.10 |  | mg/l |  | < 0.000004 |  |  | < 0.000004 |  |  | 0.000004 |  |  | < 0.000004
水生生物保全項目（環境基準） | 1915:ノニルフェノール異性体No.11 |  | mg/l |  | < 0.000005 |  |  | < 0.000005 |  |  | < 0.000005 |  |  | 0.000005
水生生物保全項目（環境基準） | 1916:ノニルフェノール異性体No.12 |  | mg/l |  | < 0.000005 |  |  | < 0.000005 |  |  | < 0.000005 |  |  | < 0.000005
水生生物保全項目（環境基準） | 1917:ノニルフェノール異性体No.13 |  | mg/l |  | < 0.000007 |  |  | < 0.000007 |  |  | < 0.000007 |  |  | < 0.000007
水生生物保全項目（環境基準） | 1940:LAS |  | mg/l |  | 0.001 |  |  | 0.001 |  |  | 0.0044 |  |  | 0.015
水生生物保全項目（環境基準） | 1941:C10-LAS |  | mg/l |  | 0.00035 |  |  | 0.00054 |  |  | 0.0011 |  |  | 0.003
水生生物保全項目（環境基準） | 1942:C11-LAS |  | mg/l |  | 0.00045 |  |  | 0.00043 |  |  | 0.002 |  |  | 0.0068
水生生物保全項目（環境基準） | 1943:C12-LAS |  | mg/l |  | 0.00015 |  |  | 0.00005 |  |  | 0.00088 |  |  | 0.004
水生生物保全項目（環境基準） | 1944:C13-LAS |  | mg/l |  | 0.00003 |  |  | < 0.00002 |  |  | 0.00044 |  |  | 0.0019
水生生物保全項目（環境基準） | 1945:C14-LAS |  | mg/l |  | < 0.00004 |  |  | < 0.00004 |  |  | < 0.00004 |  |  | < 0.00004
水生生物保全項目（要監視） | クロロホルム（水生生物保全） |  | mg/l
水生生物保全項目（要監視） | フェノール |  | mg/l
水生生物保全項目（要監視） | ホルムアルデヒド |  | mg/l
水生生物保全項目（要監視） | 1970:４-t-オクチルフェノール |  | mg/l
水生生物保全項目（要監視） | 1971:アニリン |  | mg/l
水生生物保全項目（要監視） | 1972:２，４-ジクロロフェノール |  | mg/l
その他項目 | 透視度 |  | ｃｍ | 58 | 36.5 | 43 | 58 | 38 | 23 | 39 | > 100 | > 100 | 75 | 45 | 24.5
その他項目 | アンモニア性窒素 |  | mg/L | 0.25 | 0.28 | 0.05 | 0.08 | 0.03 | 0.04 | 0.01 | 0.1 | 0.13 | 0.34 | 0.62 | 0.34
その他項目 | 有機性窒素 |  | mg/L | 0.58 | 0.2 | 0.65 | 0.48 | 1 | 1 | 0.65 | 0.43 | 0.5 | 0.48 | 0.56 | 0.57
その他項目 | オルトりん酸性りん |  | mg/L | 0.033 | 0.096 | 0.083 | 0.02 | 0.01 | 0.067 | 0.18 | 0.14 | 0.27 | 0.21 | 0.25 | 0.12
その他項目 | TOC |  | mg/L | 2.3 | 3.3 | 3.4 | 1.8 | 4.2 | 3.2 | 5.3 | 2.4 | 1.5 | 3.7 | 4 | 4.5
その他項目 | 塩化物イオン |  | mg/L | 17 | 18 | 20 | 10 | 12 | 11 | 18 | 17 | 22 | 20 | 21 | 13
その他項目 | 陰イオン界面活性剤 |  | mg/L
その他項目 | クロロフィル-a |  | μg/L | 11 | 7 | 12 | 13 | 2 | 36 | 42 | 9 | 8 | 14 | 7 | 10
その他項目 | 下層DO |  | mg/L
その他項目 | 大腸菌数 |  | MPN/100ml |  | 80 |  |  | 61 |  |  | 900 |  |  | 1500
備考

## 128_51_搦手橋
年度 |  | 調査区分 | 地点ｺｰﾄﾞ | 水系名 | 水域名 | 測定地点名 | 類型 | 基準点 | 調査機関名 | 分析機関名 | 地点統一番号
2020 |  | 年間調査 | 51 |  | 桜川 | 搦手橋 | C | 補助地点 | 茨城県 |  | 08-128-51
項目 |  |  | 単位 | 04月08日 | 05月13日 | 06月11日 | 07月22日 | 08月06日 | 09月09日 | 10月07日 | 11月11日 | 12月02日 | 01月07日 | 02月03日 | 03月03日
一般項目 | 採取時刻 |  |  | 07時35分 | 06時40分 | 06時52分 | 11時45分 | 11時45分 | 06時30分 | 06時30分 | 13時40分 | 06時30分 | 14時10分 | 07時00分 | 06時30分
| 採取位置 |  |  | 流心（中央） | 流心（中央） | 流心（中央） | 流心（中央） | 流心（中央） | 流心（中央） | 流心（中央） | 流心（中央） | 流心（中央） | 流心（中央） | 流心（中央） | 流心（中央）
| 採取水深 |  | m | 0.07 | 0.03 | 0.03 | 0.11 | 0.13 | 0.06 | 0.06 | 0.1 | 0.05 | 0.05 | 0.04 | 0.05
一般項目 | 天候コード |  |  | 晴れ | 晴れ | 曇り | 曇り | 晴れ | 晴れ | 晴れ | 晴れ | 曇り | 晴れ | 晴れ | 晴れ
一般項目 | 流況コード
一般項目 | 臭気コード |  |  | 無臭 | 無臭 | 川藻臭（微） | 川藻臭（微） | 川藻臭（微） | 川藻臭（微） | 川藻臭（微） | 川藻臭（微） | 無臭 | 無臭 | 無臭 | 無臭
一般項目 | 色相コード |  |  | 白色・乳白色・淡（明） | 黄色・淡（明） | 黄色・淡（明） | 黄色・淡（明） | 黄色・淡（明） | 黄色・淡（明） | 黄色・淡（明） | 黄色・淡（明） | 黄色・淡（明） | 黄色・淡（明） | 黄色・淡（明） | 白色・乳白色・淡（明）
一般項目 | 気温 |  | ℃ | 10.5 | 19.0 | 26.8 | 23.0 | 34.4 | 27.0 | 15.2 | 11.2 | 5.4 | 12.0 | -2.3 | 2.1
一般項目 | 水温 |  | ℃ | 8.0 | 18.2 | 23.4 | 26.0 | 26.3 | 26.5 | 16.9 | 13.6 | 8.8 | 11.2 | 6.2 | 7.1
一般項目 | 流量 |  | m3/S | 1.47 | 0.05 | 0.03 | 2.84 | 0.29 | 2.74 | 1.17 | 3.3 | 0.82 | 0.88 | 0.97 | 1.25
一般項目 | 全水深 |  | m | 0.34 | 0.17 | 0.15 | 0.55 | 0.22 | 0.32 | 0.3 | 0.49 | 0.27 | 0.27 | 0.24 | 0.28
一般項目 | 透明度 |  | m
生活環境項目 | pH |  |  | 7.5 | 7.0 | 7.3 | 7.7 | 7.2 | 7.7 | 7.6 | 8.1 | 7.4 | 7.5 | 7.3 | 7.2
生活環境項目 | DO |  | mg/l | 8.8 | 1.2 | 2.4 | 8.7 | 7.8 | 7.7 | 7.6 | 14 | 8.1 | 12 | 8.7 | 8.6
生活環境項目 | BOD |  | mg/l | 2.7 | 4.7 | 3.3 | 1.6 | 2.4 | 2.7 | 2.2 | 2.5 | 2.1 | 3.7 | 5.4 | 2.8
生活環境項目 | COD |  | mg/l | 3.9 | 5.2 | 5 | 3.3 | 3.9 | 6.3 | 6.6 | 4.4 | 3.7 | 4.4 | 5.7 | 8.1
生活環境項目 | SS |  | mg/l | 7 | 9 | 7 | 7 | 11 | 27 | 15 | 10 | 6 | 9 | 2 | 5
生活環境項目 | 大腸菌群数 |  | MPN/100ml |  | 3300000 |  |  | 130000 |  |  | 7900 |  |  | 7900
生活環境項目 | n-ヘキサン抽出物質_油分等 |  | mg/l
生活環境項目 | 底層DO |  | mg/l
全窒素全燐 | 全窒素 |  | mg/l | 3.3 | 1.2 | 1.3 | 2.1 | 2.6 | 2 | 3.3 | 3.9 | 4.1 | 4.8 | 3.9 | 2.8
全窒素全燐 | 全燐 |  | mg/l | 0.13 | 0.12 | 0.13 | 0.081 | 0.11 | 0.15 | 0.23 | 0.2 | 0.27 | 0.3 | 0.29 | 0.2
健康項目 | カドミウム |  | mg/l
健康項目 | 全シアン |  | mg/l
健康項目 | 鉛 |  | mg/l
健康項目 | 六価クロム |  | mg/l
健康項目 | 砒素 |  | mg/l
健康項目 | 総水銀 |  | mg/l
健康項目 | アルキル水銀 |  | mg/l
健康項目 | PCB |  | mg/l
健康項目 | ジクロロメタン |  | mg/l
健康項目 | 四塩化炭素 |  | mg/l
健康項目 | 1,2-ジクロロエタン |  | mg/l
健康項目 | 1,1-ジクロロエチレン |  | mg/l
健康項目 | シス-1,2-ジクロロエチレン |  | mg/l
健康項目 | 1,1,1-トリクロロエタン |  | mg/l
健康項目 | 1,1,2-トリクロロエタン |  | mg/l
健康項目 | トリクロロエチレン |  | mg/l
健康項目 | テトラクロロエチレン |  | mg/l
健康項目 | 1,3-ジクロロプロペン |  | mg/l
健康項目 | チウラム |  | mg/l
健康項目 | シマジン |  | mg/l
健康項目 | チオベンカルブ |  | mg/l
健康項目 | ベンゼン |  | mg/l
健康項目 | セレン |  | mg/l
健康項目 | 硝酸性窒素 |  | mg/l | 2.7 | 0.41 | 0.26 | 1.6 | 1.2 | 1.1 | 2.4 | 3.1 | 3.3 | 3.5 | 2.7 | 1.7
健康項目 | 亜硝酸性窒素 |  | mg/l | 0.08 | 0.07 | 0.08 | 0.04 | 0.057 | 0.024 | 0.04 | 0.06 | 0.089 | 0.1 | 0.086 | 0.075
健康項目 | 硝酸性窒素及び亜硝酸性窒素 |  | mg/l | 2.7 | 0.48 | 0.34 | 1.6 | 1.2 | 1.1 | 2.4 | 3.1 | 3.3 | 3.6 | 2.7 | 1.7
健康項目 | ふっ素 |  | mg/l
健康項目 | ほう素 |  | mg/l
健康項目 | 1,4-ジオキサン |  | mg/l
要監視項目 | クロロホルム（要監視） |  | mg/l
要監視項目 | トランス-1,2-ジクロロエチレン |  | mg/l
要監視項目 | 1,2-ジクロロプロパン |  | mg/l
要監視項目 | p-ジクロロベンゼン |  | mg/l
要監視項目 | イソキサチオン |  | mg/l
要監視項目 | ダイアジノン |  | mg/l
要監視項目 | フェニトロチオン |  | mg/l
要監視項目 | イソプロチオラン |  | mg/l
要監視項目 | オキシン銅 |  | mg/l
要監視項目 | クロロタロニル |  | mg/l
要監視項目 | プロピザミド |  | mg/l
要監視項目 | EPN |  | mg/l
要監視項目 | ジクロルボス |  | mg/l
要監視項目 | フェノブカルブ |  | mg/l
要監視項目 | イプロベンホス |  | mg/l
要監視項目 | クロルニトロフェン |  | mg/l
要監視項目 | トルエン |  | mg/l
要監視項目 | キシレン |  | mg/l
要監視項目 | フタル酸ジエチルヘキシル |  | mg/l
要監視項目 | ニッケル |  | mg/l
要監視項目 | モリブデン |  | mg/l
要監視項目 | アンチモン |  | mg/l
要監視項目 | 塩化ビニルモノマー |  | mg/l
要監視項目 | エピクロロヒドリン |  | mg/l
要監視項目 | 全マンガン |  | mg/l
要監視項目 | ウラン |  | mg/l
トリハロメタン生成能 | トリハロメタン生成能 |  | mg/l
トリハロメタン生成能 | クロロホルム生成能 |  | mg/l
トリハロメタン生成能 | ブロモジクロロメタン生成能 |  | mg/l
トリハロメタン生成能 | ジブロモクロロメタン生成能 |  | mg/l
トリハロメタン生成能 | ブロモホルム生成能 |  | mg/l
特殊項目 | フェノール類 |  | mg/l
特殊項目 | 銅 |  | mg/l
特殊項目 | 亜鉛 |  | mg/l |  | 0.004 |  |  | 0.007 |  |  | 0.007 |  |  | 0.012
特殊項目 | 鉄_溶解性 |  | mg/l
特殊項目 | マンガン_溶解性 |  | mg/l
特殊項目 | クロム |  | mg/l
水生生物保全項目（環境基準） | 全亜鉛 |  | mg/l |  | 0.004 |  |  | 0.007 |  |  | 0.007 |  |  | 0.012
水生生物保全項目（環境基準） | 1904:ノニルフェノール |  | mg/l
水生生物保全項目（環境基準） | 1905:ノニルフェノール異性体No.01 |  | mg/l
水生生物保全項目（環境基準） | 1906:ノニルフェノール異性体No.02 |  | mg/l
水生生物保全項目（環境基準） | 1907:ノニルフェノール異性体No.03 |  | mg/l
水生生物保全項目（環境基準） | 1908:ノニルフェノール異性体No.04 |  | mg/l
水生生物保全項目（環境基準） | 1909:ノニルフェノール異性体No.05 |  | mg/l
水生生物保全項目（環境基準） | 1910:ノニルフェノール異性体No.06 |  | mg/l
水生生物保全項目（環境基準） | 1911:ノニルフェノール異性体No.07 |  | mg/l
水生生物保全項目（環境基準） | 1912:ノニルフェノール異性体No.08 |  | mg/l
水生生物保全項目（環境基準） | 1913:ノニルフェノール異性体No.09 |  | mg/l
水生生物保全項目（環境基準） | 1914:ノニルフェノール異性体No.10 |  | mg/l
水生生物保全項目（環境基準） | 1915:ノニルフェノール異性体No.11 |  | mg/l
水生生物保全項目（環境基準） | 1916:ノニルフェノール異性体No.12 |  | mg/l
水生生物保全項目（環境基準） | 1917:ノニルフェノール異性体No.13 |  | mg/l
水生生物保全項目（環境基準） | 1940:LAS |  | mg/l
水生生物保全項目（環境基準） | 1941:C10-LAS |  | mg/l
水生生物保全項目（環境基準） | 1942:C11-LAS |  | mg/l
水生生物保全項目（環境基準） | 1943:C12-LAS |  | mg/l
水生生物保全項目（環境基準） | 1944:C13-LAS |  | mg/l
水生生物保全項目（環境基準） | 1945:C14-LAS |  | mg/l
水生生物保全項目（要監視） | クロロホルム（水生生物保全） |  | mg/l
水生生物保全項目（要監視） | フェノール |  | mg/l
水生生物保全項目（要監視） | ホルムアルデヒド |  | mg/l
水生生物保全項目（要監視） | 1970:４-t-オクチルフェノール |  | mg/l
水生生物保全項目（要監視） | 1971:アニリン |  | mg/l
水生生物保全項目（要監視） | 1972:２，４-ジクロロフェノール |  | mg/l
その他項目 | 透視度 |  | ｃｍ | 70 | 60 | 56.5 | 63.3 | 56.5 | 19.5 | 30.5 | 65 | > 100 | 71.3 | 49.5 | 26
その他項目 | アンモニア性窒素 |  | mg/L | 0.26 | 0.01 | 0.34 | 0.06 | 0.66 | 0.05 | 0.01 | 0.06 | 0.14 | 0.37 | 0.66 | 0.37
その他項目 | 有機性窒素 |  | mg/L | 0.56 | 0.33 | 0.66 | 0.42 | 0.38 | 0.97 | 0.88 | 0.61 | 0.53 | 0.55 | 0.37 | 0.55
その他項目 | オルトりん酸性りん |  | mg/L | 0.04 | 0.033 | 0.043 | 0.04 | 0.042 | 0.064 | 0.15 | 0.11 | 0.22 | 0.23 | 0.21 | 0.12
その他項目 | TOC |  | mg/L | 2.3 | 3.1 | 3.2 | 1.5 | 2.2 | 2.8 | 5.4 | 2.7 | 1.7 | 3.5 | 4.3 | 4.0
その他項目 | 塩化物イオン |  | mg/L | 20 | 55 | 22 | 10 | 18 | 11 | 22 | 17 | 26 | 27 | 31 | 14
その他項目 | 陰イオン界面活性剤 |  | mg/L
その他項目 | クロロフィル-a |  | μg/L | 12 | 6 | 6 | 12 | 17 | 37 | 39 | 20 | 6 | 13 | 7 | 11
その他項目 | 下層DO |  | mg/L
その他項目 | 大腸菌数 |  | MPN/100ml
備考

## 128_52_沢渡川猩猩橋
年度 |  | 調査区分 | 地点ｺｰﾄﾞ | 水系名 | 水域名 | 測定地点名 | 類型 | 基準点 | 調査機関名 | 分析機関名 | 地点統一番号
2020 |  | 年間調査 | 52 |  | 桜川 | 沢渡川猩猩橋 | C | 補助地点 | 水戸市 |  | 08-128-52
項目 |  |  | 単位 | 04月08日 | 06月11日 | 07月22日 | 08月06日 | 10月07日 | 12月02日 | 01月07日 | 02月03日
一般項目 | 採取時刻 |  |  | 12時20分 | 13時35分 | 11時10分 | 11時00分 | 16時10分 | 11時05分 | 11時05分 | 11時20分
| 採取位置 |  |  | 流心（中央） | 流心（中央） | 流心（中央） | 流心（中央） | 流心（中央） | 流心（中央） | 流心（中央） | 流心（中央）
| 採取水深 |  | m | 0.1 | 0.1 | 0.2 | 0.1 | 0.1 | 0.1 | 0.1 | 0.1
一般項目 | 天候コード |  |  | 晴れ | 曇り | 曇り | 晴れ | 曇り | 曇り | 晴れ | 晴れ
一般項目 | 流況コード |  |  | 通常の状況 | 通常の状況 | 通常の状況 | 通常の状況 | 通常の状況 | 通常の状況 | 通常の状況 | 通常の状況
一般項目 | 臭気コード |  |  | 無臭 | 無臭 | 無臭 | 無臭 | 無臭 | 無臭 | 無臭 | 無臭
一般項目 | 色相コード |  |  | 黄色・淡（明） | 黄色・淡（明） | 黄色・淡（明） | 黄緑色・淡（明） | 黄色・淡（明） | 黄色・淡（明） | 黄色・淡（明） | 黄色・淡（明）
一般項目 | 気温 |  | ℃ | 17.4 | 29.8 | 24.4 | 31.1 | 18.2 | 8.5 | 9.1 | 7.6
一般項目 | 水温 |  | ℃ | 17.0 | 25.0 | 22.5 | 28.5 | 20.5 | 11.5 | 8.0 | 7.9
一般項目 | 流量 |  | m3/S | 0.11 | 0.01 | 0.01 | 0.01 | 0.01 | 0.01 | 0.01 | 0.01
一般項目 | 全水深 |  | m | 0.2 | 0.9 | 1 | 0.9 | 0.4 | 0.4 | 0.6 | 0.5
一般項目 | 透明度 |  | m
生活環境項目 | pH |  |  | 7.8 | 7.7 |  | 8.4 | 8.1 | 7.8 |  | 7.8
生活環境項目 | DO |  | mg/l | 9.7 | 8.6 |  | 13 | 9.4 | 10 |  | 10
生活環境項目 | BOD |  | mg/l | 1.5 | 1.6 |  | 5.0 | 0.5 | 1.8 |  | 4.2
生活環境項目 | COD |  | mg/l | 3.2 | 4.2 |  | 5.8 | 2.8 | 3.6 |  | 5.4
生活環境項目 | SS |  | mg/l | 5 | 2 |  | 8 | 3 | 8 |  | 6
生活環境項目 | 大腸菌群数 |  | MPN/100ml
生活環境項目 | n-ヘキサン抽出物質_油分等 |  | mg/l
生活環境項目 | 底層DO |  | mg/l
全窒素全燐 | 全窒素 |  | mg/l
全窒素全燐 | 全燐 |  | mg/l
健康項目 | カドミウム |  | mg/l |  |  | < 0.0003 |  |  |  | < 0.0003
健康項目 | 全シアン |  | mg/l |  |  | < 0.1 |  |  |  | < 0.1
健康項目 | 鉛 |  | mg/l |  |  | 0.001 |  |  |  | < 0.001
健康項目 | 六価クロム |  | mg/l |  |  | < 0.005 |  |  |  | < 0.005
健康項目 | 砒素 |  | mg/l |  |  | < 0.001 |  |  |  | < 0.001
健康項目 | 総水銀 |  | mg/l |  |  | < 0.0005 |  |  |  | < 0.0005
健康項目 | アルキル水銀 |  | mg/l
健康項目 | PCB |  | mg/l
健康項目 | ジクロロメタン |  | mg/l
健康項目 | 四塩化炭素 |  | mg/l
健康項目 | 1,2-ジクロロエタン |  | mg/l
健康項目 | 1,1-ジクロロエチレン |  | mg/l
健康項目 | シス-1,2-ジクロロエチレン |  | mg/l
健康項目 | 1,1,1-トリクロロエタン |  | mg/l |  |  | < 0.0005 |  |  |  | < 0.0005
健康項目 | 1,1,2-トリクロロエタン |  | mg/l
健康項目 | トリクロロエチレン |  | mg/l |  |  | < 0.001 |  |  |  | < 0.001
健康項目 | テトラクロロエチレン |  | mg/l |  |  | < 0.0005 |  |  |  | < 0.0005
健康項目 | 1,3-ジクロロプロペン |  | mg/l
健康項目 | チウラム |  | mg/l
健康項目 | シマジン |  | mg/l
健康項目 | チオベンカルブ |  | mg/l
健康項目 | ベンゼン |  | mg/l
健康項目 | セレン |  | mg/l
健康項目 | 硝酸性窒素 |  | mg/l
健康項目 | 亜硝酸性窒素 |  | mg/l
健康項目 | 硝酸性窒素及び亜硝酸性窒素 |  | mg/l
健康項目 | ふっ素 |  | mg/l
健康項目 | ほう素 |  | mg/l
健康項目 | 1,4-ジオキサン |  | mg/l
要監視項目 | クロロホルム（要監視） |  | mg/l
要監視項目 | トランス-1,2-ジクロロエチレン |  | mg/l
要監視項目 | 1,2-ジクロロプロパン |  | mg/l
要監視項目 | p-ジクロロベンゼン |  | mg/l
要監視項目 | イソキサチオン |  | mg/l
要監視項目 | ダイアジノン |  | mg/l
要監視項目 | フェニトロチオン |  | mg/l
要監視項目 | イソプロチオラン |  | mg/l
要監視項目 | オキシン銅 |  | mg/l
要監視項目 | クロロタロニル |  | mg/l
要監視項目 | プロピザミド |  | mg/l
要監視項目 | EPN |  | mg/l
要監視項目 | ジクロルボス |  | mg/l
要監視項目 | フェノブカルブ |  | mg/l
要監視項目 | イプロベンホス |  | mg/l
要監視項目 | クロルニトロフェン |  | mg/l
要監視項目 | トルエン |  | mg/l
要監視項目 | キシレン |  | mg/l
要監視項目 | フタル酸ジエチルヘキシル |  | mg/l
要監視項目 | ニッケル |  | mg/l
要監視項目 | モリブデン |  | mg/l
要監視項目 | アンチモン |  | mg/l
要監視項目 | 塩化ビニルモノマー |  | mg/l
要監視項目 | エピクロロヒドリン |  | mg/l
要監視項目 | 全マンガン |  | mg/l
要監視項目 | ウラン |  | mg/l
トリハロメタン生成能 | トリハロメタン生成能 |  | mg/l
トリハロメタン生成能 | クロロホルム生成能 |  | mg/l
トリハロメタン生成能 | ブロモジクロロメタン生成能 |  | mg/l
トリハロメタン生成能 | ジブロモクロロメタン生成能 |  | mg/l
トリハロメタン生成能 | ブロモホルム生成能 |  | mg/l
特殊項目 | フェノール類 |  | mg/l
特殊項目 | 銅 |  | mg/l
特殊項目 | 亜鉛 |  | mg/l
特殊項目 | 鉄_溶解性 |  | mg/l
特殊項目 | マンガン_溶解性 |  | mg/l
特殊項目 | クロム |  | mg/l
水生生物保全項目（環境基準） | 全亜鉛 |  | mg/l
水生生物保全項目（環境基準） | 1904:ノニルフェノール |  | mg/l
水生生物保全項目（環境基準） | 1905:ノニルフェノール異性体No.01 |  | mg/l
水生生物保全項目（環境基準） | 1906:ノニルフェノール異性体No.02 |  | mg/l
水生生物保全項目（環境基準） | 1907:ノニルフェノール異性体No.03 |  | mg/l
水生生物保全項目（環境基準） | 1908:ノニルフェノール異性体No.04 |  | mg/l
水生生物保全項目（環境基準） | 1909:ノニルフェノール異性体No.05 |  | mg/l
水生生物保全項目（環境基準） | 1910:ノニルフェノール異性体No.06 |  | mg/l
水生生物保全項目（環境基準） | 1911:ノニルフェノール異性体No.07 |  | mg/l
水生生物保全項目（環境基準） | 1912:ノニルフェノール異性体No.08 |  | mg/l
水生生物保全項目（環境基準） | 1913:ノニルフェノール異性体No.09 |  | mg/l
水生生物保全項目（環境基準） | 1914:ノニルフェノール異性体No.10 |  | mg/l
水生生物保全項目（環境基準） | 1915:ノニルフェノール異性体No.11 |  | mg/l
水生生物保全項目（環境基準） | 1916:ノニルフェノール異性体No.12 |  | mg/l
水生生物保全項目（環境基準） | 1917:ノニルフェノール異性体No.13 |  | mg/l
水生生物保全項目（環境基準） | 1940:LAS |  | mg/l
水生生物保全項目（環境基準） | 1941:C10-LAS |  | mg/l
水生生物保全項目（環境基準） | 1942:C11-LAS |  | mg/l
水生生物保全項目（環境基準） | 1943:C12-LAS |  | mg/l
水生生物保全項目（環境基準） | 1944:C13-LAS |  | mg/l
水生生物保全項目（環境基準） | 1945:C14-LAS |  | mg/l
水生生物保全項目（要監視） | クロロホルム（水生生物保全） |  | mg/l
水生生物保全項目（要監視） | フェノール |  | mg/l
水生生物保全項目（要監視） | ホルムアルデヒド |  | mg/l
水生生物保全項目（要監視） | 1970:４-t-オクチルフェノール |  | mg/l
水生生物保全項目（要監視） | 1971:アニリン |  | mg/l
水生生物保全項目（要監視） | 1972:２，４-ジクロロフェノール |  | mg/l
その他項目 | 透視度 |  | ｃｍ | > 30 | > 30 | > 30 | > 30 | > 30 | > 30 | > 30 | > 30
その他項目 | アンモニア性窒素 |  | mg/L
その他項目 | 有機性窒素 |  | mg/L
その他項目 | オルトりん酸性りん |  | mg/L
その他項目 | TOC |  | mg/L
その他項目 | 塩化物イオン |  | mg/L
その他項目 | 陰イオン界面活性剤 |  | mg/L
その他項目 | クロロフィル-a |  | μg/L
その他項目 | 下層DO |  | mg/L
その他項目 | 大腸菌数 |  | MPN/100ml
備考

## 128_53_逆川駅南出合橋
年度 |  | 調査区分 | 地点ｺｰﾄﾞ | 水系名 | 水域名 | 測定地点名 | 類型 | 基準点 | 調査機関名 | 分析機関名 | 地点統一番号
2020 |  | 年間調査 | 53 |  | 桜川 | 逆川駅南出合橋 | C | 補助地点 | 水戸市 |  | 08-128-53
項目 |  |  | 単位 | 04月08日 | 06月11日 | 07月22日 | 08月06日 | 10月07日 | 12月02日 | 01月07日 | 02月03日
一般項目 | 採取時刻 |  |  | 14時25分 | 12時20分 | 10時30分 | 11時35分 | 12時45分 | 10時40分 | 12時50分 | 12時10分
| 採取位置 |  |  | 流心（中央） | 流心（中央） | 流心（中央） | 流心（中央） | 流心（中央） | 流心（中央） | 流心（中央） | 流心（中央）
| 採取水深 |  | m | 0.1 | 0.5 | 0.5 | 0.5 | 0.1 | 0.1 | 0.1 | 0.1
一般項目 | 天候コード |  |  | 晴れ | 曇り | 曇り | 晴れ | 曇り | 曇り | 晴れ | 晴れ
一般項目 | 流況コード |  |  | 通常の状況 | 通常の状況 | 通常の状況 | 赤潮（またはアオコ等）が発生している | 通常の状況 | 通常の状況 | 通常の状況 | 通常の状況
一般項目 | 臭気コード |  |  | 無臭 | 無臭 | 無臭 | 無臭 | 無臭 | 無臭 | 無臭 | 無臭
一般項目 | 色相コード |  |  | 黄色・淡（明） | 黄色・淡（明） | 黄色・淡（明） | 灰黄色・中 | 黄色・淡（明） | 黄色・淡（明） | 黄色・淡（明） | 黄色・淡（明）
一般項目 | 気温 |  | ℃ | 17.3 | 28.9 | 24.5 | 31.8 | 21.4 | 8.5 | 11.5 | 9.2
一般項目 | 水温 |  | ℃ | 20.5 | 25.5 | 24.0 | 30.5 | 21.0 | 11.0 | 12.3 | 13.5
一般項目 | 流量 |  | m3/S | 0.23 | 0.01 | 0.01 | 0.01 | 0.26 | 0.19 | 0.24 | 0.14
一般項目 | 全水深 |  | m | 0.5 | 2.6 | 2.8 | 3.1 | 0.5 | 0.5 | 0.5 | 0.4
一般項目 | 透明度 |  | m
生活環境項目 | pH |  |  | 7.8 | 7.8 |  | 9.1 | 8.6 | 7.9 |  | 7.9
生活環境項目 | DO |  | mg/l | 10 | 8.7 |  | 15 | 15 | 10 |  | 10
生活環境項目 | BOD |  | mg/l | 1.4 | 2.2 |  | 4.8 | 0.5 | 1.2 |  | 2.8
生活環境項目 | COD |  | mg/l | 3.8 | 4.4 |  | 11 | 4.5 | 2.7 |  | 4.4
生活環境項目 | SS |  | mg/l | 4 | 3 |  | 23 | 9 | 7 |  | 10
生活環境項目 | 大腸菌群数 |  | MPN/100ml
生活環境項目 | n-ヘキサン抽出物質_油分等 |  | mg/l
生活環境項目 | 底層DO |  | mg/l
全窒素全燐 | 全窒素 |  | mg/l
全窒素全燐 | 全燐 |  | mg/l
健康項目 | カドミウム |  | mg/l |  |  | < 0.0003 |  |  |  | < 0.0003
健康項目 | 全シアン |  | mg/l |  |  | < 0.1 |  |  |  | < 0.1
健康項目 | 鉛 |  | mg/l |  |  | 0.001 |  |  |  | 0.002
健康項目 | 六価クロム |  | mg/l |  |  | < 0.005 |  |  |  | < 0.005
健康項目 | 砒素 |  | mg/l |  |  | < 0.001 |  |  |  | < 0.001
健康項目 | 総水銀 |  | mg/l |  |  | < 0.0005 |  |  |  | < 0.0005
健康項目 | アルキル水銀 |  | mg/l
健康項目 | PCB |  | mg/l
健康項目 | ジクロロメタン |  | mg/l
健康項目 | 四塩化炭素 |  | mg/l
健康項目 | 1,2-ジクロロエタン |  | mg/l
健康項目 | 1,1-ジクロロエチレン |  | mg/l
健康項目 | シス-1,2-ジクロロエチレン |  | mg/l
健康項目 | 1,1,1-トリクロロエタン |  | mg/l |  |  | < 0.0005 |  |  |  | < 0.0005
健康項目 | 1,1,2-トリクロロエタン |  | mg/l
健康項目 | トリクロロエチレン |  | mg/l |  |  | < 0.001 |  |  |  | < 0.001
健康項目 | テトラクロロエチレン |  | mg/l |  |  | < 0.0005 |  |  |  | < 0.0005
健康項目 | 1,3-ジクロロプロペン |  | mg/l
健康項目 | チウラム |  | mg/l
健康項目 | シマジン |  | mg/l
健康項目 | チオベンカルブ |  | mg/l
健康項目 | ベンゼン |  | mg/l
健康項目 | セレン |  | mg/l
健康項目 | 硝酸性窒素 |  | mg/l
健康項目 | 亜硝酸性窒素 |  | mg/l
健康項目 | 硝酸性窒素及び亜硝酸性窒素 |  | mg/l
健康項目 | ふっ素 |  | mg/l
健康項目 | ほう素 |  | mg/l
健康項目 | 1,4-ジオキサン |  | mg/l
要監視項目 | クロロホルム（要監視） |  | mg/l
要監視項目 | トランス-1,2-ジクロロエチレン |  | mg/l
要監視項目 | 1,2-ジクロロプロパン |  | mg/l
要監視項目 | p-ジクロロベンゼン |  | mg/l
要監視項目 | イソキサチオン |  | mg/l
要監視項目 | ダイアジノン |  | mg/l
要監視項目 | フェニトロチオン |  | mg/l
要監視項目 | イソプロチオラン |  | mg/l
要監視項目 | オキシン銅 |  | mg/l
要監視項目 | クロロタロニル |  | mg/l
要監視項目 | プロピザミド |  | mg/l
要監視項目 | EPN |  | mg/l
要監視項目 | ジクロルボス |  | mg/l
要監視項目 | フェノブカルブ |  | mg/l
要監視項目 | イプロベンホス |  | mg/l
要監視項目 | クロルニトロフェン |  | mg/l
要監視項目 | トルエン |  | mg/l
要監視項目 | キシレン |  | mg/l
要監視項目 | フタル酸ジエチルヘキシル |  | mg/l
要監視項目 | ニッケル |  | mg/l
要監視項目 | モリブデン |  | mg/l
要監視項目 | アンチモン |  | mg/l
要監視項目 | 塩化ビニルモノマー |  | mg/l
要監視項目 | エピクロロヒドリン |  | mg/l
要監視項目 | 全マンガン |  | mg/l
要監視項目 | ウラン |  | mg/l
トリハロメタン生成能 | トリハロメタン生成能 |  | mg/l
トリハロメタン生成能 | クロロホルム生成能 |  | mg/l
トリハロメタン生成能 | ブロモジクロロメタン生成能 |  | mg/l
トリハロメタン生成能 | ジブロモクロロメタン生成能 |  | mg/l
トリハロメタン生成能 | ブロモホルム生成能 |  | mg/l
特殊項目 | フェノール類 |  | mg/l
特殊項目 | 銅 |  | mg/l
特殊項目 | 亜鉛 |  | mg/l
特殊項目 | 鉄_溶解性 |  | mg/l
特殊項目 | マンガン_溶解性 |  | mg/l
特殊項目 | クロム |  | mg/l
水生生物保全項目（環境基準） | 全亜鉛 |  | mg/l
水生生物保全項目（環境基準） | 1904:ノニルフェノール |  | mg/l
水生生物保全項目（環境基準） | 1905:ノニルフェノール異性体No.01 |  | mg/l
水生生物保全項目（環境基準） | 1906:ノニルフェノール異性体No.02 |  | mg/l
水生生物保全項目（環境基準） | 1907:ノニルフェノール異性体No.03 |  | mg/l
水生生物保全項目（環境基準） | 1908:ノニルフェノール異性体No.04 |  | mg/l
水生生物保全項目（環境基準） | 1909:ノニルフェノール異性体No.05 |  | mg/l
水生生物保全項目（環境基準） | 1910:ノニルフェノール異性体No.06 |  | mg/l
水生生物保全項目（環境基準） | 1911:ノニルフェノール異性体No.07 |  | mg/l
水生生物保全項目（環境基準） | 1912:ノニルフェノール異性体No.08 |  | mg/l
水生生物保全項目（環境基準） | 1913:ノニルフェノール異性体No.09 |  | mg/l
水生生物保全項目（環境基準） | 1914:ノニルフェノール異性体No.10 |  | mg/l
水生生物保全項目（環境基準） | 1915:ノニルフェノール異性体No.11 |  | mg/l
水生生物保全項目（環境基準） | 1916:ノニルフェノール異性体No.12 |  | mg/l
水生生物保全項目（環境基準） | 1917:ノニルフェノール異性体No.13 |  | mg/l
水生生物保全項目（環境基準） | 1940:LAS |  | mg/l
水生生物保全項目（環境基準） | 1941:C10-LAS |  | mg/l
水生生物保全項目（環境基準） | 1942:C11-LAS |  | mg/l
水生生物保全項目（環境基準） | 1943:C12-LAS |  | mg/l
水生生物保全項目（環境基準） | 1944:C13-LAS |  | mg/l
水生生物保全項目（環境基準） | 1945:C14-LAS |  | mg/l
水生生物保全項目（要監視） | クロロホルム（水生生物保全） |  | mg/l
水生生物保全項目（要監視） | フェノール |  | mg/l
水生生物保全項目（要監視） | ホルムアルデヒド |  | mg/l
水生生物保全項目（要監視） | 1970:４-t-オクチルフェノール |  | mg/l
水生生物保全項目（要監視） | 1971:アニリン |  | mg/l
水生生物保全項目（要監視） | 1972:２，４-ジクロロフェノール |  | mg/l
その他項目 | 透視度 |  | ｃｍ | > 30 | > 30 | > 30 | 25 | > 30 | > 30 | > 30 | > 30
その他項目 | アンモニア性窒素 |  | mg/L
その他項目 | 有機性窒素 |  | mg/L
その他項目 | オルトりん酸性りん |  | mg/L
その他項目 | TOC |  | mg/L
その他項目 | 塩化物イオン |  | mg/L
その他項目 | 陰イオン界面活性剤 |  | mg/L
その他項目 | クロロフィル-a |  | μg/L
その他項目 | 下層DO |  | mg/L
その他項目 | 大腸菌数 |  | MPN/100ml
備考