## 083_01_山方
年度 |  | 調査区分 | 地点ｺｰﾄﾞ | 水系名 | 水域名 | 測定地点名 | 類型 | 基準点 | 調査機関名 | 分析機関名 | 地点統一番号
2020 |  | 年間調査 | 01 |  | 久慈川 | 山方 | A | 基準地点 | 茨城県 |  | 08-083-01
項目 |  |  | 単位 | 04月08日 | 05月13日 | 06月11日 | 07月22日 | 08月06日 | 09月09日 | 10月07日 | 11月11日 | 12月02日 | 01月07日 | 02月03日 | 03月05日
一般項目 | 採取時刻 |  |  | 09時20分 | 09時00分 | 08時45分 | 07時20分 | 07時50分 | 08時45分 | 08時55分 | 08時40分 | 08時30分 | 07時30分 | 08時50分 | 09時00分
| 採取位置 |  |  | 流心（中央） | 流心（中央） | 流心（中央） | 流心（中央） | 流心（中央） | 流心（中央） | 流心（中央） | 流心（中央） | 流心（中央） | 流心（中央） | 流心（中央） | 流心（中央）
| 採取水深 |  | m | 0.15 | 0.15 | 0.15 | 0.16 | 0.15 | 0.12 | 0.1 | 0.09 | 0.09 | 0.06 | 0.07 | 0.09
一般項目 | 天候コード |  |  | 晴れ | 晴れ | 曇り | 曇り | 曇り | 晴れ | 曇り | 晴れ | 曇り | 曇り | 晴れ | 晴れ
一般項目 | 流況コード
一般項目 | 臭気コード |  |  | 無臭 | 無臭 | 無臭 | 無臭 | 無臭 | 無臭 | 無臭 | 無臭 | 無臭 | 無臭 | 無臭 | 無臭
一般項目 | 色相コード |  |  | 白色・乳白色・淡（明） | 白色・乳白色・淡（明） | 白色・乳白色・淡（明） | 茶色・淡（明） | 無色 | 無色 | 無色 | 無色 | 無色 | 無色 | 無色 | 黄色・淡（明）
一般項目 | 気温 |  | ℃ | 16.0 | 24.4 | 24.8 | 24.5 | 25.8 | 31.2 | 19.0 | 8.6 | 7.0 | 0.0 | 1.5 | 8.0
一般項目 | 水温 |  | ℃ | 13.0 | 19.0 | 24.0 | 22.0 | 24.3 | 27.0 | 18.5 | 8.8 | 7.5 | 2.0 | 3.0 | 8.6
一般項目 | 流量 |  | m3/S | 13.46 | 8.95 | 9.31 | 94.25 | 23.06 | 17.11 | 10.36 | 10.84 | 6.63 | 6.5 | 6.96 | 11.49
一般項目 | 全水深 |  | m | 0.77 | 0.75 | 0.73 | 0.8 | 0.73 | 0.62 | 0.52 | 0.45 | 0.44 | 0.32 | 0.33 | 0.44
一般項目 | 透明度 |  | m
生活環境項目 | pH |  |  | 7.8 | 7.8 | 7.8 | 7.7 | 7.7 | 7.8 | 7.9 | 7.8 | 7.7 | 7.6 | 7.7 | 7.6
生活環境項目 | DO |  | mg/l | 11 | 9.4 | 8.2 | 8.7 | 8.2 | 8.3 | 10 | 11 | 11 | 12 | 13 | 12
生活環境項目 | BOD |  | mg/l | 1.2 | 0.8 | 0.6 | 0.8 | 0.6 | 0.9 | 0.8 | 1.1 | 0.7 | 0.8 | 1.1 | 0.6
生活環境項目 | COD |  | mg/l | 1.7 | 2.1 | 2.2 | 3.6 | 2.2 | 2.3 | 2.1 | 1.6 | 1.4 | 1.2 | 1.4 | 2.8
生活環境項目 | SS |  | mg/l | 3 | 2 | 2 | 12 | 3 | 5 | < 1 | 1 | < 1 | < 1 | < 1 | 4
生活環境項目 | 大腸菌群数 |  | MPN/100ml | 130 | 5400 | 1400 | 16000 | 4900 | 11000 | 490 | 330 | 490 | 130 | 11 | 130
生活環境項目 | n-ヘキサン抽出物質_油分等 |  | mg/l
生活環境項目 | 底層DO |  | mg/l
全窒素全燐 | 全窒素 |  | mg/l |  | 0.39 |  | 0.81 |  | 0.58 |  | 0.39 |  | 0.54 |  | 1.1
全窒素全燐 | 全燐 |  | mg/l |  | 0.021 |  | 0.055 |  | 0.042 |  | 0.012 |  | 0.033 |  | 0.032
健康項目 | カドミウム |  | mg/l |  |  |  | < 0.0003
健康項目 | 全シアン |  | mg/l |  |  |  | < 0.01
健康項目 | 鉛 |  | mg/l |  |  |  | < 0.001
健康項目 | 六価クロム |  | mg/l |  |  |  | < 0.005
健康項目 | 砒素 |  | mg/l |  |  |  | 0.001
健康項目 | 総水銀 |  | mg/l |  |  |  | < 0.0003
健康項目 | アルキル水銀 |  | mg/l
健康項目 | PCB |  | mg/l |  |  |  | < 0.0003
健康項目 | ジクロロメタン |  | mg/l |  |  |  | < 0.0002
健康項目 | 四塩化炭素 |  | mg/l |  |  |  | < 0.0002
健康項目 | 1,2-ジクロロエタン |  | mg/l |  |  |  | < 0.0002
健康項目 | 1,1-ジクロロエチレン |  | mg/l |  |  |  | < 0.0002
健康項目 | シス-1,2-ジクロロエチレン |  | mg/l |  |  |  | < 0.0002
健康項目 | 1,1,1-トリクロロエタン |  | mg/l |  |  |  | < 0.0002
健康項目 | 1,1,2-トリクロロエタン |  | mg/l |  |  |  | < 0.0002
健康項目 | トリクロロエチレン |  | mg/l |  |  |  | < 0.0002
健康項目 | テトラクロロエチレン |  | mg/l |  |  |  | < 0.0002
健康項目 | 1,3-ジクロロプロペン |  | mg/l |  |  |  | < 0.0002
健康項目 | チウラム |  | mg/l |  |  |  | < 0.0006
健康項目 | シマジン |  | mg/l |  |  |  | < 0.0003
健康項目 | チオベンカルブ |  | mg/l |  |  |  | < 0.0003
健康項目 | ベンゼン |  | mg/l |  |  |  | < 0.0002
健康項目 | セレン |  | mg/l |  |  |  | < 0.001
健康項目 | 硝酸性窒素 |  | mg/l |  |  |  | 0.5 |  |  |  | 0.31
健康項目 | 亜硝酸性窒素 |  | mg/l |  |  |  | 0.003 |  |  |  | < 0.002
健康項目 | 硝酸性窒素及び亜硝酸性窒素 |  | mg/l |  |  |  | 0.5 |  |  |  | 0.31
健康項目 | ふっ素 |  | mg/l |  |  |  | 0.06
健康項目 | ほう素 |  | mg/l |  |  |  | < 0.02
健康項目 | 1,4-ジオキサン |  | mg/l |  |  |  | < 0.005
要監視項目 | クロロホルム（要監視） |  | mg/l
要監視項目 | トランス-1,2-ジクロロエチレン |  | mg/l
要監視項目 | 1,2-ジクロロプロパン |  | mg/l
要監視項目 | p-ジクロロベンゼン |  | mg/l
要監視項目 | イソキサチオン |  | mg/l
要監視項目 | ダイアジノン |  | mg/l
要監視項目 | フェニトロチオン |  | mg/l
要監視項目 | イソプロチオラン |  | mg/l
要監視項目 | オキシン銅 |  | mg/l
要監視項目 | クロロタロニル |  | mg/l
要監視項目 | プロピザミド |  | mg/l
要監視項目 | EPN |  | mg/l |  |  |  | < 0.0006
要監視項目 | ジクロルボス |  | mg/l
要監視項目 | フェノブカルブ |  | mg/l
要監視項目 | イプロベンホス |  | mg/l
要監視項目 | クロルニトロフェン |  | mg/l
要監視項目 | トルエン |  | mg/l
要監視項目 | キシレン |  | mg/l
要監視項目 | フタル酸ジエチルヘキシル |  | mg/l
要監視項目 | ニッケル |  | mg/l
要監視項目 | モリブデン |  | mg/l
要監視項目 | アンチモン |  | mg/l
要監視項目 | 塩化ビニルモノマー |  | mg/l
要監視項目 | エピクロロヒドリン |  | mg/l
要監視項目 | 全マンガン |  | mg/l
要監視項目 | ウラン |  | mg/l
トリハロメタン生成能 | トリハロメタン生成能 |  | mg/l
トリハロメタン生成能 | クロロホルム生成能 |  | mg/l
トリハロメタン生成能 | ブロモジクロロメタン生成能 |  | mg/l
トリハロメタン生成能 | ジブロモクロロメタン生成能 |  | mg/l
トリハロメタン生成能 | ブロモホルム生成能 |  | mg/l
特殊項目 | フェノール類 |  | mg/l |  |  |  | < 0.005
特殊項目 | 銅 |  | mg/l |  |  |  | < 0.004
特殊項目 | 亜鉛 |  | mg/l | 0.003 | 0.004 | 0.003 | 0.004 | 0.002 | 0.002 | 0.002 | 0.001 | 0.001 | 0.001 | 0.002 | 0.002
特殊項目 | 鉄_溶解性 |  | mg/l |  |  |  | 0.08
特殊項目 | マンガン_溶解性 |  | mg/l |  |  |  | < 0.02
特殊項目 | クロム |  | mg/l |  |  |  | < 0.005
水生生物保全項目（環境基準） | 全亜鉛 |  | mg/l | 0.003 | 0.004 | 0.003 | 0.004 | 0.002 | 0.002 | 0.002 | 0.001 | 0.001 | 0.001 | 0.002 | 0.002
水生生物保全項目（環境基準） | 1904:ノニルフェノール |  | mg/l |  | < 0.00006 |  |  | < 0.00006 |  |  | < 0.00006 |  |  | < 0.00006
水生生物保全項目（環境基準） | 1905:ノニルフェノール異性体No.01 |  | mg/l |  | < 0.0000009 |  |  | < 0.0000009 |  |  | < 0.0000009 |  |  | < 0.0000009
水生生物保全項目（環境基準） | 1906:ノニルフェノール異性体No.02 |  | mg/l |  | < 0.000003 |  |  | < 0.000003 |  |  | < 0.000003 |  |  | < 0.000003
水生生物保全項目（環境基準） | 1907:ノニルフェノール異性体No.03 |  | mg/l |  | < 0.000004 |  |  | < 0.000004 |  |  | < 0.000004 |  |  | < 0.000004
水生生物保全項目（環境基準） | 1908:ノニルフェノール異性体No.04 |  | mg/l |  | < 0.000003 |  |  | < 0.000003 |  |  | < 0.000003 |  |  | < 0.000003
水生生物保全項目（環境基準） | 1909:ノニルフェノール異性体No.05 |  | mg/l |  | < 0.000004 |  |  | < 0.000004 |  |  | < 0.000004 |  |  | < 0.000004
水生生物保全項目（環境基準） | 1910:ノニルフェノール異性体No.06 |  | mg/l |  | < 0.000007 |  |  | < 0.000007 |  |  | < 0.000007 |  |  | < 0.000007
水生生物保全項目（環境基準） | 1911:ノニルフェノール異性体No.07 |  | mg/l |  | < 0.000005 |  |  | < 0.000005 |  |  | < 0.000005 |  |  | < 0.000005
水生生物保全項目（環境基準） | 1912:ノニルフェノール異性体No.08 |  | mg/l |  | < 0.000003 |  |  | < 0.000003 |  |  | < 0.000003 |  |  | < 0.000003
水生生物保全項目（環境基準） | 1913:ノニルフェノール異性体No.09 |  | mg/l |  | < 0.0000006 |  |  | 0.000002 |  |  | < 0.0000006 |  |  | 0.0000014
水生生物保全項目（環境基準） | 1914:ノニルフェノール異性体No.10 |  | mg/l |  | < 0.000004 |  |  | < 0.000004 |  |  | < 0.000004 |  |  | < 0.000004
水生生物保全項目（環境基準） | 1915:ノニルフェノール異性体No.11 |  | mg/l |  | < 0.000005 |  |  | < 0.000005 |  |  | < 0.000005 |  |  | < 0.000005
水生生物保全項目（環境基準） | 1916:ノニルフェノール異性体No.12 |  | mg/l |  | < 0.000005 |  |  | < 0.000005 |  |  | < 0.000005 |  |  | < 0.000005
水生生物保全項目（環境基準） | 1917:ノニルフェノール異性体No.13 |  | mg/l |  | < 0.000007 |  |  | < 0.000007 |  |  | < 0.000007 |  |  | < 0.000007
水生生物保全項目（環境基準） | 1940:LAS |  | mg/l |  | 0.0001 |  |  | 0.0001 |  |  | 0.0003 |  |  | 0.0009
水生生物保全項目（環境基準） | 1941:C10-LAS |  | mg/l |  | 0.00001 |  |  | 0.00001 |  |  | 0.00008 |  |  | 0.00015
水生生物保全項目（環境基準） | 1942:C11-LAS |  | mg/l |  | 0.00003 |  |  | < 0.00001 |  |  | 0.00016 |  |  | 0.00041
水生生物保全項目（環境基準） | 1943:C12-LAS |  | mg/l |  | 0.00002 |  |  | < 0.00002 |  |  | 0.00008 |  |  | 0.00026
水生生物保全項目（環境基準） | 1944:C13-LAS |  | mg/l |  | < 0.00002 |  |  | < 0.00002 |  |  | < 0.00002 |  |  | 0.00012
水生生物保全項目（環境基準） | 1945:C14-LAS |  | mg/l |  | < 0.00004 |  |  | < 0.00004 |  |  | < 0.00004 |  |  | < 0.00004
水生生物保全項目（要監視） | クロロホルム（水生生物保全） |  | mg/l
水生生物保全項目（要監視） | フェノール |  | mg/l
水生生物保全項目（要監視） | ホルムアルデヒド |  | mg/l
水生生物保全項目（要監視） | 1970:４-t-オクチルフェノール |  | mg/l
水生生物保全項目（要監視） | 1971:アニリン |  | mg/l
水生生物保全項目（要監視） | 1972:２，４-ジクロロフェノール |  | mg/l
その他項目 | 透視度 |  | ｃｍ | > 100 | > 100 | > 100 | 46 | > 100 | 75 | > 100 | > 100 | > 100 | > 100 | > 100 | 90.5
その他項目 | アンモニア性窒素 |  | mg/L |  | 0.01 |  |  | 0.01 |  |  | 0.02 |  |  | 0.01
その他項目 | 有機性窒素 |  | mg/L
その他項目 | オルトりん酸性りん |  | mg/L
その他項目 | TOC |  | mg/L |  | 1.2 |  |  | 1.1 |  |  | 1 |  |  | 1.1
その他項目 | 塩化物イオン |  | mg/L
その他項目 | 陰イオン界面活性剤 |  | mg/L
その他項目 | クロロフィル-a |  | μg/L
その他項目 | 下層DO |  | mg/L
その他項目 | 大腸菌数 |  | MPN/100ml |  | 8 |  |  | 56 |  |  | 12 |  |  | 2
備考

## 083_02_榊橋
年度 |  | 調査区分 | 地点ｺｰﾄﾞ | 水系名 | 水域名 | 測定地点名 | 類型 | 基準点 | 調査機関名 | 分析機関名 | 地点統一番号
2020 |  | 年間調査 | 02 |  | 久慈川 | 榊橋 | A | 基準地点 | 茨城県 |  | 08-083-02
項目 |  |  | 単位 | 04月08日 | 05月13日 | 06月11日 | 07月22日 | 08月06日 | 09月09日 | 10月07日 | 11月11日 | 12月02日 | 01月07日 | 02月03日 | 03月05日
一般項目 | 採取時刻 |  |  | 11時00分 | 11時15分 | 11時05分 | 07時15分 | 07時16分 | 11時30分 | 12時10分 | 07時20分 | 10時50分 | 07時20分 | 11時30分 | 10時40分
| 採取位置 |  |  | 流心（中央） | 流心（中央） | 流心（中央） | 流心（中央） | 流心（中央） | 流心（中央） | 流心（中央） | 流心（中央） | 流心（中央） | 流心（中央） | 流心（中央） | 流心（中央）
| 採取水深 |  | m | 0.26 | 0.25 | 0.27 | 0.4 | 0.35 | 0.36 | 0.33 | 0.25 | 0.27 | 0.37 | 0.28 | 0.28
一般項目 | 天候コード |  |  | 晴れ | 晴れ | 曇り | 曇り | 曇り | 晴れ | 晴れ | 晴れ | 曇り | 曇り | 晴れ | 晴れ
一般項目 | 流況コード
一般項目 | 臭気コード |  |  | 無臭 | 無臭 | 無臭 | 無臭 | 無臭 | 無臭 | 無臭 | 無臭 | 無臭 | 無臭 | 無臭 | 無臭
一般項目 | 色相コード |  |  | 白色・乳白色・淡（明） | 黄色・淡（明） | 黄色・淡（明） | 白色・乳白色・淡（明） | 白色・乳白色・淡（明） | 白色・乳白色・淡（明） | 黄色・淡（明） | 白色・乳白色・淡（明） | 白色・乳白色・淡（明） | 白色・乳白色・淡（明） | 白色・乳白色・淡（明） | 黄色・淡（明）
一般項目 | 気温 |  | ℃ | 18.0 | 23.2 | 29.5 | 25.9 | 26.7 | 31.4 | 21.5 | 9.5 | 9.5 | 1.4 | 8.9 | 16.1
一般項目 | 水温 |  | ℃ | 15.2 | 21.0 | 25.5 | 22.5 | 25.5 | 28.3 | 21.0 | 10.4 | 9.5 | 4.2 | 6.7 | 12.0
一般項目 | 流量 |  | m3/S
一般項目 | 全水深 |  | m | 1.31 | 1.24 | 1.33 | 2.01 | 1.74 | 1.8 | 1.64 | 1.26 | 1.37 | 1.83 | 1.41 | 1.41
一般項目 | 透明度 |  | m
生活環境項目 | pH |  |  | 7.6 | 7.3 | 7.7 | 7.5 | 7.6 | 7.7 | 7.9 | 7.6 | 7.6 | 7.6 | 7.6 | 7.5
生活環境項目 | DO |  | mg/l | 11 | 9.1 | 8.6 | 8.6 | 8.2 | 8.5 | 10 | 11 | 11 | 12 | 12 | 11
生活環境項目 | BOD |  | mg/l | 0.7 | 1.1 | 1.3 | 0.8 | 0.7 | 0.9 | 0.7 | 1.0 | 1.0 | 0.9 | 1.4 | 0.8
生活環境項目 | COD |  | mg/l | 2.0 | 3.6 | 4.3 | 3.3 | 2.8 | 2.8 | 2.2 | 1.6 | 1.5 | 1.2 | 1.8 | 4.1
生活環境項目 | SS |  | mg/l | 3 | 10 | 9 | 9 | 10 | 6 | 3 | 1 | 2 | 1 | 2 | 8
生活環境項目 | 大腸菌群数 |  | MPN/100ml | 230 | 3300 | 7900 | 17000 | 79000 | 49000 | 700 | 1700 | 1300 | 230 | 110 | 490
生活環境項目 | n-ヘキサン抽出物質_油分等 |  | mg/l
生活環境項目 | 底層DO |  | mg/l
全窒素全燐 | 全窒素 |  | mg/l | 0.85 | 0.8 | 0.88 | 1 | 0.62 | 0.81 | 0.39 | 0.54 | 0.58 | 0.69 | 0.61 | 1.4
全窒素全燐 | 全燐 |  | mg/l | 0.036 | 0.085 | 0.08 | 0.043 | 0.045 | 0.048 | 0.033 | 0.028 | 0.032 | 0.03 | 0.038 | 0.055
健康項目 | カドミウム |  | mg/l |  |  |  | < 0.0003
健康項目 | 全シアン |  | mg/l |  |  |  | < 0.01
健康項目 | 鉛 |  | mg/l |  |  |  | < 0.001
健康項目 | 六価クロム |  | mg/l |  |  |  | < 0.005
健康項目 | 砒素 |  | mg/l |  |  |  | < 0.001
健康項目 | 総水銀 |  | mg/l |  |  |  | < 0.0003
健康項目 | アルキル水銀 |  | mg/l
健康項目 | PCB |  | mg/l |  |  |  | < 0.0003
健康項目 | ジクロロメタン |  | mg/l |  |  |  | < 0.0002
健康項目 | 四塩化炭素 |  | mg/l |  |  |  | < 0.0002
健康項目 | 1,2-ジクロロエタン |  | mg/l |  |  |  | < 0.0002
健康項目 | 1,1-ジクロロエチレン |  | mg/l |  |  |  | < 0.0002
健康項目 | シス-1,2-ジクロロエチレン |  | mg/l |  |  |  | < 0.0002
健康項目 | 1,1,1-トリクロロエタン |  | mg/l |  |  |  | < 0.0002
健康項目 | 1,1,2-トリクロロエタン |  | mg/l |  |  |  | < 0.0002
健康項目 | トリクロロエチレン |  | mg/l |  |  |  | < 0.0002
健康項目 | テトラクロロエチレン |  | mg/l |  |  |  | < 0.0002
健康項目 | 1,3-ジクロロプロペン |  | mg/l |  |  |  | < 0.0002
健康項目 | チウラム |  | mg/l |  |  |  | < 0.0006
健康項目 | シマジン |  | mg/l |  |  |  | < 0.0003
健康項目 | チオベンカルブ |  | mg/l |  |  |  | < 0.0003
健康項目 | ベンゼン |  | mg/l |  |  |  | < 0.0002
健康項目 | セレン |  | mg/l |  |  |  | < 0.001
健康項目 | 硝酸性窒素 |  | mg/l |  |  |  | 0.6 |  |  |  | 0.41
健康項目 | 亜硝酸性窒素 |  | mg/l |  |  |  | 0.009 |  |  |  | < 0.002
健康項目 | 硝酸性窒素及び亜硝酸性窒素 |  | mg/l |  |  |  | 0.6 |  |  |  | 0.41
健康項目 | ふっ素 |  | mg/l |  |  |  | 0.06
健康項目 | ほう素 |  | mg/l |  |  |  | < 0.02
健康項目 | 1,4-ジオキサン |  | mg/l |  |  |  | < 0.005
要監視項目 | クロロホルム（要監視） |  | mg/l
要監視項目 | トランス-1,2-ジクロロエチレン |  | mg/l
要監視項目 | 1,2-ジクロロプロパン |  | mg/l
要監視項目 | p-ジクロロベンゼン |  | mg/l
要監視項目 | イソキサチオン |  | mg/l
要監視項目 | ダイアジノン |  | mg/l
要監視項目 | フェニトロチオン |  | mg/l
要監視項目 | イソプロチオラン |  | mg/l
要監視項目 | オキシン銅 |  | mg/l
要監視項目 | クロロタロニル |  | mg/l
要監視項目 | プロピザミド |  | mg/l
要監視項目 | EPN |  | mg/l |  |  |  | < 0.0006
要監視項目 | ジクロルボス |  | mg/l
要監視項目 | フェノブカルブ |  | mg/l
要監視項目 | イプロベンホス |  | mg/l
要監視項目 | クロルニトロフェン |  | mg/l
要監視項目 | トルエン |  | mg/l
要監視項目 | キシレン |  | mg/l
要監視項目 | フタル酸ジエチルヘキシル |  | mg/l
要監視項目 | ニッケル |  | mg/l
要監視項目 | モリブデン |  | mg/l
要監視項目 | アンチモン |  | mg/l
要監視項目 | 塩化ビニルモノマー |  | mg/l
要監視項目 | エピクロロヒドリン |  | mg/l
要監視項目 | 全マンガン |  | mg/l
要監視項目 | ウラン |  | mg/l
トリハロメタン生成能 | トリハロメタン生成能 |  | mg/l | 0.05 | 0.086 | 0.079 | 0.06 | 0.068 | 0.073 | 0.031 | 0.054 | 0.038 | 0.025 | 0.04 | 0.12
トリハロメタン生成能 | クロロホルム生成能 |  | mg/l | 0.039 | 0.073 | 0.066 | 0.051 | 0.056 | 0.064 | 0.023 | 0.041 | 0.026 | 0.017 | 0.028 | 0.11
トリハロメタン生成能 | ブロモジクロロメタン生成能 |  | mg/l | 0.01 | 0.012 | 0.012 | 0.0083 | 0.011 | 0.0086 | 0.0077 | 0.011 | 0.010 | 0.0066 | 0.01 | 0.011
トリハロメタン生成能 | ジブロモクロロメタン生成能 |  | mg/l | 0.0016 | 0.0012 | 0.0012 | 0.0006 | 0.0013 | 0.001 | 0.0011 | 0.0022 | 0.0023 | 0.0014 | 0.0024 | 0.0004
トリハロメタン生成能 | ブロモホルム生成能 |  | mg/l | < 0.0001 | < 0.0001 | < 0.0001 | < 0.0001 | < 0.0001 | < 0.0001 | < 0.0001 | 0.0001 | 0.0001 | < 0.0001 | 0.0001 | < 0.0001
特殊項目 | フェノール類 |  | mg/l |  |  |  | < 0.005
特殊項目 | 銅 |  | mg/l |  |  |  | < 0.004
特殊項目 | 亜鉛 |  | mg/l | 0.001 | 0.002 | 0.003 | 0.003 | 0.002 | 0.003 | 0.001 | 0.001 | 0.013 | 0.001 | 0.002 | 0.003
特殊項目 | 鉄_溶解性 |  | mg/l |  |  |  | 0.05
特殊項目 | マンガン_溶解性 |  | mg/l |  |  |  | < 0.02
特殊項目 | クロム |  | mg/l |  |  |  | < 0.005
水生生物保全項目（環境基準） | 全亜鉛 |  | mg/l | 0.001 | 0.002 | 0.003 | 0.003 | 0.002 | 0.003 | 0.001 | 0.001 | 0.013 | 0.001 | 0.002 | 0.003
水生生物保全項目（環境基準） | 1904:ノニルフェノール |  | mg/l |  | < 0.00006 |  |  | < 0.00006 |  |  | < 0.00006 |  |  | < 0.00006
水生生物保全項目（環境基準） | 1905:ノニルフェノール異性体No.01 |  | mg/l |  | < 0.0000009 |  |  | < 0.0000009 |  |  | < 0.0000009 |  |  | < 0.0000009
水生生物保全項目（環境基準） | 1906:ノニルフェノール異性体No.02 |  | mg/l |  | < 0.000003 |  |  | 0.000003 |  |  | < 0.000003 |  |  | < 0.000003
水生生物保全項目（環境基準） | 1907:ノニルフェノール異性体No.03 |  | mg/l |  | < 0.000004 |  |  | < 0.000004 |  |  | < 0.000004 |  |  | < 0.000004
水生生物保全項目（環境基準） | 1908:ノニルフェノール異性体No.04 |  | mg/l |  | < 0.000003 |  |  | < 0.000003 |  |  | < 0.000003 |  |  | < 0.000003
水生生物保全項目（環境基準） | 1909:ノニルフェノール異性体No.05 |  | mg/l |  | < 0.000004 |  |  | < 0.000004 |  |  | < 0.000004 |  |  | < 0.000004
水生生物保全項目（環境基準） | 1910:ノニルフェノール異性体No.06 |  | mg/l |  | < 0.000007 |  |  | < 0.000007 |  |  | < 0.000007 |  |  | < 0.000007
水生生物保全項目（環境基準） | 1911:ノニルフェノール異性体No.07 |  | mg/l |  | < 0.000005 |  |  | < 0.000005 |  |  | < 0.000005 |  |  | < 0.000005
水生生物保全項目（環境基準） | 1912:ノニルフェノール異性体No.08 |  | mg/l |  | < 0.000003 |  |  | < 0.000003 |  |  | < 0.000003 |  |  | < 0.000003
水生生物保全項目（環境基準） | 1913:ノニルフェノール異性体No.09 |  | mg/l |  | < 0.0000006 |  |  | < 0.0000006 |  |  | 0.0000017 |  |  | < 0.0000006
水生生物保全項目（環境基準） | 1914:ノニルフェノール異性体No.10 |  | mg/l |  | < 0.000004 |  |  | < 0.000004 |  |  | < 0.000004 |  |  | 0.000004
水生生物保全項目（環境基準） | 1915:ノニルフェノール異性体No.11 |  | mg/l |  | < 0.000005 |  |  | < 0.000005 |  |  | < 0.000005 |  |  | < 0.000005
水生生物保全項目（環境基準） | 1916:ノニルフェノール異性体No.12 |  | mg/l |  | < 0.000005 |  |  | < 0.000005 |  |  | < 0.000005 |  |  | < 0.000005
水生生物保全項目（環境基準） | 1917:ノニルフェノール異性体No.13 |  | mg/l |  | < 0.000007 |  |  | < 0.000007 |  |  | < 0.000007 |  |  | < 0.000007
水生生物保全項目（環境基準） | 1940:LAS |  | mg/l |  | 0.0001 |  |  | 0.0001 |  |  | 0.0001 |  |  | 0.0008
水生生物保全項目（環境基準） | 1941:C10-LAS |  | mg/l |  | 0.00003 |  |  | 0.00001 |  |  | 0.00003 |  |  | 0.00016
水生生物保全項目（環境基準） | 1942:C11-LAS |  | mg/l |  | 0.00004 |  |  | < 0.00001 |  |  | 0.00003 |  |  | 0.00036
水生生物保全項目（環境基準） | 1943:C12-LAS |  | mg/l |  | < 0.00002 |  |  | < 0.00002 |  |  | < 0.00002 |  |  | 0.00018
水生生物保全項目（環境基準） | 1944:C13-LAS |  | mg/l |  | 0.00002 |  |  | < 0.00002 |  |  | < 0.00002 |  |  | 0.00009
水生生物保全項目（環境基準） | 1945:C14-LAS |  | mg/l |  | < 0.00004 |  |  | < 0.00004 |  |  | < 0.00004 |  |  | < 0.00004
水生生物保全項目（要監視） | クロロホルム（水生生物保全） |  | mg/l
水生生物保全項目（要監視） | フェノール |  | mg/l
水生生物保全項目（要監視） | ホルムアルデヒド |  | mg/l
水生生物保全項目（要監視） | 1970:４-t-オクチルフェノール |  | mg/l
水生生物保全項目（要監視） | 1971:アニリン |  | mg/l
水生生物保全項目（要監視） | 1972:２，４-ジクロロフェノール |  | mg/l
その他項目 | 透視度 |  | ｃｍ | > 100 | 55.3 | 70 | 90 | 88.3 | 74.5 | > 100 | > 100 | > 100 | > 100 | > 100 | 64.5
その他項目 | アンモニア性窒素 |  | mg/L | 0.02 | 0.03 | 0.01 | 0.02 | 0.02 | 0.01 | 0.01 | 0.01 | 0.02 | 0.02 | 0.03 | 0.04
その他項目 | 有機性窒素 |  | mg/L
その他項目 | オルトりん酸性りん |  | mg/L
その他項目 | TOC |  | mg/L | 1.2 | 2.7 | 2.4 | 1.7 | 1.5 | 1.5 | 1 | 1.2 | 0.7 | 0.9 | 1.4 | 2.8
その他項目 | 塩化物イオン |  | mg/L
その他項目 | 陰イオン界面活性剤 |  | mg/L |  |  |  | < 0.01 |  |  |  | < 0.01
その他項目 | クロロフィル-a |  | μg/L
その他項目 | 下層DO |  | mg/L
その他項目 | 大腸菌数 |  | MPN/100ml |  | 200 |  |  | 180 |  |  | 65 |  |  | 6
備考

## 083_51_富岡橋
年度 |  | 調査区分 | 地点ｺｰﾄﾞ | 水系名 | 水域名 | 測定地点名 | 類型 | 基準点 | 調査機関名 | 分析機関名 | 地点統一番号
2020 |  | 年間調査 | 51 |  | 久慈川 | 富岡橋 | A | 補助地点 | 茨城県 |  | 08-083-51
項目 |  |  | 単位 | 04月08日 | 05月13日 | 06月11日 | 07月22日 | 08月06日 | 09月09日 | 10月07日 | 11月11日 | 12月02日 | 01月07日 | 02月03日 | 03月05日
一般項目 | 採取時刻 |  |  | 11時10分 | 11時20分 | 10時15分 | 08時40分 | 09時10分 | 10時00分 | 10時20分 | 09時37分 | 09時50分 | 09時05分 | 10時10分 | 10時20分
| 採取位置 |  |  | 流心（中央） | 流心（中央） | 流心（中央） | 流心（中央） | 流心（中央） | 流心（中央） | 流心（中央） | 流心（中央） | 流心（中央） | 流心（中央） | 流心（中央） | 流心（中央）
| 採取水深 |  | m | 0.12 | 0.07 | 0.07 | 0.1 | 0.12 | 0.14 | 0.11 | 0.1 | 0.09 | 0.07 | 0.08 | 0.08
一般項目 | 天候コード |  |  | 晴れ | 晴れ | 曇り | 曇り | 曇り | 晴れ | 晴れ | 晴れ | 曇り | 晴れ | 晴れ | 曇り
一般項目 | 流況コード
一般項目 | 臭気コード |  |  | 無臭 | 無臭 | 川藻臭（微） | 無臭 | 無臭 | 無臭 | 無臭 | 無臭 | 無臭 | 無臭 | 無臭 | 無臭
一般項目 | 色相コード |  |  | 黄色・淡（明） | 白色・乳白色・淡（明） | 無色 | 茶色・淡（明） | 無色 | 無色 | 無色 | 無色 | 無色 | 無色 | 無色 | 黄色・淡（明）
一般項目 | 気温 |  | ℃ | 17.6 | 28.6 | 28.7 | 24.7 | 30.4 | 30.8 | 19.0 | 12.2 | 8.0 | 3.9 | 6.0 | 12.5
一般項目 | 水温 |  | ℃ | 13.0 | 23.0 | 25.0 | 22.0 | 25.5 | 27.2 | 18.0 | 11.2 | 8.5 | 4.5 | 4.5 | 8.5
一般項目 | 流量 |  | m3/S | 13.64 | 5.68 | 6.36 |  | 19.7 | 18.3 | 9.66 | 9.76 | 7.35 | 5.92 | 6.39 | 9.99
一般項目 | 全水深 |  | m | 0.59 | 0.34 | 0.35 | 0.48 | 0.6 | 0.68 | 0.54 | 0.48 | 0.43 | 0.34 | 0.38 | 0.38
一般項目 | 透明度 |  | m
生活環境項目 | pH |  |  | 7.7 | 7.6 | 7.6 | 7.5 | 7.7 | 7.7 | 7.8 | 7.6 | 7.5 | 7.5 | 7.6 | 7.5
生活環境項目 | DO |  | mg/l | 11 | 9.8 | 8.7 | 8.6 | 8.4 | 8.4 | 10 | 11 | 11 | 11 | 12 | 11
生活環境項目 | BOD |  | mg/l | 1.0 | 1 | 0.8 | 0.7 | 0.8 | 0.8 | 0.8 | 0.9 | 0.6 | 1.2 | 1.2 | 0.4
生活環境項目 | COD |  | mg/l | 2.0 | 1.9 | 2.3 | 3.3 | 2.2 | 2.2 | 2 | 1.2 | 1.1 | 1.2 | 1.4 | 2.9
生活環境項目 | SS |  | mg/l | 5 | 2 | 3 | 11 | 6 | 6 | 1 | 1 | 1 | < 1 | < 1 | 2
生活環境項目 | 大腸菌群数 |  | MPN/100ml |  | 1700 |  |  | 1300 |  |  | 1100 |  |  | 33
生活環境項目 | n-ヘキサン抽出物質_油分等 |  | mg/l
生活環境項目 | 底層DO |  | mg/l
全窒素全燐 | 全窒素 |  | mg/l |  | 0.5 |  | 0.64 |  | 0.67 |  | 0.83 |  | 0.58 |  | 1.1
全窒素全燐 | 全燐 |  | mg/l |  | 0.028 |  | 0.049 |  | 0.037 |  | 0.01 |  | 0.021 |  | 0.032
健康項目 | カドミウム |  | mg/l |  |  |  | < 0.0003
健康項目 | 全シアン |  | mg/l |  |  |  | < 0.01
健康項目 | 鉛 |  | mg/l |  |  |  | < 0.001
健康項目 | 六価クロム |  | mg/l |  |  |  | < 0.005
健康項目 | 砒素 |  | mg/l |  |  |  | < 0.001
健康項目 | 総水銀 |  | mg/l |  |  |  | < 0.0003
健康項目 | アルキル水銀 |  | mg/l
健康項目 | PCB |  | mg/l
健康項目 | ジクロロメタン |  | mg/l |  |  |  | < 0.0002
健康項目 | 四塩化炭素 |  | mg/l |  |  |  | < 0.0002
健康項目 | 1,2-ジクロロエタン |  | mg/l |  |  |  | < 0.0002
健康項目 | 1,1-ジクロロエチレン |  | mg/l |  |  |  | < 0.0002
健康項目 | シス-1,2-ジクロロエチレン |  | mg/l |  |  |  | < 0.0002
健康項目 | 1,1,1-トリクロロエタン |  | mg/l |  |  |  | < 0.0002
健康項目 | 1,1,2-トリクロロエタン |  | mg/l |  |  |  | < 0.0002
健康項目 | トリクロロエチレン |  | mg/l |  |  |  | < 0.0002
健康項目 | テトラクロロエチレン |  | mg/l |  |  |  | < 0.0002
健康項目 | 1,3-ジクロロプロペン |  | mg/l |  |  |  | < 0.0002
健康項目 | チウラム |  | mg/l |  |  |  | < 0.0006
健康項目 | シマジン |  | mg/l |  |  |  | < 0.0003
健康項目 | チオベンカルブ |  | mg/l |  |  |  | < 0.0003
健康項目 | ベンゼン |  | mg/l |  |  |  | < 0.0002
健康項目 | セレン |  | mg/l |  |  |  | < 0.001
健康項目 | 硝酸性窒素 |  | mg/l |  |  |  | 0.53
健康項目 | 亜硝酸性窒素 |  | mg/l |  |  |  | 0.002
健康項目 | 硝酸性窒素及び亜硝酸性窒素 |  | mg/l |  |  |  | 0.53
健康項目 | ふっ素 |  | mg/l |  |  |  | 0.07
健康項目 | ほう素 |  | mg/l |  |  |  | < 0.02
健康項目 | 1,4-ジオキサン |  | mg/l |  |  |  | < 0.005
要監視項目 | クロロホルム（要監視） |  | mg/l
要監視項目 | トランス-1,2-ジクロロエチレン |  | mg/l
要監視項目 | 1,2-ジクロロプロパン |  | mg/l
要監視項目 | p-ジクロロベンゼン |  | mg/l
要監視項目 | イソキサチオン |  | mg/l
要監視項目 | ダイアジノン |  | mg/l
要監視項目 | フェニトロチオン |  | mg/l
要監視項目 | イソプロチオラン |  | mg/l
要監視項目 | オキシン銅 |  | mg/l
要監視項目 | クロロタロニル |  | mg/l
要監視項目 | プロピザミド |  | mg/l
要監視項目 | EPN |  | mg/l
要監視項目 | ジクロルボス |  | mg/l
要監視項目 | フェノブカルブ |  | mg/l
要監視項目 | イプロベンホス |  | mg/l
要監視項目 | クロルニトロフェン |  | mg/l
要監視項目 | トルエン |  | mg/l
要監視項目 | キシレン |  | mg/l
要監視項目 | フタル酸ジエチルヘキシル |  | mg/l
要監視項目 | ニッケル |  | mg/l
要監視項目 | モリブデン |  | mg/l
要監視項目 | アンチモン |  | mg/l
要監視項目 | 塩化ビニルモノマー |  | mg/l
要監視項目 | エピクロロヒドリン |  | mg/l
要監視項目 | 全マンガン |  | mg/l
要監視項目 | ウラン |  | mg/l
トリハロメタン生成能 | トリハロメタン生成能 |  | mg/l | 0.047 | 0.05 | 0.038 | 0.054 | 0.051 | 0.089 | 0.028 | 0.039 | 0.025 | 0.018 | 0.027 | 0.078
トリハロメタン生成能 | クロロホルム生成能 |  | mg/l | 0.039 | 0.04 | 0.032 | 0.049 | 0.042 | 0.075 | 0.023 | 0.03 | 0.019 | 0.012 | 0.019 | 0.07
トリハロメタン生成能 | ブロモジクロロメタン生成能 |  | mg/l | 0.0076 | 0.0088 | 0.006 | 0.0048 | 0.0087 | 0.013 | 0.0055 | 0.0083 | 0.0059 | 0.0049 | 0.0074 | 0.008
トリハロメタン生成能 | ジブロモクロロメタン生成能 |  | mg/l | 0.0005 | 0.0011 | 0.0002 | < 0.0001 | 0.0007 | 0.0011 | 0.0003 | 0.001 | 0.0009 | 0.0011 | 0.001 | < 0.0001
トリハロメタン生成能 | ブロモホルム生成能 |  | mg/l | < 0.0001 | < 0.0001 | < 0.0001 | < 0.0001 | < 0.0001 | < 0.0001 | < 0.0001 | < 0.0001 | < 0.0001 | < 0.0001 | < 0.0001 | < 0.0001
特殊項目 | フェノール類 |  | mg/l
特殊項目 | 銅 |  | mg/l
特殊項目 | 亜鉛 |  | mg/l |  | 0.002 |  |  | 0.001 |  |  | 0.001 |  |  | 0.001
特殊項目 | 鉄_溶解性 |  | mg/l
特殊項目 | マンガン_溶解性 |  | mg/l
特殊項目 | クロム |  | mg/l
水生生物保全項目（環境基準） | 全亜鉛 |  | mg/l |  | 0.002 |  |  | 0.001 |  |  | 0.001 |  |  | 0.001
水生生物保全項目（環境基準） | 1904:ノニルフェノール |  | mg/l
水生生物保全項目（環境基準） | 1905:ノニルフェノール異性体No.01 |  | mg/l
水生生物保全項目（環境基準） | 1906:ノニルフェノール異性体No.02 |  | mg/l
水生生物保全項目（環境基準） | 1907:ノニルフェノール異性体No.03 |  | mg/l
水生生物保全項目（環境基準） | 1908:ノニルフェノール異性体No.04 |  | mg/l
水生生物保全項目（環境基準） | 1909:ノニルフェノール異性体No.05 |  | mg/l
水生生物保全項目（環境基準） | 1910:ノニルフェノール異性体No.06 |  | mg/l
水生生物保全項目（環境基準） | 1911:ノニルフェノール異性体No.07 |  | mg/l
水生生物保全項目（環境基準） | 1912:ノニルフェノール異性体No.08 |  | mg/l
水生生物保全項目（環境基準） | 1913:ノニルフェノール異性体No.09 |  | mg/l
水生生物保全項目（環境基準） | 1914:ノニルフェノール異性体No.10 |  | mg/l
水生生物保全項目（環境基準） | 1915:ノニルフェノール異性体No.11 |  | mg/l
水生生物保全項目（環境基準） | 1916:ノニルフェノール異性体No.12 |  | mg/l
水生生物保全項目（環境基準） | 1917:ノニルフェノール異性体No.13 |  | mg/l
水生生物保全項目（環境基準） | 1940:LAS |  | mg/l
水生生物保全項目（環境基準） | 1941:C10-LAS |  | mg/l
水生生物保全項目（環境基準） | 1942:C11-LAS |  | mg/l
水生生物保全項目（環境基準） | 1943:C12-LAS |  | mg/l
水生生物保全項目（環境基準） | 1944:C13-LAS |  | mg/l
水生生物保全項目（環境基準） | 1945:C14-LAS |  | mg/l
水生生物保全項目（要監視） | クロロホルム（水生生物保全） |  | mg/l
水生生物保全項目（要監視） | フェノール |  | mg/l
水生生物保全項目（要監視） | ホルムアルデヒド |  | mg/l
水生生物保全項目（要監視） | 1970:４-t-オクチルフェノール |  | mg/l
水生生物保全項目（要監視） | 1971:アニリン |  | mg/l
水生生物保全項目（要監視） | 1972:２，４-ジクロロフェノール |  | mg/l
その他項目 | 透視度 |  | ｃｍ | > 100 | > 100 | > 100 | 42 | > 100 | 73 | > 100 | > 100 | > 100 | > 100 | > 100 | 94
その他項目 | アンモニア性窒素 |  | mg/L | 0.01 | 0.01 | < 0.01 | < 0.01 | 0.01 | 0.01 | < 0.01 | 0.01 | < 0.01 | < 0.01 | 0.02 | 0.03
その他項目 | 有機性窒素 |  | mg/L
その他項目 | オルトりん酸性りん |  | mg/L
その他項目 | TOC |  | mg/L | 1.1 | 1.4 | 1.3 | 1.7 | 1.1 | 1.3 | 0.8 | 1 | 0.5 | 0.7 | 1 | 1.9
その他項目 | 塩化物イオン |  | mg/L
その他項目 | 陰イオン界面活性剤 |  | mg/L |  |  |  | < 0.01 |  |  |  | < 0.01
その他項目 | クロロフィル-a |  | μg/L
その他項目 | 下層DO |  | mg/L
その他項目 | 大腸菌数 |  | MPN/100ml
備考

## 084_01_大橋
年度 |  | 調査区分 | 地点ｺｰﾄﾞ | 水系名 | 水域名 | 測定地点名 | 類型 | 基準点 | 調査機関名 | 分析機関名 | 地点統一番号
2020 |  | 年間調査 | 01 |  | 茂宮川 | 大橋 | C | 基準地点 | 茨城県 |  | 08-084-01
項目 |  |  | 単位 | 06月22日 | 07月28日 | 09月16日 | 11月20日 | 01月18日 | 03月04日
一般項目 | 採取時刻 |  |  | 12時12分 | 12時40分 | 11時40分 | 12時40分 | 11時10分 | 11時01分
| 採取位置 |  |  | 流心（中央） | 流心（中央） | 流心（中央） | 流心（中央） | 流心（中央） | 流心（中央）
| 採取水深 |  | m | 0.1 | 0.1 | 0.1 | 0.1 | 0.1 | 0.1
一般項目 | 天候コード |  |  | 雨 | 雨 | 晴れ | 曇り | 晴れ | 晴れ
一般項目 | 流況コード |  |  | 通常の状況 | 通常の状況 | 通常の状況 | 通常の状況 | 通常の状況 | 通常の状況
一般項目 | 臭気コード |  |  | 下水臭（微） | 無臭 | 土臭（微） | 無臭 | 無臭 | 無臭
一般項目 | 色相コード |  |  | 灰黄色・淡（明） | 茶色・淡（明） | 灰黄色・淡（明） | 灰黄色・淡（明） | 灰黄色・淡（明） | 灰黄色・淡（明）
一般項目 | 気温 |  | ℃ | 20.7 | 26.9 | 29.8 | 24.2 | 5.2 | 12.4
一般項目 | 水温 |  | ℃ | 19.4 | 26.2 | 25.4 | 17.0 | 3.6 | 9.0
一般項目 | 流量 |  | m3/S
一般項目 | 全水深 |  | m | 0.6 | 0.6 | 0.4 | 0.4 | 0.5 | 0.6
一般項目 | 透明度 |  | m
生活環境項目 | pH |  |  | 7.5 | 7.5 | 7.8 | 7.6 | 7.7 | 7.6
生活環境項目 | DO |  | mg/l | 8.0 | 7.7 | 8.2 | 8.8 | 12 | 12
生活環境項目 | BOD |  | mg/l | 1.3 | 1.5 | 1.6 | 1.5 | 2.3 | 2.0
生活環境項目 | COD |  | mg/l | 5.6 | 5.8 | 6.1 | 4.8 | 4.8 | 5.5
生活環境項目 | SS |  | mg/l | 23 | 31 | 23 | 11 | 7 | 7
生活環境項目 | 大腸菌群数 |  | MPN/100ml
生活環境項目 | n-ヘキサン抽出物質_油分等 |  | mg/l
生活環境項目 | 底層DO |  | mg/l
全窒素全燐 | 全窒素 |  | mg/l
全窒素全燐 | 全燐 |  | mg/l
健康項目 | カドミウム |  | mg/l |  | < 0.0003 |  |  | < 0.0003
健康項目 | 全シアン |  | mg/l |  | < 0.1 |  |  | < 0.1
健康項目 | 鉛 |  | mg/l |  | < 0.001 |  |  | < 0.001
健康項目 | 六価クロム |  | mg/l |  | < 0.005 |  |  | < 0.005
健康項目 | 砒素 |  | mg/l |  | 0.001 |  |  | < 0.001
健康項目 | 総水銀 |  | mg/l |  | < 0.0005 |  |  | < 0.0005
健康項目 | アルキル水銀 |  | mg/l
健康項目 | PCB |  | mg/l
健康項目 | ジクロロメタン |  | mg/l |  | < 0.002 |  |  | < 0.002
健康項目 | 四塩化炭素 |  | mg/l |  | < 0.0002 |  |  | < 0.0002
健康項目 | 1,2-ジクロロエタン |  | mg/l |  | < 0.0004 |  |  | < 0.0004
健康項目 | 1,1-ジクロロエチレン |  | mg/l |  | < 0.01 |  |  | < 0.01
健康項目 | シス-1,2-ジクロロエチレン |  | mg/l |  | < 0.004 |  |  | < 0.004
健康項目 | 1,1,1-トリクロロエタン |  | mg/l |  | < 0.0005 |  |  | < 0.0005
健康項目 | 1,1,2-トリクロロエタン |  | mg/l |  | < 0.0006 |  |  | < 0.0006
健康項目 | トリクロロエチレン |  | mg/l |  | < 0.001 |  |  | < 0.001
健康項目 | テトラクロロエチレン |  | mg/l |  | < 0.0005 |  |  | < 0.0005
健康項目 | 1,3-ジクロロプロペン |  | mg/l
健康項目 | チウラム |  | mg/l
健康項目 | シマジン |  | mg/l
健康項目 | チオベンカルブ |  | mg/l
健康項目 | ベンゼン |  | mg/l |  | < 0.001 |  |  | < 0.001
健康項目 | セレン |  | mg/l
健康項目 | 硝酸性窒素 |  | mg/l
健康項目 | 亜硝酸性窒素 |  | mg/l
健康項目 | 硝酸性窒素及び亜硝酸性窒素 |  | mg/l
健康項目 | ふっ素 |  | mg/l |  | 0.09 |  |  | 0.09
健康項目 | ほう素 |  | mg/l |  | < 0.02 |  |  | 0.04
健康項目 | 1,4-ジオキサン |  | mg/l |  | < 0.005 |  |  | < 0.005
要監視項目 | クロロホルム（要監視） |  | mg/l
要監視項目 | トランス-1,2-ジクロロエチレン |  | mg/l
要監視項目 | 1,2-ジクロロプロパン |  | mg/l
要監視項目 | p-ジクロロベンゼン |  | mg/l
要監視項目 | イソキサチオン |  | mg/l
要監視項目 | ダイアジノン |  | mg/l
要監視項目 | フェニトロチオン |  | mg/l
要監視項目 | イソプロチオラン |  | mg/l
要監視項目 | オキシン銅 |  | mg/l
要監視項目 | クロロタロニル |  | mg/l
要監視項目 | プロピザミド |  | mg/l
要監視項目 | EPN |  | mg/l
要監視項目 | ジクロルボス |  | mg/l
要監視項目 | フェノブカルブ |  | mg/l
要監視項目 | イプロベンホス |  | mg/l
要監視項目 | クロルニトロフェン |  | mg/l
要監視項目 | トルエン |  | mg/l
要監視項目 | キシレン |  | mg/l
要監視項目 | フタル酸ジエチルヘキシル |  | mg/l
要監視項目 | ニッケル |  | mg/l
要監視項目 | モリブデン |  | mg/l
要監視項目 | アンチモン |  | mg/l
要監視項目 | 塩化ビニルモノマー |  | mg/l
要監視項目 | エピクロロヒドリン |  | mg/l
要監視項目 | 全マンガン |  | mg/l
要監視項目 | ウラン |  | mg/l
トリハロメタン生成能 | トリハロメタン生成能 |  | mg/l
トリハロメタン生成能 | クロロホルム生成能 |  | mg/l
トリハロメタン生成能 | ブロモジクロロメタン生成能 |  | mg/l
トリハロメタン生成能 | ジブロモクロロメタン生成能 |  | mg/l
トリハロメタン生成能 | ブロモホルム生成能 |  | mg/l
特殊項目 | フェノール類 |  | mg/l | < 0.01
特殊項目 | 銅 |  | mg/l | < 0.01
特殊項目 | 亜鉛 |  | mg/l
特殊項目 | 鉄_溶解性 |  | mg/l
特殊項目 | マンガン_溶解性 |  | mg/l
特殊項目 | クロム |  | mg/l | < 0.02
水生生物保全項目（環境基準） | 全亜鉛 |  | mg/l |  | 0.006 |  |  | 0.006
水生生物保全項目（環境基準） | 1904:ノニルフェノール |  | mg/l |  | < 0.00006 |  |  | < 0.00006
水生生物保全項目（環境基準） | 1905:ノニルフェノール異性体No.01 |  | mg/l
水生生物保全項目（環境基準） | 1906:ノニルフェノール異性体No.02 |  | mg/l
水生生物保全項目（環境基準） | 1907:ノニルフェノール異性体No.03 |  | mg/l
水生生物保全項目（環境基準） | 1908:ノニルフェノール異性体No.04 |  | mg/l
水生生物保全項目（環境基準） | 1909:ノニルフェノール異性体No.05 |  | mg/l
水生生物保全項目（環境基準） | 1910:ノニルフェノール異性体No.06 |  | mg/l
水生生物保全項目（環境基準） | 1911:ノニルフェノール異性体No.07 |  | mg/l
水生生物保全項目（環境基準） | 1912:ノニルフェノール異性体No.08 |  | mg/l
水生生物保全項目（環境基準） | 1913:ノニルフェノール異性体No.09 |  | mg/l
水生生物保全項目（環境基準） | 1914:ノニルフェノール異性体No.10 |  | mg/l
水生生物保全項目（環境基準） | 1915:ノニルフェノール異性体No.11 |  | mg/l
水生生物保全項目（環境基準） | 1916:ノニルフェノール異性体No.12 |  | mg/l
水生生物保全項目（環境基準） | 1917:ノニルフェノール異性体No.13 |  | mg/l
水生生物保全項目（環境基準） | 1940:LAS |  | mg/l |  | < 0.0006 | < 0.0006 | < 0.0006 | 0.0010
水生生物保全項目（環境基準） | 1941:C10-LAS |  | mg/l
水生生物保全項目（環境基準） | 1942:C11-LAS |  | mg/l
水生生物保全項目（環境基準） | 1943:C12-LAS |  | mg/l
水生生物保全項目（環境基準） | 1944:C13-LAS |  | mg/l
水生生物保全項目（環境基準） | 1945:C14-LAS |  | mg/l
水生生物保全項目（要監視） | クロロホルム（水生生物保全） |  | mg/l
水生生物保全項目（要監視） | フェノール |  | mg/l
水生生物保全項目（要監視） | ホルムアルデヒド |  | mg/l
水生生物保全項目（要監視） | 1970:４-t-オクチルフェノール |  | mg/l
水生生物保全項目（要監視） | 1971:アニリン |  | mg/l
水生生物保全項目（要監視） | 1972:２，４-ジクロロフェノール |  | mg/l
その他項目 | 透視度 |  | ｃｍ | 26 | 21 | 26 | > 30 | > 30 | > 30
その他項目 | アンモニア性窒素 |  | mg/L
その他項目 | 有機性窒素 |  | mg/L
その他項目 | オルトりん酸性りん |  | mg/L
その他項目 | TOC |  | mg/L
その他項目 | 塩化物イオン |  | mg/L
その他項目 | 陰イオン界面活性剤 |  | mg/L
その他項目 | クロロフィル-a |  | μg/L
その他項目 | 下層DO |  | mg/L
その他項目 | 大腸菌数 |  | MPN/100ml |  | 540 |  |  | 120
備考

## 085_01_新落合橋
年度 |  | 調査区分 | 地点ｺｰﾄﾞ | 水系名 | 水域名 | 測定地点名 | 類型 | 基準点 | 調査機関名 | 分析機関名 | 地点統一番号
2020 |  | 年間調査 | 01 |  | 里川 | 新落合橋 | A | 基準地点 | 茨城県 |  | 08-085-01
項目 |  |  | 単位 | 04月08日 | 05月13日 | 06月11日 | 07月22日 | 08月06日 | 09月09日 | 10月07日 | 11月11日 | 12月02日 | 01月07日 | 02月03日 | 03月05日
一般項目 | 採取時刻 |  |  | 10時15分 | 10時25分 | 10時20分 | 08時46分 | 08時47分 | 10時15分 | 10時49分 | 08時50分 | 10時07分 | 08時30分 | 10時25分 | 09時20分
| 採取位置 |  |  | 流心（中央） | 流心（中央） | 流心（中央） | 流心（中央） | 流心（中央） | 流心（中央） | 流心（中央） | 流心（中央） | 流心（中央） | 流心（中央） | 流心（中央） | 流心（中央）
| 採取水深 |  | m | 0.13 | 0.12 | 0.12 | 0.2 | 0.17 | 0.16 | 0.14 | 0.14 | 0.13 | 0.12 | 0.12 | 0.13
一般項目 | 天候コード |  |  | 晴れ | 晴れ | 曇り | 雨 | 曇り | 晴れ | 晴れ | 晴れ | 曇り | 晴れ | 晴れ | 晴れ
一般項目 | 流況コード
一般項目 | 臭気コード |  |  | 無臭 | 無臭 | 無臭 | 無臭 | 無臭 | 無臭 | 無臭 | 無臭 | 無臭 | 無臭 | 無臭 | 無臭
一般項目 | 色相コード |  |  | 白色・乳白色・淡（明） | 黄色・淡（明） | 黄色・淡（明） | 白色・乳白色・淡（明） | 白色・乳白色・淡（明） | 白色・乳白色・淡（明） | 白色・乳白色・淡（明） | 白色・乳白色・淡（明） | 白色・乳白色・淡（明） | 黄色・淡（明） | 白色・乳白色・淡（明） | 黄色・淡（明）
一般項目 | 気温 |  | ℃ | 18.6 | 24.0 | 28.0 | 25.3 | 29.8 | 31.8 | 22.2 | 14.0 | 9.2 | 3.1 | 7.2 | 15.3
一般項目 | 水温 |  | ℃ | 12.5 | 20.7 | 24.2 | 21.7 | 24.5 | 25.8 | 17.5 | 9.7 | 8.5 | 4.5 | 6.4 | 11.1
一般項目 | 流量 |  | m3/S | 4.81 | 3.05 | 2.48 | 6.56 | 4.48 | 5 | 4.01 | 3.56 | 2.97 | 2.54 | 2.44 | 3.18
一般項目 | 全水深 |  | m | 0.66 | 0.62 | 0.6 | 0.98 | 0.86 | 0.8 | 0.71 | 0.68 | 0.65 | 0.6 | 0.6 | 0.65
一般項目 | 透明度 |  | m
生活環境項目 | pH |  |  | 7.6 | 7.6 | 7.6 | 7.4 | 7.5 | 7.6 | 7.8 | 7.6 | 7.6 | 7.4 | 7.6 | 7.6
生活環境項目 | DO |  | mg/l | 11 | 9.7 | 8.4 | 8.8 | 8.6 | 8.9 | 10 | 12 | 11 | 11 | 13 | 11
生活環境項目 | BOD |  | mg/l | 0.5 | 1.1 | 1.7 | 0.9 | 0.8 | 1 | 0.8 | 1.1 | 0.8 | 1.0 | 1.4 | 0.5
生活環境項目 | COD |  | mg/l | 1.8 | 4.2 | 5.6 | 3.6 | 3.4 | 3.7 | 2.5 | 1.6 | 1.6 | 1.1 | 2.1 | 3
生活環境項目 | SS |  | mg/l | 3 | 17 | 17 | 11 | 14 | 15 | 4 | 1 | 3 | < 1 | 3 | 6
生活環境項目 | 大腸菌群数 |  | MPN/100ml | 490 | 13000 | 22000 | 13000 | 49000 | 13000 | 2300 | 700 | 330 | 2300 | 130 | 490
生活環境項目 | n-ヘキサン抽出物質_油分等 |  | mg/l
生活環境項目 | 底層DO |  | mg/l
全窒素全燐 | 全窒素 |  | mg/l |  | 0.77 |  | 0.92 |  | 0.74 |  | 0.68 |  | 0.65 |  | 0.78
全窒素全燐 | 全燐 |  | mg/l |  | 0.16 |  | 0.068 |  | 0.068 |  | 0.039 |  | 0.04 |  | 0.058
健康項目 | カドミウム |  | mg/l |  |  |  | < 0.0003
健康項目 | 全シアン |  | mg/l |  |  |  | < 0.01
健康項目 | 鉛 |  | mg/l |  |  |  | < 0.001
健康項目 | 六価クロム |  | mg/l |  |  |  | < 0.005
健康項目 | 砒素 |  | mg/l |  |  |  | < 0.001
健康項目 | 総水銀 |  | mg/l |  |  |  | < 0.0003
健康項目 | アルキル水銀 |  | mg/l
健康項目 | PCB |  | mg/l |  |  |  | < 0.0003
健康項目 | ジクロロメタン |  | mg/l |  |  |  | < 0.0002
健康項目 | 四塩化炭素 |  | mg/l |  |  |  | < 0.0002
健康項目 | 1,2-ジクロロエタン |  | mg/l |  |  |  | < 0.0002
健康項目 | 1,1-ジクロロエチレン |  | mg/l |  |  |  | < 0.0002
健康項目 | シス-1,2-ジクロロエチレン |  | mg/l |  |  |  | < 0.0002
健康項目 | 1,1,1-トリクロロエタン |  | mg/l |  |  |  | < 0.0002
健康項目 | 1,1,2-トリクロロエタン |  | mg/l |  |  |  | < 0.0002
健康項目 | トリクロロエチレン |  | mg/l |  |  |  | < 0.0002
健康項目 | テトラクロロエチレン |  | mg/l |  |  |  | < 0.0002
健康項目 | 1,3-ジクロロプロペン |  | mg/l |  |  |  | < 0.0002
健康項目 | チウラム |  | mg/l |  |  |  | < 0.0006
健康項目 | シマジン |  | mg/l |  |  |  | < 0.0003
健康項目 | チオベンカルブ |  | mg/l |  |  |  | < 0.0003
健康項目 | ベンゼン |  | mg/l |  |  |  | < 0.0002
健康項目 | セレン |  | mg/l |  |  |  | < 0.001
健康項目 | 硝酸性窒素 |  | mg/l |  |  |  | 0.59 |  |  |  | 0.53
健康項目 | 亜硝酸性窒素 |  | mg/l |  |  |  | 0.004 |  |  |  | 0.002
健康項目 | 硝酸性窒素及び亜硝酸性窒素 |  | mg/l |  |  |  | 0.59 |  |  |  | 0.53
健康項目 | ふっ素 |  | mg/l |  |  |  | 0.06
健康項目 | ほう素 |  | mg/l |  |  |  | < 0.02
健康項目 | 1,4-ジオキサン |  | mg/l |  |  |  | < 0.005
要監視項目 | クロロホルム（要監視） |  | mg/l
要監視項目 | トランス-1,2-ジクロロエチレン |  | mg/l
要監視項目 | 1,2-ジクロロプロパン |  | mg/l
要監視項目 | p-ジクロロベンゼン |  | mg/l
要監視項目 | イソキサチオン |  | mg/l
要監視項目 | ダイアジノン |  | mg/l
要監視項目 | フェニトロチオン |  | mg/l
要監視項目 | イソプロチオラン |  | mg/l
要監視項目 | オキシン銅 |  | mg/l
要監視項目 | クロロタロニル |  | mg/l
要監視項目 | プロピザミド |  | mg/l
要監視項目 | EPN |  | mg/l |  |  |  | < 0.0006
要監視項目 | ジクロルボス |  | mg/l
要監視項目 | フェノブカルブ |  | mg/l
要監視項目 | イプロベンホス |  | mg/l
要監視項目 | クロルニトロフェン |  | mg/l
要監視項目 | トルエン |  | mg/l
要監視項目 | キシレン |  | mg/l
要監視項目 | フタル酸ジエチルヘキシル |  | mg/l
要監視項目 | ニッケル |  | mg/l
要監視項目 | モリブデン |  | mg/l
要監視項目 | アンチモン |  | mg/l
要監視項目 | 塩化ビニルモノマー |  | mg/l
要監視項目 | エピクロロヒドリン |  | mg/l
要監視項目 | 全マンガン |  | mg/l
要監視項目 | ウラン |  | mg/l
トリハロメタン生成能 | トリハロメタン生成能 |  | mg/l
トリハロメタン生成能 | クロロホルム生成能 |  | mg/l
トリハロメタン生成能 | ブロモジクロロメタン生成能 |  | mg/l
トリハロメタン生成能 | ジブロモクロロメタン生成能 |  | mg/l
トリハロメタン生成能 | ブロモホルム生成能 |  | mg/l
特殊項目 | フェノール類 |  | mg/l |  |  |  | < 0.005
特殊項目 | 銅 |  | mg/l |  |  |  | < 0.004
特殊項目 | 亜鉛 |  | mg/l | 0.001 | 0.004 | 0.004 | 0.003 | 0.003 | 0.003 | 0.001 | 0.001 | 0.002 | 0.001 | 0.002 | 0.002
特殊項目 | 鉄_溶解性 |  | mg/l |  |  |  | 0.09
特殊項目 | マンガン_溶解性 |  | mg/l |  |  |  | < 0.02
特殊項目 | クロム |  | mg/l |  |  |  | < 0.005
水生生物保全項目（環境基準） | 全亜鉛 |  | mg/l | 0.001 | 0.004 | 0.004 | 0.003 | 0.003 | 0.003 | 0.001 | 0.001 | 0.002 | 0.001 | 0.002 | 0.002
水生生物保全項目（環境基準） | 1904:ノニルフェノール |  | mg/l |  | < 0.00006 |  |  | < 0.00006 |  |  | < 0.00006 |  |  | < 0.00006
水生生物保全項目（環境基準） | 1905:ノニルフェノール異性体No.01 |  | mg/l |  | < 0.0000009 |  |  | 0.0000013 |  |  | < 0.0000009 |  |  | < 0.0000009
水生生物保全項目（環境基準） | 1906:ノニルフェノール異性体No.02 |  | mg/l |  | < 0.000003 |  |  | < 0.000003 |  |  | < 0.000003 |  |  | < 0.000003
水生生物保全項目（環境基準） | 1907:ノニルフェノール異性体No.03 |  | mg/l |  | < 0.000004 |  |  | < 0.000004 |  |  | < 0.000004 |  |  | < 0.000004
水生生物保全項目（環境基準） | 1908:ノニルフェノール異性体No.04 |  | mg/l |  | < 0.000003 |  |  | 0.000003 |  |  | < 0.000003 |  |  | < 0.000003
水生生物保全項目（環境基準） | 1909:ノニルフェノール異性体No.05 |  | mg/l |  | < 0.000004 |  |  | < 0.000004 |  |  | < 0.000004 |  |  | < 0.000004
水生生物保全項目（環境基準） | 1910:ノニルフェノール異性体No.06 |  | mg/l |  | < 0.000007 |  |  | < 0.000007 |  |  | < 0.000007 |  |  | < 0.000007
水生生物保全項目（環境基準） | 1911:ノニルフェノール異性体No.07 |  | mg/l |  | < 0.000005 |  |  | < 0.000005 |  |  | < 0.000005 |  |  | < 0.000005
水生生物保全項目（環境基準） | 1912:ノニルフェノール異性体No.08 |  | mg/l |  | < 0.000003 |  |  | < 0.000003 |  |  | < 0.000003 |  |  | < 0.000003
水生生物保全項目（環境基準） | 1913:ノニルフェノール異性体No.09 |  | mg/l |  | < 0.0000006 |  |  | 0.0000019 |  |  | 0.000002 |  |  | 0.0000006
水生生物保全項目（環境基準） | 1914:ノニルフェノール異性体No.10 |  | mg/l |  | < 0.000004 |  |  | < 0.000004 |  |  | < 0.000004 |  |  | 0.000005
水生生物保全項目（環境基準） | 1915:ノニルフェノール異性体No.11 |  | mg/l |  | < 0.000005 |  |  | 0.000005 |  |  | < 0.000005 |  |  | < 0.000005
水生生物保全項目（環境基準） | 1916:ノニルフェノール異性体No.12 |  | mg/l |  | < 0.000005 |  |  | < 0.000005 |  |  | < 0.000005 |  |  | < 0.000005
水生生物保全項目（環境基準） | 1917:ノニルフェノール異性体No.13 |  | mg/l |  | < 0.000007 |  |  | < 0.000007 |  |  | < 0.000007 |  |  | < 0.000007
水生生物保全項目（環境基準） | 1940:LAS |  | mg/l |  | 0.0002 |  |  | 0.0003 |  |  | 0.0001 |  |  | 0.0007
水生生物保全項目（環境基準） | 1941:C10-LAS |  | mg/l |  | 0.00007 |  |  | 0.00002 |  |  | 0.00002 |  |  | 0.00013
水生生物保全項目（環境基準） | 1942:C11-LAS |  | mg/l |  | 0.0001 |  |  | 0.00009 |  |  | 0.00001 |  |  | 0.00029
水生生物保全項目（環境基準） | 1943:C12-LAS |  | mg/l |  | 0.00002 |  |  | 0.0001 |  |  | < 0.00002 |  |  | 0.00017
水生生物保全項目（環境基準） | 1944:C13-LAS |  | mg/l |  | < 0.00002 |  |  | 0.0001 |  |  | < 0.00002 |  |  | 0.0001
水生生物保全項目（環境基準） | 1945:C14-LAS |  | mg/l |  | < 0.00004 |  |  | < 0.00004 |  |  | < 0.00004 |  |  | < 0.00004
水生生物保全項目（要監視） | クロロホルム（水生生物保全） |  | mg/l
水生生物保全項目（要監視） | フェノール |  | mg/l
水生生物保全項目（要監視） | ホルムアルデヒド |  | mg/l
水生生物保全項目（要監視） | 1970:４-t-オクチルフェノール |  | mg/l
水生生物保全項目（要監視） | 1971:アニリン |  | mg/l
水生生物保全項目（要監視） | 1972:２，４-ジクロロフェノール |  | mg/l
その他項目 | 透視度 |  | ｃｍ | > 100 | 46.8 | 49.3 | > 100 | 75.7 | 73 | > 100 | > 100 | > 100 | > 100 | > 100 | 82.3
その他項目 | アンモニア性窒素 |  | mg/L |  | 0.04 |  |  | 0.03 |  |  | 0.03 |  |  | 0.04
その他項目 | 有機性窒素 |  | mg/L
その他項目 | オルトりん酸性りん |  | mg/L
その他項目 | TOC |  | mg/L |  | 2.8 |  |  | 1.8 |  |  | 0.9 |  |  | 1.3
その他項目 | 塩化物イオン |  | mg/L
その他項目 | 陰イオン界面活性剤 |  | mg/L
その他項目 | クロロフィル-a |  | μg/L
その他項目 | 下層DO |  | mg/L
その他項目 | 大腸菌数 |  | MPN/100ml
備考

## 086_01_東橋
年度 |  | 調査区分 | 地点ｺｰﾄﾞ | 水系名 | 水域名 | 測定地点名 | 類型 | 基準点 | 調査機関名 | 分析機関名 | 地点統一番号
2020 |  | 年間調査 | 01 |  | 山田川 | 東橋 | A | 基準地点 | 茨城県 |  | 08-086-01
項目 |  |  | 単位 | 04月08日 | 05月13日 | 06月11日 | 07月22日 | 08月06日 | 09月09日 | 10月07日 | 11月11日 | 12月02日 | 01月07日 | 02月03日 | 03月05日
一般項目 | 採取時刻 |  |  | 12時20分 | 13時20分 | 11時45分 | 11時00分 | 10時40分 | 11時30分 | 11時50分 | 11時45分 | 11時10分 | 10時30分 | 11時40分 | 11時20分
| 採取位置 |  |  | 流心（中央） | 流心（中央） | 流心（中央） | 流心（中央） | 流心（中央） | 流心（中央） | 流心（中央） | 流心（中央） | 流心（中央） | 流心（中央） | 流心（中央） | 流心（中央）
| 採取水深 |  | m | 0.05 | 0.07 | 0.06 | 0.11 | 0.06 | 0.06 | 0.04 | 0.05 | 0.05 | 0.05 | 0.05 | 0.06
一般項目 | 天候コード |  |  | 晴れ | 曇り | 曇り | 曇り | 晴れ | 晴れ | 晴れ | 晴れ | 曇り | 晴れ | 晴れ | 曇り
一般項目 | 流況コード
一般項目 | 臭気コード |  |  | 無臭 | 無臭 | 無臭 | 無臭 | 無臭 | 川藻臭（微） | 無臭 | 無臭 | 無臭 | 無臭 | 川藻臭（微） | 無臭
一般項目 | 色相コード | [5 empty] | 茶色・淡（明） | 白色・乳白色・淡（明） | 黄色・淡（明） | 黄色・淡（明） | 黄色・淡（明） | 黄色・淡（明） | 無色 | 黄色・淡（明） | 黄色・淡（明）
一般項目 | 気温 |  | ℃ | 18.8 | 20.0 | 29.1 | 24.0 | 32.4 | 31.8 | 21.0 | 13.2 | 11.0 | 8.0 | 10.0 | 14.5
一般項目 | 水温 |  | ℃ | 14.5 | 22.2 | 25.5 | 24.0 | 27.4 | 28.0 | 19.5 | 11.6 | 9.0 | 5.9 | 7.0 | 11.5
一般項目 | 流量 |  | m3/S | 0.7 | 1.48 | 1.2 | 3.25 | 1.74 | 0.88 | 0.5 | 0.45 | 0.44 | 0.26 | 0.35 | 0.82
一般項目 | 全水深 |  | m | 0.23 | 0.35 | 0.32 | 0.55 | 0.31 | 0.28 | 0.2 | 0.27 | 0.27 | 0.23 | 0.24 | 0.29
一般項目 | 透明度 |  | m
生活環境項目 | pH |  |  | 7.6 | 7.7 | 7.7 | 7.6 | 7.7 | 7.8 | 7.7 | 7.6 | 7.5 | 7.4 | 7.5 | 7.5
生活環境項目 | DO |  | mg/l | 10 | 9.1 | 8.6 | 8.6 | 8.5 | 8.7 | 10 | 11 | 11 | 11 | 11 | 11
生活環境項目 | BOD |  | mg/l | 0.8 | 1.2 | 1.7 | 1.1 | 0.9 | 1.2 | 0.9 | 1 | 1.0 | 1.4 | 1.4 | 0.8
生活環境項目 | COD |  | mg/l | 3.2 | 4.0 | 5.8 | 4.1 | 3.4 | 4.1 | 3.8 | 3.2 | 2.7 | 2.0 | 2.8 | 5.2
生活環境項目 | SS |  | mg/l | 3 | 12 | 10 | 10 | 12 | 10 | 6 | 3 | 5 | 2 | 3 | 7
生活環境項目 | 大腸菌群数 |  | MPN/100ml | 330 | 23000 | 33000 | 13000 | 13000 | 13000 | 1100 | 700 | 2300 | 110 | 330 | 330
生活環境項目 | n-ヘキサン抽出物質_油分等 |  | mg/l
生活環境項目 | 底層DO |  | mg/l
全窒素全燐 | 全窒素 |  | mg/l |  | 0.63 |  | 0.84 |  | 0.49 |  | 0.42 |  | 0.88 |  | 1.6
全窒素全燐 | 全燐 |  | mg/l |  | 0.1 |  | 0.06 |  | 0.13 |  | 0.11 |  | 0.11 |  | 0.087
健康項目 | カドミウム |  | mg/l |  |  |  | < 0.0003
健康項目 | 全シアン |  | mg/l |  |  |  | < 0.01
健康項目 | 鉛 |  | mg/l |  |  |  | < 0.001
健康項目 | 六価クロム |  | mg/l |  |  |  | < 0.005
健康項目 | 砒素 |  | mg/l |  |  |  | < 0.001
健康項目 | 総水銀 |  | mg/l |  |  |  | < 0.0003
健康項目 | アルキル水銀 |  | mg/l
健康項目 | PCB |  | mg/l |  |  |  | < 0.0003
健康項目 | ジクロロメタン |  | mg/l |  |  |  | < 0.0002
健康項目 | 四塩化炭素 |  | mg/l |  |  |  | < 0.0002
健康項目 | 1,2-ジクロロエタン |  | mg/l |  |  |  | < 0.0002
健康項目 | 1,1-ジクロロエチレン |  | mg/l |  |  |  | < 0.0002
健康項目 | シス-1,2-ジクロロエチレン |  | mg/l |  |  |  | < 0.0002
健康項目 | 1,1,1-トリクロロエタン |  | mg/l |  |  |  | < 0.0002
健康項目 | 1,1,2-トリクロロエタン |  | mg/l |  |  |  | < 0.0002
健康項目 | トリクロロエチレン |  | mg/l |  |  |  | < 0.0002
健康項目 | テトラクロロエチレン |  | mg/l |  |  |  | < 0.0002
健康項目 | 1,3-ジクロロプロペン |  | mg/l |  |  |  | < 0.0002
健康項目 | チウラム |  | mg/l |  |  |  | < 0.0006
健康項目 | シマジン |  | mg/l |  |  |  | < 0.0003
健康項目 | チオベンカルブ |  | mg/l |  |  |  | < 0.0003
健康項目 | ベンゼン |  | mg/l |  |  |  | < 0.0002
健康項目 | セレン |  | mg/l |  |  |  | < 0.001
健康項目 | 硝酸性窒素 |  | mg/l |  |  |  | 0.45 |  |  |  | 0.17
健康項目 | 亜硝酸性窒素 |  | mg/l |  |  |  | 0.004 |  |  |  | 0.005
健康項目 | 硝酸性窒素及び亜硝酸性窒素 |  | mg/l |  |  |  | 0.45 |  |  |  | 0.17
健康項目 | ふっ素 |  | mg/l |  |  |  | 0.08
健康項目 | ほう素 |  | mg/l |  |  |  | < 0.02
健康項目 | 1,4-ジオキサン |  | mg/l |  |  |  | < 0.005
要監視項目 | クロロホルム（要監視） |  | mg/l
要監視項目 | トランス-1,2-ジクロロエチレン |  | mg/l
要監視項目 | 1,2-ジクロロプロパン |  | mg/l
要監視項目 | p-ジクロロベンゼン |  | mg/l
要監視項目 | イソキサチオン |  | mg/l
要監視項目 | ダイアジノン |  | mg/l
要監視項目 | フェニトロチオン |  | mg/l
要監視項目 | イソプロチオラン |  | mg/l
要監視項目 | オキシン銅 |  | mg/l
要監視項目 | クロロタロニル |  | mg/l
要監視項目 | プロピザミド |  | mg/l
要監視項目 | EPN |  | mg/l |  |  |  | < 0.0006
要監視項目 | ジクロルボス |  | mg/l
要監視項目 | フェノブカルブ |  | mg/l
要監視項目 | イプロベンホス |  | mg/l
要監視項目 | クロルニトロフェン |  | mg/l
要監視項目 | トルエン |  | mg/l
要監視項目 | キシレン |  | mg/l
要監視項目 | フタル酸ジエチルヘキシル |  | mg/l
要監視項目 | ニッケル |  | mg/l
要監視項目 | モリブデン |  | mg/l
要監視項目 | アンチモン |  | mg/l
要監視項目 | 塩化ビニルモノマー |  | mg/l
要監視項目 | エピクロロヒドリン |  | mg/l
要監視項目 | 全マンガン |  | mg/l
要監視項目 | ウラン |  | mg/l
トリハロメタン生成能 | トリハロメタン生成能 |  | mg/l
トリハロメタン生成能 | クロロホルム生成能 |  | mg/l
トリハロメタン生成能 | ブロモジクロロメタン生成能 |  | mg/l
トリハロメタン生成能 | ジブロモクロロメタン生成能 |  | mg/l
トリハロメタン生成能 | ブロモホルム生成能 |  | mg/l
特殊項目 | フェノール類 |  | mg/l |  |  |  | < 0.005
特殊項目 | 銅 |  | mg/l |  |  |  | < 0.004
特殊項目 | 亜鉛 |  | mg/l | 0.002 | 0.003 | 0.003 | 0.002 | 0.002 | 0.002 | 0.002 | 0.001 | 0.001 | 0.003 | 0.004 | 0.003
特殊項目 | 鉄_溶解性 |  | mg/l |  |  |  | 0.09
特殊項目 | マンガン_溶解性 |  | mg/l |  |  |  | < 0.02
特殊項目 | クロム |  | mg/l |  |  |  | < 0.005
水生生物保全項目（環境基準） | 全亜鉛 |  | mg/l | 0.002 | 0.003 | 0.003 | 0.002 | 0.002 | 0.002 | 0.002 | 0.001 | 0.001 | 0.003 | 0.004 | 0.003
水生生物保全項目（環境基準） | 1904:ノニルフェノール |  | mg/l |  | < 0.00006 |  |  | < 0.00006 |  |  | < 0.00006 |  |  | < 0.00006
水生生物保全項目（環境基準） | 1905:ノニルフェノール異性体No.01 |  | mg/l |  | < 0.0000009 |  |  | 0.0000018 |  |  | < 0.0000009 |  |  | 0.0000014
水生生物保全項目（環境基準） | 1906:ノニルフェノール異性体No.02 |  | mg/l |  | < 0.000003 |  |  | < 0.000003 |  |  | < 0.000003 |  |  | < 0.000003
水生生物保全項目（環境基準） | 1907:ノニルフェノール異性体No.03 |  | mg/l |  | < 0.000004 |  |  | < 0.000004 |  |  | < 0.000004 |  |  | < 0.000004
水生生物保全項目（環境基準） | 1908:ノニルフェノール異性体No.04 |  | mg/l |  | < 0.000003 |  |  | < 0.000003 |  |  | < 0.000003 |  |  | < 0.000003
水生生物保全項目（環境基準） | 1909:ノニルフェノール異性体No.05 |  | mg/l |  | < 0.000004 |  |  | < 0.000004 |  |  | < 0.000004 |  |  | < 0.000004
水生生物保全項目（環境基準） | 1910:ノニルフェノール異性体No.06 |  | mg/l |  | < 0.000007 |  |  | < 0.000007 |  |  | < 0.000007 |  |  | < 0.000007
水生生物保全項目（環境基準） | 1911:ノニルフェノール異性体No.07 |  | mg/l |  | < 0.000005 |  |  | < 0.000005 |  |  | < 0.000005 |  |  | < 0.000005
水生生物保全項目（環境基準） | 1912:ノニルフェノール異性体No.08 |  | mg/l |  | < 0.000003 |  |  | < 0.000003 |  |  | < 0.000003 |  |  | < 0.000003
水生生物保全項目（環境基準） | 1913:ノニルフェノール異性体No.09 |  | mg/l |  | < 0.0000006 |  |  | < 0.0000006 |  |  | 0.0000014 |  |  | 0.0000039
水生生物保全項目（環境基準） | 1914:ノニルフェノール異性体No.10 |  | mg/l |  | < 0.000004 |  |  | < 0.000004 |  |  | < 0.000004 |  |  | 0.000005
水生生物保全項目（環境基準） | 1915:ノニルフェノール異性体No.11 |  | mg/l |  | < 0.000005 |  |  | < 0.000005 |  |  | < 0.000005 |  |  | < 0.000005
水生生物保全項目（環境基準） | 1916:ノニルフェノール異性体No.12 |  | mg/l |  | < 0.000005 |  |  | < 0.000005 |  |  | < 0.000005 |  |  | < 0.000005
水生生物保全項目（環境基準） | 1917:ノニルフェノール異性体No.13 |  | mg/l |  | < 0.000007 |  |  | < 0.000007 |  |  | < 0.000007 |  |  | < 0.000007
水生生物保全項目（環境基準） | 1940:LAS |  | mg/l |  | 0.0002 |  |  | 0.0001 |  |  | 0.0006 |  |  | 0.0008
水生生物保全項目（環境基準） | 1941:C10-LAS |  | mg/l |  | 0.00004 |  |  | 0.00002 |  |  | 0.00024 |  |  | 0.00018
水生生物保全項目（環境基準） | 1942:C11-LAS |  | mg/l |  | 0.00008 |  |  | 0.00002 |  |  | 0.00026 |  |  | 0.00034
水生生物保全項目（環境基準） | 1943:C12-LAS |  | mg/l |  | 0.00006 |  |  | < 0.00002 |  |  | 0.00005 |  |  | 0.00018
水生生物保全項目（環境基準） | 1944:C13-LAS |  | mg/l |  | 0.00004 |  |  | < 0.00002 |  |  | < 0.00002 |  |  | 0.00009
水生生物保全項目（環境基準） | 1945:C14-LAS |  | mg/l |  | < 0.00004 |  |  | < 0.00004 |  |  | < 0.00004 |  |  | < 0.00004
水生生物保全項目（要監視） | クロロホルム（水生生物保全） |  | mg/l
水生生物保全項目（要監視） | フェノール |  | mg/l
水生生物保全項目（要監視） | ホルムアルデヒド |  | mg/l
水生生物保全項目（要監視） | 1970:４-t-オクチルフェノール |  | mg/l
水生生物保全項目（要監視） | 1971:アニリン |  | mg/l
水生生物保全項目（要監視） | 1972:２，４-ジクロロフェノール |  | mg/l
その他項目 | 透視度 |  | ｃｍ | > 100 | 41 | 49 | 62 | 49 | 61 | 67 | > 100 | > 100 | > 100 | 85 | 45
その他項目 | アンモニア性窒素 |  | mg/L | 0.05 | 0.02 | 0.03 | 0.07 | 0.03 | 0.05 | 0.07 | 0.12 | 0.10 | 0.16 | 0.17 | 0.12
その他項目 | 有機性窒素 |  | mg/L
その他項目 | オルトりん酸性りん |  | mg/L
その他項目 | TOC |  | mg/L |  | 2.9 |  |  | 1.9 |  |  | 2.1 |  |  | 2
その他項目 | 塩化物イオン |  | mg/L
その他項目 | 陰イオン界面活性剤 |  | mg/L
その他項目 | クロロフィル-a |  | μg/L
その他項目 | 下層DO |  | mg/L
その他項目 | 大腸菌数 |  | MPN/100ml
備考

## 087_01_浅川橋
年度 |  | 調査区分 | 地点ｺｰﾄﾞ | 水系名 | 水域名 | 測定地点名 | 類型 | 基準点 | 調査機関名 | 分析機関名 | 地点統一番号
2020 |  | 年間調査 | 01 |  | 浅川 | 浅川橋 | B | 基準地点 | 茨城県 |  | 08-087-01
項目 |  |  | 単位 | 06月22日 | 07月28日 | 09月16日 | 11月20日 | 01月18日 | 03月04日
一般項目 | 採取時刻 |  |  | 11時20分 | 11時27分 | 10時25分 | 11時45分 | 10時35分 | 10時10分
| 採取位置 |  |  | 流心（中央） | 流心（中央） | 流心（中央） | 流心（中央） | 流心（中央） | 流心（中央）
| 採取水深 |  | m | 0.1 | 0.1 | 0.1 | 0.1 | 0.1 | 0.1
一般項目 | 天候コード |  |  | 雨 | 雨 | 晴れ | 曇り | 薄曇り | 晴れ
一般項目 | 流況コード |  |  | 通常の状況 | 通常の状況 | 通常の状況 | 通常の状況 | 通常の状況 | 通常の状況
一般項目 | 臭気コード |  |  | 川藻臭（微） | 無臭 | 土臭（微） | 無臭 | 無臭 | 無臭
一般項目 | 色相コード |  |  | 灰黄色・淡（明） | 灰黄色・淡（明） | 灰黄色・淡（明） | 灰黄色・淡（明） | 灰黄色・淡（明） | 灰黄色・淡（明）
一般項目 | 気温 |  | ℃ | 21.4 | 26.9 | 29.8 | 21.9 | 3.4 | 10.2
一般項目 | 水温 |  | ℃ | 19.1 | 25.7 | 24.7 | 15.4 | 3.5 | 6.5
一般項目 | 流量 |  | m3/S
一般項目 | 全水深 |  | m | 0.4 | 0.7 | 0.3 | 0.3 | 0.4 | 0.3
一般項目 | 透明度 |  | m
生活環境項目 | pH |  |  | 7.6 | 7.7 | 7.9 | 7.8 | 7.8 | 7.6
生活環境項目 | DO |  | mg/l | 8.8 | 8.4 | 8.1 | 9.4 | 12 | 12
生活環境項目 | BOD |  | mg/l | 0.7 | 1.0 | 0.9 | 1.0 | 0.8 | 1.6
生活環境項目 | COD |  | mg/l | 4.0 | 5.0 | 5.0 | 3.7 | 3.3 | 6.3
生活環境項目 | SS |  | mg/l | 8 | 13 | 11 | 4 | 2 | 11
生活環境項目 | 大腸菌群数 |  | MPN/100ml |  | 49000 | 17000 | 1400 | 1100
生活環境項目 | n-ヘキサン抽出物質_油分等 |  | mg/l
生活環境項目 | 底層DO |  | mg/l
全窒素全燐 | 全窒素 |  | mg/l
全窒素全燐 | 全燐 |  | mg/l
健康項目 | カドミウム |  | mg/l
健康項目 | 全シアン |  | mg/l
健康項目 | 鉛 |  | mg/l
健康項目 | 六価クロム |  | mg/l
健康項目 | 砒素 |  | mg/l
健康項目 | 総水銀 |  | mg/l
健康項目 | アルキル水銀 |  | mg/l
健康項目 | PCB |  | mg/l
健康項目 | ジクロロメタン |  | mg/l
健康項目 | 四塩化炭素 |  | mg/l
健康項目 | 1,2-ジクロロエタン |  | mg/l
健康項目 | 1,1-ジクロロエチレン |  | mg/l
健康項目 | シス-1,2-ジクロロエチレン |  | mg/l
健康項目 | 1,1,1-トリクロロエタン |  | mg/l
健康項目 | 1,1,2-トリクロロエタン |  | mg/l
健康項目 | トリクロロエチレン |  | mg/l
健康項目 | テトラクロロエチレン |  | mg/l
健康項目 | 1,3-ジクロロプロペン |  | mg/l | < 0.0002
健康項目 | チウラム |  | mg/l | < 0.0006
健康項目 | シマジン |  | mg/l | < 0.0003
健康項目 | チオベンカルブ |  | mg/l | < 0.002
健康項目 | ベンゼン |  | mg/l
健康項目 | セレン |  | mg/l
健康項目 | 硝酸性窒素 |  | mg/l
健康項目 | 亜硝酸性窒素 |  | mg/l
健康項目 | 硝酸性窒素及び亜硝酸性窒素 |  | mg/l
健康項目 | ふっ素 |  | mg/l
健康項目 | ほう素 |  | mg/l
健康項目 | 1,4-ジオキサン |  | mg/l |  | < 0.005 |  |  | < 0.005
要監視項目 | クロロホルム（要監視） |  | mg/l
要監視項目 | トランス-1,2-ジクロロエチレン |  | mg/l
要監視項目 | 1,2-ジクロロプロパン |  | mg/l
要監視項目 | p-ジクロロベンゼン |  | mg/l
要監視項目 | イソキサチオン |  | mg/l
要監視項目 | ダイアジノン |  | mg/l
要監視項目 | フェニトロチオン |  | mg/l
要監視項目 | イソプロチオラン |  | mg/l
要監視項目 | オキシン銅 |  | mg/l
要監視項目 | クロロタロニル |  | mg/l
要監視項目 | プロピザミド |  | mg/l
要監視項目 | EPN |  | mg/l
要監視項目 | ジクロルボス |  | mg/l
要監視項目 | フェノブカルブ |  | mg/l
要監視項目 | イプロベンホス |  | mg/l
要監視項目 | クロルニトロフェン |  | mg/l
要監視項目 | トルエン |  | mg/l
要監視項目 | キシレン |  | mg/l
要監視項目 | フタル酸ジエチルヘキシル |  | mg/l
要監視項目 | ニッケル |  | mg/l
要監視項目 | モリブデン |  | mg/l
要監視項目 | アンチモン |  | mg/l
要監視項目 | 塩化ビニルモノマー |  | mg/l
要監視項目 | エピクロロヒドリン |  | mg/l
要監視項目 | 全マンガン |  | mg/l
要監視項目 | ウラン |  | mg/l
トリハロメタン生成能 | トリハロメタン生成能 |  | mg/l
トリハロメタン生成能 | クロロホルム生成能 |  | mg/l
トリハロメタン生成能 | ブロモジクロロメタン生成能 |  | mg/l
トリハロメタン生成能 | ジブロモクロロメタン生成能 |  | mg/l
トリハロメタン生成能 | ブロモホルム生成能 |  | mg/l
特殊項目 | フェノール類 |  | mg/l
特殊項目 | 銅 |  | mg/l
特殊項目 | 亜鉛 |  | mg/l
特殊項目 | 鉄_溶解性 |  | mg/l
特殊項目 | マンガン_溶解性 |  | mg/l
特殊項目 | クロム |  | mg/l
水生生物保全項目（環境基準） | 全亜鉛 |  | mg/l |  | 0.003 |  |  | 0.005
水生生物保全項目（環境基準） | 1904:ノニルフェノール |  | mg/l |  | < 0.00006 |  |  | < 0.00006
水生生物保全項目（環境基準） | 1905:ノニルフェノール異性体No.01 |  | mg/l
水生生物保全項目（環境基準） | 1906:ノニルフェノール異性体No.02 |  | mg/l
水生生物保全項目（環境基準） | 1907:ノニルフェノール異性体No.03 |  | mg/l
水生生物保全項目（環境基準） | 1908:ノニルフェノール異性体No.04 |  | mg/l
水生生物保全項目（環境基準） | 1909:ノニルフェノール異性体No.05 |  | mg/l
水生生物保全項目（環境基準） | 1910:ノニルフェノール異性体No.06 |  | mg/l
水生生物保全項目（環境基準） | 1911:ノニルフェノール異性体No.07 |  | mg/l
水生生物保全項目（環境基準） | 1912:ノニルフェノール異性体No.08 |  | mg/l
水生生物保全項目（環境基準） | 1913:ノニルフェノール異性体No.09 |  | mg/l
水生生物保全項目（環境基準） | 1914:ノニルフェノール異性体No.10 |  | mg/l
水生生物保全項目（環境基準） | 1915:ノニルフェノール異性体No.11 |  | mg/l
水生生物保全項目（環境基準） | 1916:ノニルフェノール異性体No.12 |  | mg/l
水生生物保全項目（環境基準） | 1917:ノニルフェノール異性体No.13 |  | mg/l
水生生物保全項目（環境基準） | 1940:LAS |  | mg/l |  | 0.0006 | < 0.0006 | < 0.0006 | 0.0029
水生生物保全項目（環境基準） | 1941:C10-LAS |  | mg/l
水生生物保全項目（環境基準） | 1942:C11-LAS |  | mg/l
水生生物保全項目（環境基準） | 1943:C12-LAS |  | mg/l
水生生物保全項目（環境基準） | 1944:C13-LAS |  | mg/l
水生生物保全項目（環境基準） | 1945:C14-LAS |  | mg/l
水生生物保全項目（要監視） | クロロホルム（水生生物保全） |  | mg/l
水生生物保全項目（要監視） | フェノール |  | mg/l
水生生物保全項目（要監視） | ホルムアルデヒド |  | mg/l
水生生物保全項目（要監視） | 1970:４-t-オクチルフェノール |  | mg/l
水生生物保全項目（要監視） | 1971:アニリン |  | mg/l
水生生物保全項目（要監視） | 1972:２，４-ジクロロフェノール |  | mg/l
その他項目 | 透視度 |  | ｃｍ | > 30 | > 30 | > 30 | > 30 | > 30 | > 30
その他項目 | アンモニア性窒素 |  | mg/L
その他項目 | 有機性窒素 |  | mg/L
その他項目 | オルトりん酸性りん |  | mg/L
その他項目 | TOC |  | mg/L
その他項目 | 塩化物イオン |  | mg/L
その他項目 | 陰イオン界面活性剤 |  | mg/L
その他項目 | クロロフィル-a |  | μg/L
その他項目 | 下層DO |  | mg/L
その他項目 | 大腸菌数 |  | MPN/100ml |  | 590 |  |  | 14
備考

## 088_01_下玉川橋
年度 |  | 調査区分 | 地点ｺｰﾄﾞ | 水系名 | 水域名 | 測定地点名 | 類型 | 基準点 | 調査機関名 | 分析機関名 | 地点統一番号
2020 |  | 年間調査 | 01 |  | 玉川 | 下玉川橋 | B | 基準地点 | 茨城県 |  | 08-088-01
項目 |  |  | 単位 | 06月22日 | 07月28日 | 09月16日 | 11月20日 | 01月18日 | 03月01日
一般項目 | 採取時刻 |  |  | 10時40分 | 10時50分 | 10時55分 | 11時00分 | 11時55分 | 11時00分
| 採取位置 |  |  | 流心（中央） | 流心（中央） | 流心（中央） | 流心（中央） | 流心（中央） | 流心（中央）
| 採取水深 |  | m | 0.1 | 0.1 | 0.1 | 0.1 | 0.1 | 0.1
一般項目 | 天候コード |  |  | 曇り | 雨 | 晴れ | 曇り | 晴れ | 晴れ
一般項目 | 流況コード |  |  | 通常の状況 | 通常の状況 | 通常の状況 | 通常の状況 | 通常の状況 | 通常の状況
一般項目 | 臭気コード |  |  | 川藻臭（微） | 土臭（微） | 土臭（微） | 無臭 | 無臭 | 無臭
一般項目 | 色相コード |  |  | 灰黄茶色・淡（明） | 灰黄色・淡（明） | 灰黄色・淡（明） | 灰黄色・淡（明） | 灰黄色・淡（明） | 灰黄色・淡（明）
一般項目 | 気温 |  | ℃ | 22.8 | 25.4 | 29.3 | 22.4 | 6.1 | 16.6
一般項目 | 水温 |  | ℃ | 20.0 | 24.2 | 25.2 | 16.0 | 4.6 | 8.7
一般項目 | 流量 |  | m3/S
一般項目 | 全水深 |  | m | 0.7 | 0.6 | 0.4 | 0.6 | 0.3 | 0.4
一般項目 | 透明度 |  | m
生活環境項目 | pH |  |  | 7.6 | 7.7 | 8.6 | 8.2 | 8.1 | 8.5
生活環境項目 | DO |  | mg/l | 9.0 | 8.6 | 10 | 10 | 14 | 14
生活環境項目 | BOD |  | mg/l | 1.1 | 1.1 | 1.0 | 1.1 | 1.6 | 1.4
生活環境項目 | COD |  | mg/l | 5.0 | 5.4 | 4.9 | 3.8 | 3.9 | 4.5
生活環境項目 | SS |  | mg/l | 13 | 15 | 7 | 5 | 5 | 3
生活環境項目 | 大腸菌群数 |  | MPN/100ml |  | 49000 | 13000 | 4900 | 790
生活環境項目 | n-ヘキサン抽出物質_油分等 |  | mg/l
生活環境項目 | 底層DO |  | mg/l
全窒素全燐 | 全窒素 |  | mg/l
全窒素全燐 | 全燐 |  | mg/l
健康項目 | カドミウム |  | mg/l
健康項目 | 全シアン |  | mg/l
健康項目 | 鉛 |  | mg/l
健康項目 | 六価クロム |  | mg/l
健康項目 | 砒素 |  | mg/l
健康項目 | 総水銀 |  | mg/l
健康項目 | アルキル水銀 |  | mg/l
健康項目 | PCB |  | mg/l
健康項目 | ジクロロメタン |  | mg/l
健康項目 | 四塩化炭素 |  | mg/l
健康項目 | 1,2-ジクロロエタン |  | mg/l
健康項目 | 1,1-ジクロロエチレン |  | mg/l
健康項目 | シス-1,2-ジクロロエチレン |  | mg/l
健康項目 | 1,1,1-トリクロロエタン |  | mg/l
健康項目 | 1,1,2-トリクロロエタン |  | mg/l
健康項目 | トリクロロエチレン |  | mg/l
健康項目 | テトラクロロエチレン |  | mg/l
健康項目 | 1,3-ジクロロプロペン |  | mg/l | < 0.0002
健康項目 | チウラム |  | mg/l | < 0.0006
健康項目 | シマジン |  | mg/l | < 0.0003
健康項目 | チオベンカルブ |  | mg/l | < 0.002
健康項目 | ベンゼン |  | mg/l
健康項目 | セレン |  | mg/l
健康項目 | 硝酸性窒素 |  | mg/l
健康項目 | 亜硝酸性窒素 |  | mg/l
健康項目 | 硝酸性窒素及び亜硝酸性窒素 |  | mg/l
健康項目 | ふっ素 |  | mg/l
健康項目 | ほう素 |  | mg/l
健康項目 | 1,4-ジオキサン |  | mg/l |  | < 0.005 |  |  | < 0.005
要監視項目 | クロロホルム（要監視） |  | mg/l
要監視項目 | トランス-1,2-ジクロロエチレン |  | mg/l
要監視項目 | 1,2-ジクロロプロパン |  | mg/l
要監視項目 | p-ジクロロベンゼン |  | mg/l
要監視項目 | イソキサチオン |  | mg/l
要監視項目 | ダイアジノン |  | mg/l
要監視項目 | フェニトロチオン |  | mg/l
要監視項目 | イソプロチオラン |  | mg/l
要監視項目 | オキシン銅 |  | mg/l
要監視項目 | クロロタロニル |  | mg/l
要監視項目 | プロピザミド |  | mg/l
要監視項目 | EPN |  | mg/l
要監視項目 | ジクロルボス |  | mg/l
要監視項目 | フェノブカルブ |  | mg/l
要監視項目 | イプロベンホス |  | mg/l
要監視項目 | クロルニトロフェン |  | mg/l
要監視項目 | トルエン |  | mg/l
要監視項目 | キシレン |  | mg/l
要監視項目 | フタル酸ジエチルヘキシル |  | mg/l
要監視項目 | ニッケル |  | mg/l
要監視項目 | モリブデン |  | mg/l
要監視項目 | アンチモン |  | mg/l
要監視項目 | 塩化ビニルモノマー |  | mg/l
要監視項目 | エピクロロヒドリン |  | mg/l
要監視項目 | 全マンガン |  | mg/l
要監視項目 | ウラン |  | mg/l
トリハロメタン生成能 | トリハロメタン生成能 |  | mg/l
トリハロメタン生成能 | クロロホルム生成能 |  | mg/l
トリハロメタン生成能 | ブロモジクロロメタン生成能 |  | mg/l
トリハロメタン生成能 | ジブロモクロロメタン生成能 |  | mg/l
トリハロメタン生成能 | ブロモホルム生成能 |  | mg/l
特殊項目 | フェノール類 |  | mg/l
特殊項目 | 銅 |  | mg/l
特殊項目 | 亜鉛 |  | mg/l
特殊項目 | 鉄_溶解性 |  | mg/l
特殊項目 | マンガン_溶解性 |  | mg/l
特殊項目 | クロム |  | mg/l
水生生物保全項目（環境基準） | 全亜鉛 |  | mg/l |  | 0.004 |  |  | 0.003
水生生物保全項目（環境基準） | 1904:ノニルフェノール |  | mg/l |  | < 0.00006 |  |  | < 0.00006
水生生物保全項目（環境基準） | 1905:ノニルフェノール異性体No.01 |  | mg/l
水生生物保全項目（環境基準） | 1906:ノニルフェノール異性体No.02 |  | mg/l
水生生物保全項目（環境基準） | 1907:ノニルフェノール異性体No.03 |  | mg/l
水生生物保全項目（環境基準） | 1908:ノニルフェノール異性体No.04 |  | mg/l
水生生物保全項目（環境基準） | 1909:ノニルフェノール異性体No.05 |  | mg/l
水生生物保全項目（環境基準） | 1910:ノニルフェノール異性体No.06 |  | mg/l
水生生物保全項目（環境基準） | 1911:ノニルフェノール異性体No.07 |  | mg/l
水生生物保全項目（環境基準） | 1912:ノニルフェノール異性体No.08 |  | mg/l
水生生物保全項目（環境基準） | 1913:ノニルフェノール異性体No.09 |  | mg/l
水生生物保全項目（環境基準） | 1914:ノニルフェノール異性体No.10 |  | mg/l
水生生物保全項目（環境基準） | 1915:ノニルフェノール異性体No.11 |  | mg/l
水生生物保全項目（環境基準） | 1916:ノニルフェノール異性体No.12 |  | mg/l
水生生物保全項目（環境基準） | 1917:ノニルフェノール異性体No.13 |  | mg/l
水生生物保全項目（環境基準） | 1940:LAS |  | mg/l |  | < 0.0006 | < 0.0006 | < 0.0006 | 0.0087
水生生物保全項目（環境基準） | 1941:C10-LAS |  | mg/l
水生生物保全項目（環境基準） | 1942:C11-LAS |  | mg/l
水生生物保全項目（環境基準） | 1943:C12-LAS |  | mg/l
水生生物保全項目（環境基準） | 1944:C13-LAS |  | mg/l
水生生物保全項目（環境基準） | 1945:C14-LAS |  | mg/l
水生生物保全項目（要監視） | クロロホルム（水生生物保全） |  | mg/l
水生生物保全項目（要監視） | フェノール |  | mg/l
水生生物保全項目（要監視） | ホルムアルデヒド |  | mg/l
水生生物保全項目（要監視） | 1970:４-t-オクチルフェノール |  | mg/l
水生生物保全項目（要監視） | 1971:アニリン |  | mg/l
水生生物保全項目（要監視） | 1972:２，４-ジクロロフェノール |  | mg/l
その他項目 | 透視度 |  | ｃｍ | > 30 | > 30 | > 30 | > 30 | > 30 | > 30
その他項目 | アンモニア性窒素 |  | mg/L
その他項目 | 有機性窒素 |  | mg/L
その他項目 | オルトりん酸性りん |  | mg/L
その他項目 | TOC |  | mg/L
その他項目 | 塩化物イオン |  | mg/L
その他項目 | 陰イオン界面活性剤 |  | mg/L
その他項目 | クロロフィル-a |  | μg/L
その他項目 | 下層DO |  | mg/L
その他項目 | 大腸菌数 |  | MPN/100ml |  | 300 |  |  | 20
備考

## 089_01_小磯橋
年度 |  | 調査区分 | 地点ｺｰﾄﾞ | 水系名 | 水域名 | 測定地点名 | 類型 | 基準点 | 調査機関名 | 分析機関名 | 地点統一番号
2020 |  | 年間調査 | 01 |  | 滝川 | 小磯橋 | B | 基準地点 | 茨城県 |  | 08-089-01
項目 |  |  | 単位 | 06月18日 | 07月16日 | 09月10日 | 11月27日 | 01月15日 | 03月01日
一般項目 | 採取時刻 |  |  | 11時40分 | 12時24分 | 12時54分 | 11時55分 | 11時40分 | 14時10分
| 採取位置 |  |  | 流心（中央） | 流心（中央） | 流心（中央） | 流心（中央） | 流心（中央） | 流心（中央）
| 採取水深 |  | m | 0.1 | 0.1 | 0.1 | 0.1 | 0.1 | 0.1
一般項目 | 天候コード |  |  | 晴れ | 曇り | 薄曇り | 曇り | 曇り | 曇り
一般項目 | 流況コード |  |  | 通常の状況 | 通常の状況 | 通常の状況 | 通常の状況 | 通常の状況 | 通常の状況
一般項目 | 臭気コード |  |  | 土臭（微） | 土臭（微） | 無臭 | 無臭 | 無臭 | 無臭
一般項目 | 色相コード |  |  | 灰黄色・淡（明） | 灰黄茶色・淡（明） | 灰黄色・淡（明） | 灰黄茶色・淡（明） | 灰黄色・淡（明） | 無色
一般項目 | 気温 |  | ℃ | 26.9 | 24.8 | 29.7 | 12.2 | 6.6 | 20.3
一般項目 | 水温 |  | ℃ | 21.0 | 20.0 | 27.1 | 10.3 | 1.7 | 8.9
一般項目 | 流量 |  | m3/S
一般項目 | 全水深 |  | m | 0.5 | 0.3 | 0.3 | 0.4 | 0.3 | 0.4
一般項目 | 透明度 |  | m
生活環境項目 | pH |  |  | 7.8 | 7.8 | 8.7 | 9.0 | 8.2 | 8.9
生活環境項目 | DO |  | mg/l | 8.8 | 9.2 | 8.9 | 13 | 15 | 13
生活環境項目 | BOD |  | mg/l | 0.6 | 0.8 | 0.8 | 0.7 | 0.7 | 1.6
生活環境項目 | COD |  | mg/l | 3.6 | 5.5 | 5.0 | 4.1 | 2.7 | 2.7
生活環境項目 | SS |  | mg/l | 2 | 6 | 1 | 1 | 1 | < 1
生活環境項目 | 大腸菌群数 |  | MPN/100ml |  | 79000 | 7900 | 1100 | 490
生活環境項目 | n-ヘキサン抽出物質_油分等 |  | mg/l
生活環境項目 | 底層DO |  | mg/l
全窒素全燐 | 全窒素 |  | mg/l
全窒素全燐 | 全燐 |  | mg/l
健康項目 | カドミウム |  | mg/l
健康項目 | 全シアン |  | mg/l
健康項目 | 鉛 |  | mg/l
健康項目 | 六価クロム |  | mg/l
健康項目 | 砒素 |  | mg/l
健康項目 | 総水銀 |  | mg/l
健康項目 | アルキル水銀 |  | mg/l
健康項目 | PCB |  | mg/l
健康項目 | ジクロロメタン |  | mg/l
健康項目 | 四塩化炭素 |  | mg/l
健康項目 | 1,2-ジクロロエタン |  | mg/l
健康項目 | 1,1-ジクロロエチレン |  | mg/l
健康項目 | シス-1,2-ジクロロエチレン |  | mg/l
健康項目 | 1,1,1-トリクロロエタン |  | mg/l
健康項目 | 1,1,2-トリクロロエタン |  | mg/l
健康項目 | トリクロロエチレン |  | mg/l
健康項目 | テトラクロロエチレン |  | mg/l
健康項目 | 1,3-ジクロロプロペン |  | mg/l | < 0.0002
健康項目 | チウラム |  | mg/l | < 0.0006
健康項目 | シマジン |  | mg/l | < 0.0003
健康項目 | チオベンカルブ |  | mg/l | < 0.002
健康項目 | ベンゼン |  | mg/l
健康項目 | セレン |  | mg/l
健康項目 | 硝酸性窒素 |  | mg/l
健康項目 | 亜硝酸性窒素 |  | mg/l
健康項目 | 硝酸性窒素及び亜硝酸性窒素 |  | mg/l
健康項目 | ふっ素 |  | mg/l
健康項目 | ほう素 |  | mg/l
健康項目 | 1,4-ジオキサン |  | mg/l |  | < 0.005 |  |  | < 0.005
要監視項目 | クロロホルム（要監視） |  | mg/l |  |  | < 0.006
要監視項目 | トランス-1,2-ジクロロエチレン |  | mg/l |  |  | < 0.004
要監視項目 | 1,2-ジクロロプロパン |  | mg/l |  |  | < 0.006
要監視項目 | p-ジクロロベンゼン |  | mg/l |  |  | < 0.02
要監視項目 | イソキサチオン |  | mg/l |  |  | < 0.0008
要監視項目 | ダイアジノン |  | mg/l |  |  | < 0.0005
要監視項目 | フェニトロチオン |  | mg/l |  |  | < 0.0003
要監視項目 | イソプロチオラン |  | mg/l |  |  | < 0.004
要監視項目 | オキシン銅 |  | mg/l |  |  | < 0.004
要監視項目 | クロロタロニル |  | mg/l |  |  | < 0.005
要監視項目 | プロピザミド |  | mg/l |  |  | < 0.0008
要監視項目 | EPN |  | mg/l |  |  | < 0.0006
要監視項目 | ジクロルボス |  | mg/l |  |  | < 0.0008
要監視項目 | フェノブカルブ |  | mg/l |  |  | < 0.003
要監視項目 | イプロベンホス |  | mg/l |  |  | < 0.0008
要監視項目 | クロルニトロフェン |  | mg/l |  |  | < 0.0005
要監視項目 | トルエン |  | mg/l |  |  | < 0.06
要監視項目 | キシレン |  | mg/l |  |  | < 0.04
要監視項目 | フタル酸ジエチルヘキシル |  | mg/l |  |  | < 0.006
要監視項目 | ニッケル |  | mg/l |  |  | < 0.001
要監視項目 | モリブデン |  | mg/l |  |  | < 0.007
要監視項目 | アンチモン |  | mg/l |  |  | < 0.002
要監視項目 | 塩化ビニルモノマー |  | mg/l |  |  | < 0.002
要監視項目 | エピクロロヒドリン |  | mg/l |  |  | < 0.0004
要監視項目 | 全マンガン |  | mg/l |  |  | < 0.02
要監視項目 | ウラン |  | mg/l |  |  | < 0.0002
トリハロメタン生成能 | トリハロメタン生成能 |  | mg/l
トリハロメタン生成能 | クロロホルム生成能 |  | mg/l
トリハロメタン生成能 | ブロモジクロロメタン生成能 |  | mg/l
トリハロメタン生成能 | ジブロモクロロメタン生成能 |  | mg/l
トリハロメタン生成能 | ブロモホルム生成能 |  | mg/l
特殊項目 | フェノール類 |  | mg/l
特殊項目 | 銅 |  | mg/l
特殊項目 | 亜鉛 |  | mg/l
特殊項目 | 鉄_溶解性 |  | mg/l
特殊項目 | マンガン_溶解性 |  | mg/l
特殊項目 | クロム |  | mg/l
水生生物保全項目（環境基準） | 全亜鉛 |  | mg/l |  | 0.003 |  |  | 0.001
水生生物保全項目（環境基準） | 1904:ノニルフェノール |  | mg/l |  | < 0.00006 |  |  | < 0.00006
水生生物保全項目（環境基準） | 1905:ノニルフェノール異性体No.01 |  | mg/l
水生生物保全項目（環境基準） | 1906:ノニルフェノール異性体No.02 |  | mg/l
水生生物保全項目（環境基準） | 1907:ノニルフェノール異性体No.03 |  | mg/l
水生生物保全項目（環境基準） | 1908:ノニルフェノール異性体No.04 |  | mg/l
水生生物保全項目（環境基準） | 1909:ノニルフェノール異性体No.05 |  | mg/l
水生生物保全項目（環境基準） | 1910:ノニルフェノール異性体No.06 |  | mg/l
水生生物保全項目（環境基準） | 1911:ノニルフェノール異性体No.07 |  | mg/l
水生生物保全項目（環境基準） | 1912:ノニルフェノール異性体No.08 |  | mg/l
水生生物保全項目（環境基準） | 1913:ノニルフェノール異性体No.09 |  | mg/l
水生生物保全項目（環境基準） | 1914:ノニルフェノール異性体No.10 |  | mg/l
水生生物保全項目（環境基準） | 1915:ノニルフェノール異性体No.11 |  | mg/l
水生生物保全項目（環境基準） | 1916:ノニルフェノール異性体No.12 |  | mg/l
水生生物保全項目（環境基準） | 1917:ノニルフェノール異性体No.13 |  | mg/l
水生生物保全項目（環境基準） | 1940:LAS |  | mg/l |  | < 0.0006 | < 0.0006 | 0.0074 | 0.0016
水生生物保全項目（環境基準） | 1941:C10-LAS |  | mg/l
水生生物保全項目（環境基準） | 1942:C11-LAS |  | mg/l
水生生物保全項目（環境基準） | 1943:C12-LAS |  | mg/l
水生生物保全項目（環境基準） | 1944:C13-LAS |  | mg/l
水生生物保全項目（環境基準） | 1945:C14-LAS |  | mg/l
水生生物保全項目（要監視） | クロロホルム（水生生物保全） |  | mg/l
水生生物保全項目（要監視） | フェノール |  | mg/l |  |  | < 0.001
水生生物保全項目（要監視） | ホルムアルデヒド |  | mg/l |  |  | < 0.003
水生生物保全項目（要監視） | 1970:４-t-オクチルフェノール |  | mg/l |  |  | < 0.0001
水生生物保全項目（要監視） | 1971:アニリン |  | mg/l |  |  | < 0.002
水生生物保全項目（要監視） | 1972:２，４-ジクロロフェノール |  | mg/l |  |  | < 0.003
その他項目 | 透視度 |  | ｃｍ | > 30 | > 30 | > 30 | > 30 | > 30 | > 30
その他項目 | アンモニア性窒素 |  | mg/L
その他項目 | 有機性窒素 |  | mg/L
その他項目 | オルトりん酸性りん |  | mg/L
その他項目 | TOC |  | mg/L
その他項目 | 塩化物イオン |  | mg/L
その他項目 | 陰イオン界面活性剤 |  | mg/L
その他項目 | クロロフィル-a |  | μg/L
その他項目 | 下層DO |  | mg/L
その他項目 | 大腸菌数 |  | MPN/100ml |  | 330 |  |  | 72
備考

## 090_01_押川橋
年度 |  | 調査区分 | 地点ｺｰﾄﾞ | 水系名 | 水域名 | 測定地点名 | 類型 | 基準点 | 調査機関名 | 分析機関名 | 地点統一番号
2020 |  | 年間調査 | 01 |  | 押川 | 押川橋 | A | 基準地点 | 茨城県 |  | 08-090-01
項目 |  |  | 単位 | 06月18日 | 07月16日 | 09月10日 | 11月27日 | 01月15日 | 03月01日
一般項目 | 採取時刻 |  |  | 11時05分 | 11時50分 | 12時00分 | 10時15分 | 11時05分 | 12時45分
| 採取位置 |  |  | 流心（中央） | 流心（中央） | 流心（中央） | 流心（中央） | 流心（中央） | 流心（中央）
| 採取水深 |  | m | 0.1 | 0.1 | 0.1 | 0.1 | 0.1 | 0.1
一般項目 | 天候コード |  |  | 晴れ | 曇り | 薄曇り | 曇り | 曇り | 晴れ
一般項目 | 流況コード |  |  | 通常の状況 | 通常の状況 | 通常の状況 | 通常の状況 | 通常の状況 | 通常の状況
一般項目 | 臭気コード |  |  | 無臭 | 無臭 | 無臭 | 土臭（微） | 無臭 | 無臭
一般項目 | 色相コード |  |  | 無色 | 灰黄色・淡（明） | 灰黄色・淡（明） | 灰黄茶色・淡（明） | 無色 | 無色
一般項目 | 気温 |  | ℃ | 26.6 | 22.7 | 30.8 | 11.2 | 7.5 | 16.6
一般項目 | 水温 |  | ℃ | 19.6 | 19.2 | 24.5 | 11.5 | 4.5 | 10.4
一般項目 | 流量 |  | m3/S
一般項目 | 全水深 |  | m | 0.4 | 0.3 | 0.3 | 0.1 | 0.2 | 0.6
一般項目 | 透明度 |  | m
生活環境項目 | pH |  |  | 7.7 | 7.7 | 8.0 | 8.0 | 7.8 | 8.3
生活環境項目 | DO |  | mg/l | 9.2 | 9.3 | 8.9 | 11 | 13 | 12
生活環境項目 | BOD |  | mg/l | 0.6 | 0.5 | < 0.5 | 0.5 | < 0.5 | 0.8
生活環境項目 | COD |  | mg/l | 2.4 | 3.2 | 2.4 | 2.0 | 1.2 | 1.6
生活環境項目 | SS |  | mg/l | 4 | 5 | 3 | 3 | < 1 | < 1
生活環境項目 | 大腸菌群数 |  | MPN/100ml |  | 11000 | 13000 | 11000 | 330
生活環境項目 | n-ヘキサン抽出物質_油分等 |  | mg/l
生活環境項目 | 底層DO |  | mg/l
全窒素全燐 | 全窒素 |  | mg/l
全窒素全燐 | 全燐 |  | mg/l
健康項目 | カドミウム |  | mg/l
健康項目 | 全シアン |  | mg/l
健康項目 | 鉛 |  | mg/l
健康項目 | 六価クロム |  | mg/l
健康項目 | 砒素 |  | mg/l
健康項目 | 総水銀 |  | mg/l
健康項目 | アルキル水銀 |  | mg/l
健康項目 | PCB |  | mg/l
健康項目 | ジクロロメタン |  | mg/l
健康項目 | 四塩化炭素 |  | mg/l
健康項目 | 1,2-ジクロロエタン |  | mg/l
健康項目 | 1,1-ジクロロエチレン |  | mg/l
健康項目 | シス-1,2-ジクロロエチレン |  | mg/l
健康項目 | 1,1,1-トリクロロエタン |  | mg/l
健康項目 | 1,1,2-トリクロロエタン |  | mg/l
健康項目 | トリクロロエチレン |  | mg/l
健康項目 | テトラクロロエチレン |  | mg/l
健康項目 | 1,3-ジクロロプロペン |  | mg/l | < 0.0002
健康項目 | チウラム |  | mg/l | < 0.0006
健康項目 | シマジン |  | mg/l | < 0.0003
健康項目 | チオベンカルブ |  | mg/l | < 0.002
健康項目 | ベンゼン |  | mg/l
健康項目 | セレン |  | mg/l
健康項目 | 硝酸性窒素 |  | mg/l
健康項目 | 亜硝酸性窒素 |  | mg/l
健康項目 | 硝酸性窒素及び亜硝酸性窒素 |  | mg/l
健康項目 | ふっ素 |  | mg/l
健康項目 | ほう素 |  | mg/l
健康項目 | 1,4-ジオキサン |  | mg/l |  | < 0.005 |  |  | < 0.005
要監視項目 | クロロホルム（要監視） |  | mg/l |  |  | < 0.006
要監視項目 | トランス-1,2-ジクロロエチレン |  | mg/l |  |  | < 0.004
要監視項目 | 1,2-ジクロロプロパン |  | mg/l |  |  | < 0.006
要監視項目 | p-ジクロロベンゼン |  | mg/l |  |  | < 0.02
要監視項目 | イソキサチオン |  | mg/l |  |  | < 0.0008
要監視項目 | ダイアジノン |  | mg/l |  |  | < 0.0005
要監視項目 | フェニトロチオン |  | mg/l |  |  | < 0.0003
要監視項目 | イソプロチオラン |  | mg/l |  |  | < 0.004
要監視項目 | オキシン銅 |  | mg/l |  |  | < 0.004
要監視項目 | クロロタロニル |  | mg/l |  |  | < 0.005
要監視項目 | プロピザミド |  | mg/l |  |  | < 0.0008
要監視項目 | EPN |  | mg/l |  |  | < 0.0006
要監視項目 | ジクロルボス |  | mg/l |  |  | < 0.0008
要監視項目 | フェノブカルブ |  | mg/l |  |  | < 0.003
要監視項目 | イプロベンホス |  | mg/l |  |  | < 0.0008
要監視項目 | クロルニトロフェン |  | mg/l |  |  | < 0.0005
要監視項目 | トルエン |  | mg/l |  |  | < 0.06
要監視項目 | キシレン |  | mg/l |  |  | < 0.04
要監視項目 | フタル酸ジエチルヘキシル |  | mg/l |  |  | < 0.006
要監視項目 | ニッケル |  | mg/l |  |  | < 0.001
要監視項目 | モリブデン |  | mg/l |  |  | < 0.007
要監視項目 | アンチモン |  | mg/l |  |  | < 0.002
要監視項目 | 塩化ビニルモノマー |  | mg/l |  |  | < 0.002
要監視項目 | エピクロロヒドリン |  | mg/l |  |  | < 0.0004
要監視項目 | 全マンガン |  | mg/l |  |  | < 0.02
要監視項目 | ウラン |  | mg/l |  |  | < 0.0002
トリハロメタン生成能 | トリハロメタン生成能 |  | mg/l
トリハロメタン生成能 | クロロホルム生成能 |  | mg/l
トリハロメタン生成能 | ブロモジクロロメタン生成能 |  | mg/l
トリハロメタン生成能 | ジブロモクロロメタン生成能 |  | mg/l
トリハロメタン生成能 | ブロモホルム生成能 |  | mg/l
特殊項目 | フェノール類 |  | mg/l
特殊項目 | 銅 |  | mg/l
特殊項目 | 亜鉛 |  | mg/l
特殊項目 | 鉄_溶解性 |  | mg/l
特殊項目 | マンガン_溶解性 |  | mg/l
特殊項目 | クロム |  | mg/l
水生生物保全項目（環境基準） | 全亜鉛 |  | mg/l |  | 0.002 |  |  | 0.001
水生生物保全項目（環境基準） | 1904:ノニルフェノール |  | mg/l |  | < 0.00006 |  |  | < 0.00006
水生生物保全項目（環境基準） | 1905:ノニルフェノール異性体No.01 |  | mg/l
水生生物保全項目（環境基準） | 1906:ノニルフェノール異性体No.02 |  | mg/l
水生生物保全項目（環境基準） | 1907:ノニルフェノール異性体No.03 |  | mg/l
水生生物保全項目（環境基準） | 1908:ノニルフェノール異性体No.04 |  | mg/l
水生生物保全項目（環境基準） | 1909:ノニルフェノール異性体No.05 |  | mg/l
水生生物保全項目（環境基準） | 1910:ノニルフェノール異性体No.06 |  | mg/l
水生生物保全項目（環境基準） | 1911:ノニルフェノール異性体No.07 |  | mg/l
水生生物保全項目（環境基準） | 1912:ノニルフェノール異性体No.08 |  | mg/l
水生生物保全項目（環境基準） | 1913:ノニルフェノール異性体No.09 |  | mg/l
水生生物保全項目（環境基準） | 1914:ノニルフェノール異性体No.10 |  | mg/l
水生生物保全項目（環境基準） | 1915:ノニルフェノール異性体No.11 |  | mg/l
水生生物保全項目（環境基準） | 1916:ノニルフェノール異性体No.12 |  | mg/l
水生生物保全項目（環境基準） | 1917:ノニルフェノール異性体No.13 |  | mg/l
水生生物保全項目（環境基準） | 1940:LAS |  | mg/l |  | 0.0007 | < 0.0006 | 0.0024 | 0.0016
水生生物保全項目（環境基準） | 1941:C10-LAS |  | mg/l
水生生物保全項目（環境基準） | 1942:C11-LAS |  | mg/l
水生生物保全項目（環境基準） | 1943:C12-LAS |  | mg/l
水生生物保全項目（環境基準） | 1944:C13-LAS |  | mg/l
水生生物保全項目（環境基準） | 1945:C14-LAS |  | mg/l
水生生物保全項目（要監視） | クロロホルム（水生生物保全） |  | mg/l
水生生物保全項目（要監視） | フェノール |  | mg/l |  |  | < 0.001
水生生物保全項目（要監視） | ホルムアルデヒド |  | mg/l |  |  | < 0.003
水生生物保全項目（要監視） | 1970:４-t-オクチルフェノール |  | mg/l |  |  | < 0.0001
水生生物保全項目（要監視） | 1971:アニリン |  | mg/l |  |  | < 0.002
水生生物保全項目（要監視） | 1972:２，４-ジクロロフェノール |  | mg/l |  |  | < 0.003
その他項目 | 透視度 |  | ｃｍ | > 30 | > 30 | > 30 | > 30 | > 30 | > 30
その他項目 | アンモニア性窒素 |  | mg/L
その他項目 | 有機性窒素 |  | mg/L
その他項目 | オルトりん酸性りん |  | mg/L
その他項目 | TOC |  | mg/L
その他項目 | 塩化物イオン |  | mg/L
その他項目 | 陰イオン界面活性剤 |  | mg/L
その他項目 | クロロフィル-a |  | μg/L
その他項目 | 下層DO |  | mg/L
その他項目 | 大腸菌数 |  | MPN/100ml |  | 130 |  |  | 22
備考

## 091_01_万年橋
年度 |  | 調査区分 | 地点ｺｰﾄﾞ | 水系名 | 水域名 | 測定地点名 | 類型 | 基準点 | 調査機関名 | 分析機関名 | 地点統一番号
2020 |  | 年間調査 | 01 |  | 八溝川 | 万年橋 | A | 基準地点 | 茨城県 |  | 08-091-01
項目 |  |  | 単位 | 06月18日 | 07月16日 | 09月10日 | 11月27日 | 01月15日 | 03月01日
一般項目 | 採取時刻 |  |  | 10時25分 | 11時00分 | 10時55分 | 10時50分 | 10時25分 | 12時20分
| 採取位置 |  |  | 流心（中央） | 流心（中央） | 流心（中央） | 流心（中央） | 流心（中央） | 流心（中央）
| 採取水深 |  | m | 0.1 | 0.1 | 0.1 | 0.1 | 0.1 | 0.1
一般項目 | 天候コード |  |  | 晴れ | 曇り | 薄曇り | 曇り | 曇り | 晴れ
一般項目 | 流況コード |  |  | 通常の状況 | 通常の状況 | 通常の状況 | 通常の状況 | 通常の状況 | 通常の状況
一般項目 | 臭気コード |  |  | 無臭 | 土臭（微） | 無臭 | 無臭 | 無臭 | 無臭
一般項目 | 色相コード |  |  | 無色 | 無色 | 無色 | 無色 | 無色 | 無色
一般項目 | 気温 |  | ℃ | 25.5 | 22.6 | 31.1 | 10.6 | 6.1 | 17.4
一般項目 | 水温 |  | ℃ | 17.6 | 17.0 | 24.5 | 9.5 | 2.3 | 7.4
一般項目 | 流量 |  | m3/S
一般項目 | 全水深 |  | m | 0.3 | 0.7 | 0.3 | 0.5 | 0.2 | 0.4
一般項目 | 透明度 |  | m
生活環境項目 | pH |  |  | 7.7 | 7.7 | 8.0 | 8.2 | 7.8 | 7.9
生活環境項目 | DO |  | mg/l | 9.2 | 9.4 | 8.6 | 11 | 14 | 12
生活環境項目 | BOD |  | mg/l | < 0.5 | < 0.5 | 0.5 | < 0.5 | < 0.5 | < 0.5
生活環境項目 | COD |  | mg/l | 2.1 | 2.0 | 1.7 | 1.6 | 0.9 | 0.9
生活環境項目 | SS |  | mg/l | 6 | 4 | 1 | < 1 | < 1 | < 1
生活環境項目 | 大腸菌群数 |  | MPN/100ml |  | 7900 | 13000 | 4900 | 280
生活環境項目 | n-ヘキサン抽出物質_油分等 |  | mg/l
生活環境項目 | 底層DO |  | mg/l
全窒素全燐 | 全窒素 |  | mg/l
全窒素全燐 | 全燐 |  | mg/l
健康項目 | カドミウム |  | mg/l
健康項目 | 全シアン |  | mg/l
健康項目 | 鉛 |  | mg/l
健康項目 | 六価クロム |  | mg/l
健康項目 | 砒素 |  | mg/l
健康項目 | 総水銀 |  | mg/l
健康項目 | アルキル水銀 |  | mg/l
健康項目 | PCB |  | mg/l
健康項目 | ジクロロメタン |  | mg/l
健康項目 | 四塩化炭素 |  | mg/l
健康項目 | 1,2-ジクロロエタン |  | mg/l
健康項目 | 1,1-ジクロロエチレン |  | mg/l
健康項目 | シス-1,2-ジクロロエチレン |  | mg/l
健康項目 | 1,1,1-トリクロロエタン |  | mg/l
健康項目 | 1,1,2-トリクロロエタン |  | mg/l
健康項目 | トリクロロエチレン |  | mg/l
健康項目 | テトラクロロエチレン |  | mg/l
健康項目 | 1,3-ジクロロプロペン |  | mg/l
健康項目 | チウラム |  | mg/l
健康項目 | シマジン |  | mg/l
健康項目 | チオベンカルブ |  | mg/l
健康項目 | ベンゼン |  | mg/l
健康項目 | セレン |  | mg/l
健康項目 | 硝酸性窒素 |  | mg/l
健康項目 | 亜硝酸性窒素 |  | mg/l
健康項目 | 硝酸性窒素及び亜硝酸性窒素 |  | mg/l
健康項目 | ふっ素 |  | mg/l
健康項目 | ほう素 |  | mg/l
健康項目 | 1,4-ジオキサン |  | mg/l |  | < 0.005 |  |  | < 0.005
要監視項目 | クロロホルム（要監視） |  | mg/l |  |  | < 0.006
要監視項目 | トランス-1,2-ジクロロエチレン |  | mg/l |  |  | < 0.004
要監視項目 | 1,2-ジクロロプロパン |  | mg/l |  |  | < 0.006
要監視項目 | p-ジクロロベンゼン |  | mg/l |  |  | < 0.02
要監視項目 | イソキサチオン |  | mg/l |  |  | < 0.0008
要監視項目 | ダイアジノン |  | mg/l |  |  | < 0.0005
要監視項目 | フェニトロチオン |  | mg/l |  |  | < 0.0003
要監視項目 | イソプロチオラン |  | mg/l |  |  | < 0.004
要監視項目 | オキシン銅 |  | mg/l |  |  | < 0.004
要監視項目 | クロロタロニル |  | mg/l |  |  | < 0.005
要監視項目 | プロピザミド |  | mg/l |  |  | < 0.0008
要監視項目 | EPN |  | mg/l |  |  | < 0.0006
要監視項目 | ジクロルボス |  | mg/l |  |  | < 0.0008
要監視項目 | フェノブカルブ |  | mg/l |  |  | < 0.003
要監視項目 | イプロベンホス |  | mg/l |  |  | < 0.0008
要監視項目 | クロルニトロフェン |  | mg/l |  |  | < 0.0005
要監視項目 | トルエン |  | mg/l |  |  | < 0.06
要監視項目 | キシレン |  | mg/l |  |  | < 0.04
要監視項目 | フタル酸ジエチルヘキシル |  | mg/l |  |  | < 0.006
要監視項目 | ニッケル |  | mg/l |  |  | < 0.001
要監視項目 | モリブデン |  | mg/l |  |  | < 0.007
要監視項目 | アンチモン |  | mg/l |  |  | < 0.002
要監視項目 | 塩化ビニルモノマー |  | mg/l |  |  | < 0.002
要監視項目 | エピクロロヒドリン |  | mg/l |  |  | < 0.0004
要監視項目 | 全マンガン |  | mg/l |  |  | < 0.02
要監視項目 | ウラン |  | mg/l |  |  | < 0.0002
トリハロメタン生成能 | トリハロメタン生成能 |  | mg/l
トリハロメタン生成能 | クロロホルム生成能 |  | mg/l
トリハロメタン生成能 | ブロモジクロロメタン生成能 |  | mg/l
トリハロメタン生成能 | ジブロモクロロメタン生成能 |  | mg/l
トリハロメタン生成能 | ブロモホルム生成能 |  | mg/l
特殊項目 | フェノール類 |  | mg/l
特殊項目 | 銅 |  | mg/l
特殊項目 | 亜鉛 |  | mg/l
特殊項目 | 鉄_溶解性 |  | mg/l
特殊項目 | マンガン_溶解性 |  | mg/l
特殊項目 | クロム |  | mg/l
水生生物保全項目（環境基準） | 全亜鉛 |  | mg/l |  | 0.001 |  |  | < 0.001
水生生物保全項目（環境基準） | 1904:ノニルフェノール |  | mg/l |  | < 0.00006 |  |  | < 0.00006
水生生物保全項目（環境基準） | 1905:ノニルフェノール異性体No.01 |  | mg/l
水生生物保全項目（環境基準） | 1906:ノニルフェノール異性体No.02 |  | mg/l
水生生物保全項目（環境基準） | 1907:ノニルフェノール異性体No.03 |  | mg/l
水生生物保全項目（環境基準） | 1908:ノニルフェノール異性体No.04 |  | mg/l
水生生物保全項目（環境基準） | 1909:ノニルフェノール異性体No.05 |  | mg/l
水生生物保全項目（環境基準） | 1910:ノニルフェノール異性体No.06 |  | mg/l
水生生物保全項目（環境基準） | 1911:ノニルフェノール異性体No.07 |  | mg/l
水生生物保全項目（環境基準） | 1912:ノニルフェノール異性体No.08 |  | mg/l
水生生物保全項目（環境基準） | 1913:ノニルフェノール異性体No.09 |  | mg/l
水生生物保全項目（環境基準） | 1914:ノニルフェノール異性体No.10 |  | mg/l
水生生物保全項目（環境基準） | 1915:ノニルフェノール異性体No.11 |  | mg/l
水生生物保全項目（環境基準） | 1916:ノニルフェノール異性体No.12 |  | mg/l
水生生物保全項目（環境基準） | 1917:ノニルフェノール異性体No.13 |  | mg/l
水生生物保全項目（環境基準） | 1940:LAS |  | mg/l |  | 0.0007 | < 0.0006 | 0.0014 | < 0.0006
水生生物保全項目（環境基準） | 1941:C10-LAS |  | mg/l
水生生物保全項目（環境基準） | 1942:C11-LAS |  | mg/l
水生生物保全項目（環境基準） | 1943:C12-LAS |  | mg/l
水生生物保全項目（環境基準） | 1944:C13-LAS |  | mg/l
水生生物保全項目（環境基準） | 1945:C14-LAS |  | mg/l
水生生物保全項目（要監視） | クロロホルム（水生生物保全） |  | mg/l
水生生物保全項目（要監視） | フェノール |  | mg/l |  |  | < 0.001
水生生物保全項目（要監視） | ホルムアルデヒド |  | mg/l |  |  | < 0.003
水生生物保全項目（要監視） | 1970:４-t-オクチルフェノール |  | mg/l |  |  | < 0.0001
水生生物保全項目（要監視） | 1971:アニリン |  | mg/l |  |  | < 0.002
水生生物保全項目（要監視） | 1972:２，４-ジクロロフェノール |  | mg/l |  |  | < 0.003
その他項目 | 透視度 |  | ｃｍ | > 30 | > 30 | > 30 | > 30 | > 30 | > 30
その他項目 | アンモニア性窒素 |  | mg/L
その他項目 | 有機性窒素 |  | mg/L
その他項目 | オルトりん酸性りん |  | mg/L
その他項目 | TOC |  | mg/L
その他項目 | 塩化物イオン |  | mg/L
その他項目 | 陰イオン界面活性剤 |  | mg/L
その他項目 | クロロフィル-a |  | μg/L
その他項目 | 下層DO |  | mg/L
その他項目 | 大腸菌数 |  | MPN/100ml |  | 89 |  |  | 7
備考