## 504_01_広浦
年度 |  | 調査区分 | 地点ｺｰﾄﾞ | 水系名 | 水域名 | 測定地点名 | 類型 | 基準点 | 調査機関名 | 分析機関名 | 地点統一番号
2020 |  | 年間調査 | 01 |  | 涸沼 | 広浦 | B | 基準地点 | 茨城県 |  | 08-504-01
項目 |  |  | 単位 | 06月23日 | 07月15日 | 08月22日 | 09月17日 | 10月21日 | 11月26日 | 12月09日 | 01月14日 | 02月19日 | 03月16日
一般項目 | 採取時刻 |  |  | 11時49分 | 10時28分 | 10時20分 | 10時58分 | 10時11分 | 10時46分 | 10時30分 | 10時07分 | 10時31分 | 10時21分
| 採取位置 |  |  | 上層（表層） | 上層（表層） | 上層（表層） | 上層（表層） | 上層（表層） | 上層（表層） | 上層（表層） | 上層（表層） | 上層（表層） | 上層（表層）
| 採取水深 |  | m | 0.5 | 0.5 | 0.5 | 0.5 | 0.5 | 0.5 | 0.5 | 0.5 | 0.5 | 0.5
一般項目 | 天候コード |  |  | 霧雨 | 曇り | 晴れ | 晴れ | 晴れ | 曇り | 曇り | 快晴 | 快晴 | 薄曇り
一般項目 | 流況コード |  |  | 通常の状況 | 通常の状況 | 通常の状況 | 通常の状況 | 通常の状況 | 通常の状況 | 通常の状況 | 通常の状況 | 通常の状況 | 通常の状況
一般項目 | 臭気コード | bar: 霧雨 to 薄曇り
一般項目 | 色相コード |  |  | 黄褐色・淡（明） | 黄褐色・淡（明） | 黄緑色・淡（明） | 黄褐色・淡（明） | 黄褐色・淡（明） | 黄緑色・淡（明） | 黄褐色・淡（明） | 黄褐色・淡（明） | 黄褐色・淡（明） | 黄褐色・淡（明）
一般項目 | 気温 |  | ℃ | 23.4 | 24.9 | 30.0 | 28.1 | 19.0 | 15.1 | 10.8 | 6.0 | 10.1 | 14.5
一般項目 | 水温 |  | ℃ | 22.6 | 24.0 | 31.2 | 28.0 | 17.4 | 14.5 | 10.5 | 5.5 | 7.2 | 12.5
一般項目 | 流量 |  | m3/S
一般項目 | 全水深 |  | m | 2.6 | 2.6 | 2.7 | 2.6 | 2.6 | 2.3 | 2.3 | 2.5 | 2.5 | 2.5
一般項目 | 透明度 |  | m | 0.6 | 0.5 | 0.7 | 0.5 | 0.6 | 1.2 | 1.4 | 1.0 | 0.8 | 0.5
生活環境項目 | pH |  |  | 9.1 | 7.6 | 8.6 | 8.8 | 8.4 | 8.2 | 8.2 | 8.4 | 7.8 | 9.2
生活環境項目 | DO |  | mg/l | 11 | 7.3 | 10 | 10 | 11 | 8.6 | 11 | 13 | 11 | 17
生活環境項目 | BOD |  | mg/l | 4.9 | 1.8 | 3.0 | 3.8 | 3.1 | 3.6 | 3.2 | 5.2 | 3.3 | 8.6
生活環境項目 | COD |  | mg/l | 7.2 | 6.1 | 6.7 | 7.0 | 6.6 | 5.0 | 5.3 | 6.1 | 5.4 | 11
生活環境項目 | SS |  | mg/l | 24 | 24 | 11 | 35 | 16 | 5 | 2 | 8 | 7 | 26
生活環境項目 | 大腸菌群数 |  | MPN/100ml | 曇り: 2200; 晴れ: 130; 曇り: 130; 快晴: 22
生活環境項目 | n-ヘキサン抽出物質_油分等 |  | mg/l
生活環境項目 | 底層DO |  | mg/l
全窒素全燐 | 全窒素 |  | mg/l | 1.0 | 2.0 | 1.1 | 1.1 | 1.9 | 1.5 | 1.8 | 1.7 | 2.2 | 1.7
全窒素全燐 | 全燐 |  | mg/l | 0.13 | 0.10 | 0.10 | 0.17 | 0.089 | 0.074 | 0.077 | 0.064 | 0.10 | 0.11
健康項目 | カドミウム |  | mg/l
健康項目 | 全シアン |  | mg/l
健康項目 | 鉛 |  | mg/l
健康項目 | 六価クロム |  | mg/l
健康項目 | 砒素 |  | mg/l
健康項目 | 総水銀 |  | mg/l
健康項目 | アルキル水銀 |  | mg/l
健康項目 | PCB |  | mg/l
健康項目 | ジクロロメタン |  | mg/l
健康項目 | 四塩化炭素 |  | mg/l
健康項目 | 1,2-ジクロロエタン |  | mg/l
健康項目 | 1,1-ジクロロエチレン |  | mg/l
健康項目 | シス-1,2-ジクロロエチレン |  | mg/l
健康項目 | 1,1,1-トリクロロエタン |  | mg/l
健康項目 | 1,1,2-トリクロロエタン |  | mg/l
健康項目 | トリクロロエチレン |  | mg/l
健康項目 | テトラクロロエチレン |  | mg/l
健康項目 | 1,3-ジクロロプロペン |  | mg/l
健康項目 | チウラム |  | mg/l
健康項目 | シマジン |  | mg/l
健康項目 | チオベンカルブ |  | mg/l
健康項目 | ベンゼン |  | mg/l
健康項目 | セレン |  | mg/l
健康項目 | 硝酸性窒素 |  | mg/l
健康項目 | 亜硝酸性窒素 |  | mg/l
健康項目 | 硝酸性窒素及び亜硝酸性窒素 |  | mg/l | 0.08 | 1.2 | 0.31 | 0.06 | 1.2 | 0.87 | 1.1 | 1.0 | 1.3 | 0.63
健康項目 | ふっ素 |  | mg/l
健康項目 | ほう素 |  | mg/l
健康項目 | 1,4-ジオキサン |  | mg/l
要監視項目 | クロロホルム（要監視） |  | mg/l
要監視項目 | トランス-1,2-ジクロロエチレン |  | mg/l
要監視項目 | 1,2-ジクロロプロパン |  | mg/l
要監視項目 | p-ジクロロベンゼン |  | mg/l
要監視項目 | イソキサチオン |  | mg/l
要監視項目 | ダイアジノン |  | mg/l
要監視項目 | フェニトロチオン |  | mg/l
要監視項目 | イソプロチオラン |  | mg/l
要監視項目 | オキシン銅 |  | mg/l
要監視項目 | クロロタロニル |  | mg/l
要監視項目 | プロピザミド |  | mg/l
要監視項目 | EPN |  | mg/l
要監視項目 | ジクロルボス |  | mg/l
要監視項目 | フェノブカルブ |  | mg/l
要監視項目 | イプロベンホス |  | mg/l
要監視項目 | クロルニトロフェン |  | mg/l
要監視項目 | トルエン |  | mg/l
要監視項目 | キシレン |  | mg/l
要監視項目 | フタル酸ジエチルヘキシル |  | mg/l
要監視項目 | ニッケル |  | mg/l
要監視項目 | モリブデン |  | mg/l
要監視項目 | アンチモン |  | mg/l
要監視項目 | 塩化ビニルモノマー |  | mg/l
要監視項目 | エピクロロヒドリン |  | mg/l
要監視項目 | 全マンガン |  | mg/l
要監視項目 | ウラン |  | mg/l
要監視項目 | ペルフルオロオクタンスルホン酸(PFOS) |  | mg/l
要監視項目 | ペルフルオロオクタンスルホン酸（PFOS)(直鎖体) |  | mg/l
要監視項目 | ペルフルオロオクタン酸（PFOA） |  | mg/l
要監視項目 | ペルフルオロオクタン酸（PFOA）（直鎖体） |  | mg/l
要監視項目 | PFOS及びPFOAの合算値 |  | mg/l
トリハロメタン生成能 | トリハロメタン生成能 |  | mg/l
トリハロメタン生成能 | クロロホルム生成能 |  | mg/l
トリハロメタン生成能 | ブロモジクロロメタン生成能 |  | mg/l
トリハロメタン生成能 | ジブロモクロロメタン生成能 |  | mg/l
トリハロメタン生成能 | ブロモホルム生成能 |  | mg/l
特殊項目 | フェノール類 |  | mg/l
特殊項目 | 銅 |  | mg/l
特殊項目 | 亜鉛 |  | mg/l
特殊項目 | 鉄_溶解性 |  | mg/l
特殊項目 | マンガン_溶解性 |  | mg/l
特殊項目 | クロム |  | mg/l
水生生物保全項目（環境基準） | 全亜鉛 |  | mg/l | 曇り: 0.021; 快晴: 0.003
水生生物保全項目（環境基準） | 1904:ノニルフェノール |  | mg/l | 曇り: < 0.00006; 快晴: < 0.00006
水生生物保全項目（環境基準） | 1905:ノニルフェノール異性体No.01 |  | mg/l
水生生物保全項目（環境基準） | 1906:ノニルフェノール異性体No.02 |  | mg/l
水生生物保全項目（環境基準） | 1907:ノニルフェノール異性体No.03 |  | mg/l
水生生物保全項目（環境基準） | 1908:ノニルフェノール異性体No.04 |  | mg/l
水生生物保全項目（環境基準） | 1909:ノニルフェノール異性体No.05 |  | mg/l
水生生物保全項目（環境基準） | 1910:ノニルフェノール異性体No.06 |  | mg/l
水生生物保全項目（環境基準） | 1911:ノニルフェノール異性体No.07 |  | mg/l
水生生物保全項目（環境基準） | 1912:ノニルフェノール異性体No.08 |  | mg/l
水生生物保全項目（環境基準） | 1913:ノニルフェノール異性体No.09 |  | mg/l
水生生物保全項目（環境基準） | 1914:ノニルフェノール異性体No.10 |  | mg/l
水生生物保全項目（環境基準） | 1915:ノニルフェノール異性体No.11 |  | mg/l
水生生物保全項目（環境基準） | 1916:ノニルフェノール異性体No.12 |  | mg/l
水生生物保全項目（環境基準） | 1917:ノニルフェノール異性体No.13 |  | mg/l
水生生物保全項目（環境基準） | 1940:LAS |  | mg/l | 曇り: < 0.0006; 晴れ: < 0.0006; 曇り: < 0.0006; 快晴: < 0.0006
水生生物保全項目（環境基準） | 1941:C10-LAS |  | mg/l
水生生物保全項目（環境基準） | 1942:C11-LAS |  | mg/l
水生生物保全項目（環境基準） | 1943:C12-LAS |  | mg/l
水生生物保全項目（環境基準） | 1944:C13-LAS |  | mg/l
水生生物保全項目（環境基準） | 1945:C14-LAS |  | mg/l
水生生物保全項目（要監視） | クロロホルム（水生生物保全） |  | mg/l
水生生物保全項目（要監視） | フェノール |  | mg/l
水生生物保全項目（要監視） | ホルムアルデヒド |  | mg/l
水生生物保全項目（要監視） | 1970:４-t-オクチルフェノール |  | mg/l
水生生物保全項目（要監視） | 1971:アニリン |  | mg/l
水生生物保全項目（要監視） | 1972:２，４-ジクロロフェノール |  | mg/l
その他項目 | 透視度 |  | ｃｍ
その他項目 | アンモニア性窒素 |  | mg/L | < 0.02 | 0.22 | 0.15 | 0.10 | 0.02 | 0.12 | 0.06 | < 0.02 | 0.19 | 0.02
その他項目 | 有機性窒素 |  | mg/L
その他項目 | オルトりん酸性りん |  | mg/L | 0.042 | 0.062 | 0.029 | 0.069 | 0.033 | 0.035 | 0.033 | 0.016 | 0.056 | 0.039
その他項目 | TOC |  | mg/L | 4.1 | 2.3 | 3.0 | 3.6 | 2.5 | 1.9 | 2.3 | 3.4 | 2.2 | 4.2
その他項目 | 塩化物イオン |  | mg/L | 2500 | 290 | 2800 | 2900 | 1000 | 5900 | 6100 | 9200 | 8000 | 5800
その他項目 | 陰イオン界面活性剤 |  | mg/L
その他項目 | クロロフィル-a |  | μg/L
その他項目 | 下層DO |  | mg/L
その他項目 | 大腸菌数 |  | MPN/100ml | 曇り: 8; 快晴: < 1
備考

## 504_02_宮前
年度 |  | 調査区分 | 地点ｺｰﾄﾞ | 水系名 | 水域名 | 測定地点名 | 類型 | 基準点 | 調査機関名 | 分析機関名 | 地点統一番号
2020 |  | 年間調査 | 02 |  | 涸沼 | 宮前 | B | 基準地点 | 茨城県 |  | 08-504-02
項目 |  |  | 単位 | 06月23日 | 07月15日 | 08月22日 | 09月17日 | 10月21日 | 11月26日 | 12月09日 | 01月14日 | 02月19日 | 03月16日
一般項目 | 採取時刻 |  |  | 10時13分 | 09時01分 | 08時51分 | 09時17分 | 09時06分 | 09時18分 | 09時03分 | 08時55分 | 09時11分 | 09時07分
| 採取位置 |  |  | 上層（表層） | 上層（表層） | 上層（表層） | 上層（表層） | 上層（表層） | 上層（表層） | 上層（表層） | 上層（表層） | 上層（表層） | 上層（表層）
| 採取水深 |  | m | 0.5 | 0.5 | 0.5 | 0.5 | 0.5 | 0.5 | 0.5 | 0.5 | 0.5 | 0.5
一般項目 | 天候コード |  |  | 曇り | 曇り | 曇り | 晴れ | 晴れ | 曇り | 曇り | 快晴 | 快晴 | 曇り
一般項目 | 流況コード |  |  | 通常の状況 | 通常の状況 | 通常の状況 | 通常の状況 | 通常の状況 | 通常の状況 | 通常の状況 | 通常の状況 | 通常の状況 | 通常の状況
一般項目 | 臭気コード |  |  | 無臭 | 無臭 | 無臭 | 無臭 | 無臭 | 無臭 | 無臭 | 無臭 | 無臭 | 無臭
一般項目 | 色相コード |  |  | 黄褐色・淡（明） | 黄褐色・淡（明） | 黄緑色・淡（明） | 黄褐色・淡（明） | 黄褐色・淡（明） | 黄緑色・淡（明） | 黄褐色・淡（明） | 黄褐色・淡（明） | 黄褐色・淡（明） | 黄褐色・淡（明）
一般項目 | 気温 |  | ℃ | 24.4 | 24.6 | 31.0 | 26.8 | 18.0 | 12.8 | 10.5 | 5.8 | 6.0 | 10.6
一般項目 | 水温 |  | ℃ | 22.6 | 24.4 | 30.9 | 27.2 | 17.9 | 14.0 | 10.9 | 5.5 | 8.0 | 12.4
一般項目 | 流量 |  | m3/S
一般項目 | 全水深 |  | m | 3.2 | 3.1 | 3.2 | 3.2 | 3.1 | 2.8 | 2.7 | 3.1 | 3.0 | 3.1
一般項目 | 透明度 |  | m | 0.5 | 0.5 | 0.7 | 0.5 | 0.6 | 1.1 | 1.4 | 1.0 | 0.9 | 0.5
生活環境項目 | pH |  |  | 8.9 | 7.7 | 8.8 | 9.0 | 8.5 | 8.2 | 8.3 | 8.4 | 7.8 | 9.3
生活環境項目 | DO |  | mg/l | 10 | 7.3 | 11 | 10 | 10 | 8.2 | 11 | 13 | 9.8 | 16
生活環境項目 | BOD |  | mg/l | 4.0 | 2.4 | 3.6 | 4.3 | 4.8 | 3.2 | 3.5 | 4.7 | 3.5 | 8.0
生活環境項目 | COD |  | mg/l | 6.6 | 5.9 | 6.4 | 7.1 | 7.4 | 4.9 | 5.4 | 7.1 | 5.5 | 11
生活環境項目 | SS |  | mg/l | 24 | 24 | 10 | 25 | 15 | 4 | 3 | 9 | 8 | 24
生活環境項目 | 大腸菌群数 |  | MPN/100ml |  | 11000 |  | 79 |  | 1300 |  | 330
生活環境項目 | n-ヘキサン抽出物質_油分等 |  | mg/l
生活環境項目 | 底層DO |  | mg/l
全窒素全燐 | 全窒素 |  | mg/l | 1.1 | 1.9 | 1.1 | 1.2 | 1.9 | 1.7 | 1.9 | 1.7 | 2.0 | 1.6
全窒素全燐 | 全燐 |  | mg/l | 0.14 | 0.10 | 0.097 | 0.14 | 0.11 | 0.070 | 0.074 | 0.070 | 0.10 | 0.099
健康項目 | カドミウム |  | mg/l |  | < 0.0003 | [5 empty] | < 0.0003
健康項目 | 全シアン |  | mg/l |  | < 0.1 | [5 empty] | < 0.1
健康項目 | 鉛 |  | mg/l |  | < 0.001 | [5 empty] | < 0.001
健康項目 | 六価クロム |  | mg/l |  | < 0.005 | [5 empty] | < 0.005
健康項目 | 砒素 |  | mg/l |  | 0.001 | [5 empty] | < 0.001
健康項目 | 総水銀 |  | mg/l |  | < 0.0005 | [5 empty] | < 0.0005
健康項目 | アルキル水銀 |  | mg/l
健康項目 | PCB |  | mg/l
健康項目 | ジクロロメタン |  | mg/l |  | < 0.002 | [5 empty] | < 0.002
健康項目 | 四塩化炭素 |  | mg/l |  | < 0.0002 | [5 empty] | < 0.0002
健康項目 | 1,2-ジクロロエタン |  | mg/l |  | < 0.0004 | [5 empty] | < 0.0004
健康項目 | 1,1-ジクロロエチレン |  | mg/l |  | < 0.01 | [5 empty] | < 0.01
健康項目 | シス-1,2-ジクロロエチレン |  | mg/l |  | < 0.004 | [5 empty] | < 0.004
健康項目 | 1,1,1-トリクロロエタン |  | mg/l |  | < 0.0005 | [5 empty] | < 0.0005
健康項目 | 1,1,2-トリクロロエタン |  | mg/l |  | < 0.0006 | [5 empty] | < 0.0006
健康項目 | トリクロロエチレン |  | mg/l |  | < 0.001 | [5 empty] | < 0.001
健康項目 | テトラクロロエチレン |  | mg/l |  | < 0.0005 | [5 empty] | < 0.0005
健康項目 | 1,3-ジクロロプロペン |  | mg/l | < 0.0002
健康項目 | チウラム |  | mg/l | < 0.0006
健康項目 | シマジン |  | mg/l | < 0.0003
健康項目 | チオベンカルブ |  | mg/l | < 0.002
健康項目 | ベンゼン |  | mg/l |  | < 0.001 | [5 empty] | < 0.001
健康項目 | セレン |  | mg/l
健康項目 | 硝酸性窒素 |  | mg/l
健康項目 | 亜硝酸性窒素 |  | mg/l
健康項目 | 硝酸性窒素及び亜硝酸性窒素 |  | mg/l | 0.21 | 1.1 | 0.29 | 0.09 | 1.1 | 0.98 | 1.1 | 1.0 | 1.3 | 0.66
健康項目 | ふっ素 |  | mg/l |  | 0.10 | [5 empty] | 0.53
健康項目 | ほう素 |  | mg/l |  | 0.10 | [5 empty] | 2.2
健康項目 | 1,4-ジオキサン |  | mg/l |  | < 0.005 | [5 empty] | < 0.005
要監視項目 | クロロホルム（要監視） |  | mg/l
要監視項目 | トランス-1,2-ジクロロエチレン |  | mg/l
要監視項目 | 1,2-ジクロロプロパン |  | mg/l
要監視項目 | p-ジクロロベンゼン |  | mg/l
要監視項目 | イソキサチオン |  | mg/l
要監視項目 | ダイアジノン |  | mg/l
要監視項目 | フェニトロチオン |  | mg/l
要監視項目 | イソプロチオラン |  | mg/l
要監視項目 | オキシン銅 |  | mg/l
要監視項目 | クロロタロニル |  | mg/l
要監視項目 | プロピザミド |  | mg/l
要監視項目 | EPN |  | mg/l
要監視項目 | ジクロルボス |  | mg/l
要監視項目 | フェノブカルブ |  | mg/l
要監視項目 | イプロベンホス |  | mg/l
要監視項目 | クロルニトロフェン |  | mg/l
要監視項目 | トルエン |  | mg/l
要監視項目 | キシレン |  | mg/l
要監視項目 | フタル酸ジエチルヘキシル |  | mg/l
要監視項目 | ニッケル |  | mg/l
要監視項目 | モリブデン |  | mg/l
要監視項目 | アンチモン |  | mg/l
要監視項目 | 塩化ビニルモノマー |  | mg/l
要監視項目 | エピクロロヒドリン |  | mg/l
要監視項目 | 全マンガン |  | mg/l
要監視項目 | ウラン |  | mg/l
要監視項目 | ペルフルオロオクタンスルホン酸(PFOS) |  | mg/l
要監視項目 | ペルフルオロオクタンスルホン酸（PFOS)(直鎖体) |  | mg/l
要監視項目 | ペルフルオロオクタン酸（PFOA） |  | mg/l
要監視項目 | ペルフルオロオクタン酸（PFOA）（直鎖体） |  | mg/l
要監視項目 | PFOS及びPFOAの合算値 |  | mg/l
トリハロメタン生成能 | トリハロメタン生成能 |  | mg/l
トリハロメタン生成能 | クロロホルム生成能 |  | mg/l
トリハロメタン生成能 | ブロモジクロロメタン生成能 |  | mg/l
トリハロメタン生成能 | ジブロモクロロメタン生成能 |  | mg/l
トリハロメタン生成能 | ブロモホルム生成能 |  | mg/l
特殊項目 | フェノール類 |  | mg/l | < 0.01
特殊項目 | 銅 |  | mg/l | < 0.01
特殊項目 | 亜鉛 |  | mg/l
特殊項目 | 鉄_溶解性 |  | mg/l
特殊項目 | マンガン_溶解性 |  | mg/l
特殊項目 | クロム |  | mg/l | < 0.02
水生生物保全項目（環境基準） | 全亜鉛 |  | mg/l |  | 0.022 | [5 empty] | 0.003
水生生物保全項目（環境基準） | 1904:ノニルフェノール |  | mg/l |  | < 0.00006 | [5 empty] | < 0.00006
水生生物保全項目（環境基準） | 1905:ノニルフェノール異性体No.01 |  | mg/l
水生生物保全項目（環境基準） | 1906:ノニルフェノール異性体No.02 |  | mg/l
水生生物保全項目（環境基準） | 1907:ノニルフェノール異性体No.03 |  | mg/l
水生生物保全項目（環境基準） | 1908:ノニルフェノール異性体No.04 |  | mg/l
水生生物保全項目（環境基準） | 1909:ノニルフェノール異性体No.05 |  | mg/l
水生生物保全項目（環境基準） | 1910:ノニルフェノール異性体No.06 |  | mg/l
水生生物保全項目（環境基準） | 1911:ノニルフェノール異性体No.07 |  | mg/l
水生生物保全項目（環境基準） | 1912:ノニルフェノール異性体No.08 |  | mg/l
水生生物保全項目（環境基準） | 1913:ノニルフェノール異性体No.09 |  | mg/l
水生生物保全項目（環境基準） | 1914:ノニルフェノール異性体No.10 |  | mg/l
水生生物保全項目（環境基準） | 1915:ノニルフェノール異性体No.11 |  | mg/l
水生生物保全項目（環境基準） | 1916:ノニルフェノール異性体No.12 |  | mg/l
水生生物保全項目（環境基準） | 1917:ノニルフェノール異性体No.13 |  | mg/l
水生生物保全項目（環境基準） | 1940:LAS |  | mg/l |  | < 0.0006 |  | < 0.0006 |  | < 0.0006 |  | < 0.0006
水生生物保全項目（環境基準） | 1941:C10-LAS |  | mg/l
水生生物保全項目（環境基準） | 1942:C11-LAS |  | mg/l
水生生物保全項目（環境基準） | 1943:C12-LAS |  | mg/l
水生生物保全項目（環境基準） | 1944:C13-LAS |  | mg/l
水生生物保全項目（環境基準） | 1945:C14-LAS |  | mg/l
水生生物保全項目（要監視） | クロロホルム（水生生物保全） |  | mg/l
水生生物保全項目（要監視） | フェノール |  | mg/l
水生生物保全項目（要監視） | ホルムアルデヒド |  | mg/l
水生生物保全項目（要監視） | 1970:４-t-オクチルフェノール |  | mg/l
水生生物保全項目（要監視） | 1971:アニリン |  | mg/l
水生生物保全項目（要監視） | 1972:２，４-ジクロロフェノール |  | mg/l
その他項目 | 透視度 |  | ｃｍ
その他項目 | アンモニア性窒素 |  | mg/L | < 0.02 | 0.20 | 0.10 | 0.10 | 0.03 | 0.17 | 0.05 | < 0.02 | 0.17 | < 0.02
その他項目 | 有機性窒素 |  | mg/L
その他項目 | オルトりん酸性りん |  | mg/L | 0.057 | 0.058 | 0.025 | 0.046 | 0.033 | 0.039 | 0.038 | 0.017 | 0.052 | 0.033
その他項目 | TOC |  | mg/L | 3.9 | 2.4 | 3.2 | 3.5 | 2.7 | 1.9 | 2.4 | 3.5 | 2.0 | 4.4
その他項目 | 塩化物イオン |  | mg/L | 2300 | 340 | 2300 | 2700 | 930 | 5300 | 5700 | 9100 | 7800 | 5800
その他項目 | 陰イオン界面活性剤 |  | mg/L
その他項目 | クロロフィル-a |  | μg/L | 0.14 | 0.028 |  | 0.11 |  | 0.007 |  | 0.037 |  | 0.24
その他項目 | 下層DO |  | mg/L
その他項目 | 大腸菌数 |  | MPN/100ml |  | 2 | [5 empty] | 62
備考

## 504_03_親沢
年度 |  | 調査区分 | 地点ｺｰﾄﾞ | 水系名 | 水域名 | 測定地点名 | 類型 | 基準点 | 調査機関名 | 分析機関名 | 地点統一番号
2020 |  | 年間調査 | 03 |  | 涸沼 | 親沢 | B | 基準地点 | 茨城県 |  | 08-504-03
項目 |  |  | 単位 | 06月23日 | 07月15日 | 08月22日 | 09月17日 | 10月21日 | 11月26日 | 12月09日 | 01月14日 | 02月19日 | 03月16日
一般項目 | 採取時刻 |  |  | 11時05分 | 09時46分 | 09時36分 | 10時03分 | 09時40分 | 10時04分 | 09時49分 | 09時36分 | 09時50分 | 09時47分
| 採取位置 |  |  | 上層（表層） | 上層（表層） | 上層（表層） | 上層（表層） | 上層（表層） | 上層（表層） | 上層（表層） | 上層（表層） | 上層（表層） | 上層（表層）
| 採取水深 |  | m | 0.5 | 0.5 | 0.5 | 0.5 | 0.5 | 0.5 | 0.5 | 0.5 | 0.5 | 0.5
一般項目 | 天候コード |  |  | 曇り | 曇り | 薄曇り | 晴れ | 晴れ | 曇り | 曇り | 快晴 | 快晴 | 曇り
一般項目 | 流況コード |  |  | 通常の状況 | 通常の状況 | 通常の状況 | 通常の状況 | 通常の状況 | 通常の状況 | 通常の状況 | 通常の状況 | 通常の状況 | 通常の状況
一般項目 | 臭気コード | bar: 曇り to 曇り
一般項目 | 色相コード |  |  | 黄褐色・淡（明） | 黄褐色・淡（明） | 黄緑色・淡（明） | 黄褐色・淡（明） | 黄褐色・淡（明） | 黄緑色・淡（明） | 黄褐色・淡（明） | 黄褐色・淡（明） | 黄褐色・淡（明） | 黄褐色・淡（明）
一般項目 | 気温 |  | ℃ | 23.6 | 26.5 | 31.0 | 26.2 | 17.5 | 15.0 | 11.0 | 5.7 | 6.4 | 12.3
一般項目 | 水温 |  | ℃ | 21.9 | 22.6 | 31.5 | 27.3 | 17.4 | 14.8 | 10.9 | 6.0 | 8.1 | 12.0
一般項目 | 流量 |  | m3/S
一般項目 | 全水深 |  | m | 2.2 | 2.1 | 2.3 | 2.2 | 2.1 | 1.9 | 1.9 | 2.1 | 2.0 | 2.1
一般項目 | 透明度 |  | m | 0.7 | 0.8 | 0.6 | 0.5 | 0.7 | 1.0 | 1.5 | 0.9 | 0.8 | 0.5
生活環境項目 | pH |  |  | 8.3 | 7.4 | 8.9 | 9.2 | 7.9 | 7.9 | 8.3 | 8.5 | 7.9 | 9.2
生活環境項目 | DO |  | mg/l | 8.6 | 8.0 | 12 | 14 | 9.3 | 6.0 | 11 | 13 | 9.6 | 17
生活環境項目 | BOD |  | mg/l | 3.3 | 1.6 | 4.6 | 4.4 | 2.9 | 3.4 | 4.0 | 5.5 | 3.6 | 8.0
生活環境項目 | COD |  | mg/l | 6.2 | 4.7 | 7.3 | 7.7 | 6.5 | 5.0 | 6.0 | 6.9 | 5.6 | 11
生活環境項目 | SS |  | mg/l | 19 | 10 | 14 | 26 | 10 | 5 | 4 | 12 | 9 | 23
生活環境項目 | 大腸菌群数 |  | MPN/100ml | 曇り: 22000; 晴れ: 330; 曇り: 1400; 快晴: 33
生活環境項目 | n-ヘキサン抽出物質_油分等 |  | mg/l
生活環境項目 | 底層DO |  | mg/l
全窒素全燐 | 全窒素 |  | mg/l | 1.2 | 1.9 | 1.4 | 1.3 | 2.0 | 1.8 | 2.0 | 1.6 | 2.0 | 1.6
全窒素全燐 | 全燐 |  | mg/l | 0.14 | 0.084 | 0.12 | 0.13 | 0.093 | 0.084 | 0.085 | 0.084 | 0.10 | 0.10
健康項目 | カドミウム |  | mg/l
健康項目 | 全シアン |  | mg/l
健康項目 | 鉛 |  | mg/l
健康項目 | 六価クロム |  | mg/l
健康項目 | 砒素 |  | mg/l
健康項目 | 総水銀 |  | mg/l
健康項目 | アルキル水銀 |  | mg/l
健康項目 | PCB |  | mg/l
健康項目 | ジクロロメタン |  | mg/l
健康項目 | 四塩化炭素 |  | mg/l
健康項目 | 1,2-ジクロロエタン |  | mg/l
健康項目 | 1,1-ジクロロエチレン |  | mg/l
健康項目 | シス-1,2-ジクロロエチレン |  | mg/l
健康項目 | 1,1,1-トリクロロエタン |  | mg/l
健康項目 | 1,1,2-トリクロロエタン |  | mg/l
健康項目 | トリクロロエチレン |  | mg/l
健康項目 | テトラクロロエチレン |  | mg/l
健康項目 | 1,3-ジクロロプロペン |  | mg/l
健康項目 | チウラム |  | mg/l
健康項目 | シマジン |  | mg/l
健康項目 | チオベンカルブ |  | mg/l
健康項目 | ベンゼン |  | mg/l
健康項目 | セレン |  | mg/l
健康項目 | 硝酸性窒素 |  | mg/l
健康項目 | 亜硝酸性窒素 |  | mg/l
健康項目 | 硝酸性窒素及び亜硝酸性窒素 |  | mg/l | 0.62 | 1.3 | 0.47 | 0.29 | 1.3 | 0.94 | 1.2 | 0.96 | 1.2 | 0.70
健康項目 | ふっ素 |  | mg/l
健康項目 | ほう素 |  | mg/l
健康項目 | 1,4-ジオキサン |  | mg/l
要監視項目 | クロロホルム（要監視） |  | mg/l
要監視項目 | トランス-1,2-ジクロロエチレン |  | mg/l
要監視項目 | 1,2-ジクロロプロパン |  | mg/l
要監視項目 | p-ジクロロベンゼン |  | mg/l
要監視項目 | イソキサチオン |  | mg/l
要監視項目 | ダイアジノン |  | mg/l
要監視項目 | フェニトロチオン |  | mg/l
要監視項目 | イソプロチオラン |  | mg/l
要監視項目 | オキシン銅 |  | mg/l
要監視項目 | クロロタロニル |  | mg/l
要監視項目 | プロピザミド |  | mg/l
要監視項目 | EPN |  | mg/l
要監視項目 | ジクロルボス |  | mg/l
要監視項目 | フェノブカルブ |  | mg/l
要監視項目 | イプロベンホス |  | mg/l
要監視項目 | クロルニトロフェン |  | mg/l
要監視項目 | トルエン |  | mg/l
要監視項目 | キシレン |  | mg/l
要監視項目 | フタル酸ジエチルヘキシル |  | mg/l
要監視項目 | ニッケル |  | mg/l
要監視項目 | モリブデン |  | mg/l
要監視項目 | アンチモン |  | mg/l
要監視項目 | 塩化ビニルモノマー |  | mg/l
要監視項目 | エピクロロヒドリン |  | mg/l
要監視項目 | 全マンガン |  | mg/l
要監視項目 | ウラン |  | mg/l
要監視項目 | ペルフルオロオクタンスルホン酸(PFOS) |  | mg/l
要監視項目 | ペルフルオロオクタンスルホン酸（PFOS)(直鎖体) |  | mg/l
要監視項目 | ペルフルオロオクタン酸（PFOA） |  | mg/l
要監視項目 | ペルフルオロオクタン酸（PFOA）（直鎖体） |  | mg/l
要監視項目 | PFOS及びPFOAの合算値 |  | mg/l
トリハロメタン生成能 | トリハロメタン生成能 |  | mg/l
トリハロメタン生成能 | クロロホルム生成能 |  | mg/l
トリハロメタン生成能 | ブロモジクロロメタン生成能 |  | mg/l
トリハロメタン生成能 | ジブロモクロロメタン生成能 |  | mg/l
トリハロメタン生成能 | ブロモホルム生成能 |  | mg/l
特殊項目 | フェノール類 |  | mg/l
特殊項目 | 銅 |  | mg/l
特殊項目 | 亜鉛 |  | mg/l
特殊項目 | 鉄_溶解性 |  | mg/l
特殊項目 | マンガン_溶解性 |  | mg/l
特殊項目 | クロム |  | mg/l
水生生物保全項目（環境基準） | 全亜鉛 |  | mg/l | 曇り: 0.024; 快晴: 0.003
水生生物保全項目（環境基準） | 1904:ノニルフェノール |  | mg/l | 曇り: < 0.00006; 快晴: < 0.00006
水生生物保全項目（環境基準） | 1905:ノニルフェノール異性体No.01 |  | mg/l
水生生物保全項目（環境基準） | 1906:ノニルフェノール異性体No.02 |  | mg/l
水生生物保全項目（環境基準） | 1907:ノニルフェノール異性体No.03 |  | mg/l
水生生物保全項目（環境基準） | 1908:ノニルフェノール異性体No.04 |  | mg/l
水生生物保全項目（環境基準） | 1909:ノニルフェノール異性体No.05 |  | mg/l
水生生物保全項目（環境基準） | 1910:ノニルフェノール異性体No.06 |  | mg/l
水生生物保全項目（環境基準） | 1911:ノニルフェノール異性体No.07 |  | mg/l
水生生物保全項目（環境基準） | 1912:ノニルフェノール異性体No.08 |  | mg/l
水生生物保全項目（環境基準） | 1913:ノニルフェノール異性体No.09 |  | mg/l
水生生物保全項目（環境基準） | 1914:ノニルフェノール異性体No.10 |  | mg/l
水生生物保全項目（環境基準） | 1915:ノニルフェノール異性体No.11 |  | mg/l
水生生物保全項目（環境基準） | 1916:ノニルフェノール異性体No.12 |  | mg/l
水生生物保全項目（環境基準） | 1917:ノニルフェノール異性体No.13 |  | mg/l
水生生物保全項目（環境基準） | 1940:LAS |  | mg/l | 曇り: < 0.0006; 晴れ: < 0.0006; 曇り: < 0.0006; 快晴: < 0.0006
水生生物保全項目（環境基準） | 1941:C10-LAS |  | mg/l
水生生物保全項目（環境基準） | 1942:C11-LAS |  | mg/l
水生生物保全項目（環境基準） | 1943:C12-LAS |  | mg/l
水生生物保全項目（環境基準） | 1944:C13-LAS |  | mg/l
水生生物保全項目（環境基準） | 1945:C14-LAS |  | mg/l
水生生物保全項目（要監視） | クロロホルム（水生生物保全） |  | mg/l
水生生物保全項目（要監視） | フェノール |  | mg/l
水生生物保全項目（要監視） | ホルムアルデヒド |  | mg/l
水生生物保全項目（要監視） | 1970:４-t-オクチルフェノール |  | mg/l
水生生物保全項目（要監視） | 1971:アニリン |  | mg/l
水生生物保全項目（要監視） | 1972:２，４-ジクロロフェノール |  | mg/l
その他項目 | 透視度 |  | ｃｍ
その他項目 | アンモニア性窒素 |  | mg/L | < 0.02 | 0.09 | 0.05 | 0.05 | 0.03 | 0.31 | 0.08 | < 0.02 | 0.16 | < 0.02
その他項目 | 有機性窒素 |  | mg/L
その他項目 | オルトりん酸性りん |  | mg/L | 0.054 | 0.058 | 0.039 | 0.054 | 0.036 | 0.056 | 0.044 | 0.018 | 0.058 | 0.033
その他項目 | TOC |  | mg/L | 3.5 | 1.9 | 3.0 | 3.5 | 2.3 | 1.9 | 2.4 | 3.6 | 2.1 | 3.9
その他項目 | 塩化物イオン |  | mg/L | 1300 | 91 | 1000 | 1600 | 600 | 5400 | 5600 | 9800 | 8000 | 5800
その他項目 | 陰イオン界面活性剤 |  | mg/L
その他項目 | クロロフィル-a |  | μg/L
その他項目 | 下層DO |  | mg/L
その他項目 | 大腸菌数 |  | MPN/100ml | 曇り: 52; 快晴: < 1
備考