## 001_01_栗橋
年度 |  | 調査区分 | 地点ｺｰﾄﾞ | 水系名 | 水域名 | 測定地点名 | 類型 | 基準点 | 調査機関名 | 分析機関名 | 地点統一番号
2023 |  | 年間調査 | 01 |  | 利根川中流 | 栗橋 | A | 基準地点 | 茨城県 |  | 08-001-01
項目 |  |  | 単位 | 04月12日 | 04月12日 | 05月10日 | 05月10日 | 06月07日 | 06月07日 | 07月05日 | 07月05日 | 08月02日 | 08月02日 | 09月13日 | 09月13日 | 10月04日 | 10月04日 | 11月01日 | 11月01日 | 12月06日 | 12月06日 | 01月10日 | 01月10日 | 02月14日 | 02月14日 | 03月06日 | 03月06日
一般項目 | 採取時刻 |  |  | 12時10分 | 12時10分 | 12時35分 | 12時35分 | 11時55分 | 11時55分 | 13時05分 | 13時05分 | 14時10分 | 14時10分 | 14時16分 | 14時16分 | 12時40分 | 12時40分 | 09時15分 | 09時15分 | 12時15分 | 12時15分 | 12時30分 | 12時30分 | 12時15分 | 12時15分 | 11時50分 | 11時50分
| 採取位置 |  |  | 流心（中央） | 流心（中央） | 流心（中央） | 流心（中央） | 流心（中央） | 流心（中央） | 流心（中央） | 流心（中央） | 流心（中央） | 流心（中央） | 流心（中央） | 流心（中央） | 流心（中央） | 流心（中央） | 流心（中央） | 流心（中央） | 流心（中央） | 流心（中央） | 流心（中央） | 流心（中央） | 流心（中央） | 流心（中央） | 流心（中央） | 流心（中央）
| 採取水深 |  | m | 0.49 | 0.49 | 0.61 | 0.61 | 0.6 | 0.6 | 0.56 | 0.56 | 0.39 | 0.39 | 0.43 | 0.43 | 0.38 | 0.38 | 0.32 | 0.32 | 0.35 | 0.35 | 0.37 | 0.37 | 0.34 | 0.34 | 0.51 | 0.51
一般項目 | 天候コード |  |  | 曇り | 曇り | 晴れ | 晴れ | 晴れ | 晴れ | 曇り | 曇り | 晴れ | 晴れ | 晴れ | 晴れ | 曇り | 曇り | 晴れ | 晴れ | 晴れ | 晴れ | 晴れ | 晴れ | 晴れ | 晴れ | 雨 | 雨
一般項目 | 流況コード
一般項目 | 臭気コード |  |  | 無臭 | 無臭 | 無臭 | 無臭 | 無臭 | 無臭 | 無臭 | 無臭 | 無臭 | 無臭 | 無臭 | 無臭 | 無臭 | 無臭 | 無臭 | 無臭 | 無臭 | 無臭 | 無臭 | 無臭 | 無臭 | 無臭 | 無臭 | 無臭
一般項目 | 色相コード |  |  | 無色 | 無色 | 灰色・淡（明） | 灰色・淡（明） | 灰色・淡（明） | 灰色・淡（明） | 灰色・淡（明） | 灰色・淡（明） | 灰色・淡（明） | 灰色・淡（明） | 灰色・淡（明） | 灰色・淡（明） | 灰色・淡（明） | 灰色・淡（明） | 無色 | 無色 | 無色 | 無色 | 無色 | 無色 | 無色 | 無色 | 灰色・淡（明） | 灰色・淡（明）
一般項目 | 気温 |  | ℃ | 25.0 | 25.0 | 24.0 | 24.0 | 27.5 | 27.5 | 29.5 | 29.5 | 37.2 | 37.2 | 32.0 | 32.0 | 18.2 | 18.2 | 18.0 | 18.0 | 15.8 | 15.8 | 9.5 | 9.5 | 15.6 | 15.6 | 4.5 | 4.5
一般項目 | 水温 |  | ℃ | 18.1 | 18.1 | 20.8 | 20.8 | 23.4 | 23.4 | 26.1 | 26.1 | 30.6 | 30.6 | 30.8 | 30.8 | 20.6 | 20.6 | 16.8 | 16.8 | 11.2 | 11.2 | 7.8 | 7.8 | 9.0 | 9.0 | 6.7 | 6.7
一般項目 | 流量 |  | m3/S | 99.06 | 99.06 | 108.73 | 108.73 | 165.91 | 165.91 | 205.98 | 205.98 | 154.79 | 154.79 | 168.56 | 168.56 | 124.33 | 124.33 | 112.16 | 112.16 | 116.57 | 116.57 | 108.56 | 108.56 | 95.34 | 95.34 | 146.98 | 146.98
一般項目 | 全水深 |  | m | 2.43 | 2.43 | 3.04 | 3.04 | 2.98 | 2.98 | 2.81 | 2.81 | 1.93 | 1.93 | 2.15 | 2.15 | 1.9 | 1.9 | 1.58 | 1.58 | 1.75 | 1.75 | 1.84 | 1.84 | 1.68 | 1.68 | 2.56 | 2.56
一般項目 | 透明度 |  | m
生活環境項目 | pH |  |  | 7.5 | 7.5 | 7.4 | 7.4 | 7.3 | 7.3 | 7.5 | 7.5 | 7.6 | 7.6 | 8 | 8 | 7.9 | 7.9 | 7.7 | 7.7 | 7.6 | 7.6 | 7.5 | 7.5 | 7.5 | 7.5 | 7.6 | 7.6
生活環境項目 | DO |  | mg/l | 9.3 | 9.3 | 9 | 9 | 8.1 | 8.1 | 7.3 | 7.3 | 7.6 | 7.6 | 7.9 | 7.9 | 8.3 | 8.3 | 9 | 9 | 11 | 11 | 11 | 11 | 11 | 11 | 11 | 11
生活環境項目 | BOD |  | mg/l | 1.1 | 1.1 | 1 | 1 | 1.1 | 1.1 | 1.1 | 1.1 | 1.1 | 1.1 | 1 | 1 | 1.1 | 1.1 | 0.6 | 0.6 | 0.8 | 0.8 | 1.1 | 1.1 | 0.5 | 0.5 | 1 | 1
生活環境項目 | COD |  | mg/l | 2.4 | 2.4 | 5.6 | 5.6 | 3.8 | 3.8 | 3 | 3 | 3.3 | 3.3 | 2.9 | 2.9 | 2.6 | 2.6 | 2.6 | 2.6 | 2.4 | 2.4 | 2.4 | 2.4 | 2.3 | 2.3 | 2.8 | 2.8
生活環境項目 | SS |  | mg/l | 8 | 8 | 11 | 11 | 18 | 18 | 18 | 18 | 13 | 13 | 10 | 10 | 8 | 8 | 5 | 5 | 6 | 6 | 4 | 4 | 5 | 5 | 14 | 14
生活環境項目 | 大腸菌群数 |  | MPN/100ml
生活環境項目 | n-ヘキサン抽出物質_油分等 |  | mg/l
生活環境項目 | 底層DO |  | mg/l
生活環境項目 | 大腸菌数 |  | CFU/100ml | 6 | 6 | 76 | 76 | 42 | 42 | 28 | 28 | 25 | 25 | 22 | 22 | 84 | 84 | 38 | 38 | 19 | 19 | 3 | 3 | 2 | 2 | 15 | 15
全窒素全燐 | 全窒素 |  | mg/l | 1.6 | 1.6 | 1.6 | 1.6 | 2.4 | 2.4 | 1.8 | 1.8 | 1.5 | 1.5 | 2.1 | 2.1 | 2.6 | 2.6 | 2.7 | 2.7 | 1.8 | 1.8 | 2.4 | 2.4 | 2.5 | 2.5 | 2.5 | 2.5
全窒素全燐 | 全燐 |  | mg/l | 0.077 | 0.077 | 0.078 | 0.078 | 0.098 | 0.098 | 0.091 | 0.091 | 0.072 | 0.072 | 0.11 | 0.11 | 0.11 | 0.11 | 0.13 | 0.13 | 0.09 | 0.09 | 0.1 | 0.1 | 0.11 | 0.11 | 0.13 | 0.13
健康項目 | カドミウム |  | mg/l | [10 empty] | < 0.0003 | < 0.0003
健康項目 | 全シアン |  | mg/l | [10 empty] | < 0.1 | < 0.1
健康項目 | 鉛 |  | mg/l | [10 empty] | < 0.001 | < 0.001 | [6 empty] | 0.001 | 0.001
健康項目 | 六価クロム |  | mg/l | [10 empty] | < 0.005 | < 0.005
健康項目 | 砒素 |  | mg/l | [10 empty] | 0.001 | 0.001 | [6 empty] | 0.001 | 0.001
健康項目 | 総水銀 |  | mg/l | [10 empty] | < 0.0005 | < 0.0005
健康項目 | アルキル水銀 |  | mg/l
健康項目 | PCB |  | mg/l | [10 empty] | < 0.0005 | < 0.0005
健康項目 | ジクロロメタン |  | mg/l | [10 empty] | < 0.0002 | < 0.0002
健康項目 | 四塩化炭素 |  | mg/l | [10 empty] | < 0.0002 | < 0.0002
健康項目 | 1,2-ジクロロエタン |  | mg/l | [10 empty] | < 0.0002 | < 0.0002
健康項目 | 1,1-ジクロロエチレン |  | mg/l | [10 empty] | < 0.0002 | < 0.0002
健康項目 | シス-1,2-ジクロロエチレン |  | mg/l | [10 empty] | < 0.0002 | < 0.0002
健康項目 | 1,1,1-トリクロロエタン |  | mg/l | [10 empty] | < 0.0002 | < 0.0002
健康項目 | 1,1,2-トリクロロエタン |  | mg/l | [10 empty] | < 0.0002 | < 0.0002
健康項目 | トリクロロエチレン |  | mg/l | [10 empty] | < 0.0002 | < 0.0002
健康項目 | テトラクロロエチレン |  | mg/l | [10 empty] | < 0.0002 | < 0.0002
健康項目 | 1,3-ジクロロプロペン |  | mg/l | [10 empty] | < 0.0002 | < 0.0002
健康項目 | チウラム |  | mg/l | [10 empty] | < 0.0006 | < 0.0006
健康項目 | シマジン |  | mg/l | [10 empty] | < 0.0003 | < 0.0003
健康項目 | チオベンカルブ |  | mg/l | [10 empty] | < 0.0003 | < 0.0003
健康項目 | ベンゼン |  | mg/l | [10 empty] | < 0.0002 | < 0.0002
健康項目 | セレン |  | mg/l | [10 empty] | < 0.001 | < 0.001
健康項目 | 硝酸性窒素 |  | mg/l | [10 empty] | 1.7 | 1.7 | [6 empty] | 1.7 | 1.7
健康項目 | 亜硝酸性窒素 |  | mg/l | [10 empty] | 0.011 | 0.011 | [6 empty] | 0.024 | 0.024
健康項目 | 硝酸性窒素及び亜硝酸性窒素 |  | mg/l | [10 empty] | 1.7 | 1.7 | [6 empty] | 1.7 | 1.7
健康項目 | ふっ素 |  | mg/l | [10 empty] | 0.07 | 0.07
健康項目 | ほう素 |  | mg/l | [10 empty] | 0.07 | 0.07
健康項目 | 1,4-ジオキサン |  | mg/l | [10 empty] | < 0.005 | < 0.005
要監視項目 | クロロホルム（要監視） |  | mg/l
要監視項目 | トランス-1,2-ジクロロエチレン |  | mg/l
要監視項目 | 1,2-ジクロロプロパン |  | mg/l
要監視項目 | p-ジクロロベンゼン |  | mg/l
要監視項目 | イソキサチオン |  | mg/l
要監視項目 | ダイアジノン |  | mg/l
要監視項目 | フェニトロチオン |  | mg/l
要監視項目 | イソプロチオラン |  | mg/l
要監視項目 | オキシン銅 |  | mg/l
要監視項目 | クロロタロニル |  | mg/l
要監視項目 | プロピザミド |  | mg/l
要監視項目 | EPN |  | mg/l
要監視項目 | ジクロルボス |  | mg/l
要監視項目 | フェノブカルブ |  | mg/l
要監視項目 | イプロベンホス |  | mg/l
要監視項目 | クロルニトロフェン |  | mg/l
要監視項目 | トルエン |  | mg/l
要監視項目 | キシレン |  | mg/l
要監視項目 | フタル酸ジエチルヘキシル |  | mg/l
要監視項目 | ニッケル |  | mg/l
要監視項目 | モリブデン |  | mg/l
要監視項目 | アンチモン |  | mg/l
要監視項目 | 塩化ビニルモノマー |  | mg/l
要監視項目 | エピクロロヒドリン |  | mg/l
要監視項目 | 全マンガン |  | mg/l
要監視項目 | ウラン |  | mg/l
要監視項目 | ペルフルオロオクタンスルホン酸(PFOS) |  | mg/l
要監視項目 | ペルフルオロオクタンスルホン酸（PFOS)(直鎖体) |  | mg/l
要監視項目 | ペルフルオロオクタン酸（PFOA） |  | mg/l
要監視項目 | ペルフルオロオクタン酸（PFOA）（直鎖体） |  | mg/l
要監視項目 | PFOS及びPFOAの合算値 |  | mg/l
トリハロメタン生成能 | トリハロメタン生成能 |  | mg/l |  |  | 0.12 | 0.12 |  |  |  |  | 0.12 | 0.12 |  |  |  |  | 0.069 | 0.069 |  |  |  |  | 0.083 | 0.083
トリハロメタン生成能 | クロロホルム生成能 |  | mg/l |  |  | 0.093 | 0.093 |  |  |  |  | 0.096 | 0.096 |  |  |  |  | 0.055 | 0.055 |  |  |  |  | 0.055 | 0.055
トリハロメタン生成能 | ブロモジクロロメタン生成能 |  | mg/l |  |  | 0.020 | 0.020 |  |  |  |  | 0.019 | 0.019 |  |  |  |  | 0.010 | 0.010 |  |  |  |  | 0.018 | 0.018
トリハロメタン生成能 | ジブロモクロロメタン生成能 |  | mg/l |  |  | 0.0075 | 0.0075 |  |  |  |  | 0.0093 | 0.0093 |  |  |  |  | 0.0041 | 0.0041 |  |  |  |  | 0.010 | 0.010
トリハロメタン生成能 | ブロモホルム生成能 |  | mg/l |  |  | < 0.0001 | < 0.0001 |  |  |  |  | < 0.0001 | < 0.0001 |  |  |  |  | < 0.0001 | < 0.0001 |  |  |  |  | 0.0009 | 0.0009
特殊項目 | フェノール類 |  | mg/l | [10 empty] | < 0.005 | < 0.005
特殊項目 | 銅 |  | mg/l | [10 empty] | < 0.004 | < 0.004
特殊項目 | 亜鉛 |  | mg/l
特殊項目 | 鉄_溶解性 |  | mg/l | [10 empty] | 0.02 | 0.02
特殊項目 | マンガン_溶解性 |  | mg/l | [10 empty] | < 0.02 | < 0.02
特殊項目 | クロム |  | mg/l | [10 empty] | < 0.005 | < 0.005
水生生物保全項目（環境基準） | 全亜鉛 |  | mg/l | 0.011 | 0.011 | 0.011 | 0.011 | 0.03 | 0.03 | 0.013 | 0.013 | 0.022 | 0.022 | 0.028 | 0.028 | 0.015 | 0.015 | 0.012 | 0.012 | 0.015 | 0.015 | 0.013 | 0.013 | 0.01 | 0.01 | 0.009 | 0.009
水生生物保全項目（環境基準） | 1904:ノニルフェノール |  | mg/l |  |  | < 0.00006 | < 0.00006 |  |  |  |  | < 0.00006 | < 0.00006 |  |  |  |  | < 0.00006 | < 0.00006 |  |  |  |  | < 0.00006 | < 0.00006
水生生物保全項目（環境基準） | 1905:ノニルフェノール異性体No.01 |  | mg/l |  |  | < 0.000003 | < 0.000003 |  |  |  |  | < 0.000003 | < 0.000003 |  |  |  |  | < 0.000003 | < 0.000003 |  |  |  |  | < 0.000003 | < 0.000003
水生生物保全項目（環境基準） | 1906:ノニルフェノール異性体No.02 |  | mg/l |  |  | < 0.000007 | < 0.000007 |  |  |  |  | < 0.000007 | < 0.000007 |  |  |  |  | < 0.000007 | < 0.000007 |  |  |  |  | < 0.000007 | < 0.000007
水生生物保全項目（環境基準） | 1907:ノニルフェノール異性体No.03 |  | mg/l |  |  | < 0.00001 | < 0.00001 |  |  |  |  | < 0.00001 | < 0.00001 |  |  |  |  | < 0.00001 | < 0.00001 |  |  |  |  | < 0.00001 | < 0.00001
水生生物保全項目（環境基準） | 1908:ノニルフェノール異性体No.04 |  | mg/l |  |  | < 0.000004 | < 0.000004 |  |  |  |  | < 0.000004 | < 0.000004 |  |  |  |  | < 0.000004 | < 0.000004 |  |  |  |  | < 0.000004 | < 0.000004
水生生物保全項目（環境基準） | 1909:ノニルフェノール異性体No.05 |  | mg/l |  |  | < 0.000005 | < 0.000005 |  |  |  |  | < 0.000005 | < 0.000005 |  |  |  |  | < 0.000005 | < 0.000005 |  |  |  |  | < 0.000005 | < 0.000005
水生生物保全項目（環境基準） | 1910:ノニルフェノール異性体No.06 |  | mg/l |  |  | < 0.000004 | < 0.000004 |  |  |  |  | < 0.000004 | < 0.000004 |  |  |  |  | < 0.000004 | < 0.000004 |  |  |  |  | < 0.000004 | < 0.000004
水生生物保全項目（環境基準） | 1911:ノニルフェノール異性体No.07 |  | mg/l |  |  | < 0.000004 | < 0.000004 |  |  |  |  | < 0.000004 | < 0.000004 |  |  |  |  | < 0.000004 | < 0.000004 |  |  |  |  | < 0.000004 | < 0.000004
水生生物保全項目（環境基準） | 1912:ノニルフェノール異性体No.08 |  | mg/l |  |  | < 0.000002 | < 0.000002 |  |  |  |  | < 0.000002 | < 0.000002 |  |  |  |  | < 0.000002 | < 0.000002 |  |  |  |  | < 0.000002 | < 0.000002
水生生物保全項目（環境基準） | 1913:ノニルフェノール異性体No.09 |  | mg/l |  |  | < 0.000005 | < 0.000005 |  |  |  |  | < 0.000005 | < 0.000005 |  |  |  |  | < 0.000005 | < 0.000005 |  |  |  |  | < 0.000005 | < 0.000005
水生生物保全項目（環境基準） | 1914:ノニルフェノール異性体No.10 |  | mg/l |  |  | < 0.000003 | < 0.000003 |  |  |  |  | < 0.000003 | < 0.000003 |  |  |  |  | < 0.000003 | < 0.000003 |  |  |  |  | < 0.000003 | < 0.000003
水生生物保全項目（環境基準） | 1915:ノニルフェノール異性体No.11 |  | mg/l |  |  | < 0.000007 | < 0.000007 |  |  |  |  | < 0.000007 | < 0.000007 |  |  |  |  | < 0.000007 | < 0.000007 |  |  |  |  | < 0.000007 | < 0.000007
水生生物保全項目（環境基準） | 1916:ノニルフェノール異性体No.12 |  | mg/l |  |  | < 0.002 | < 0.002 |  |  |  |  | < 0.000002 | < 0.000002 |  |  |  |  | < 0.000002 | < 0.000002 |  |  |  |  | < 0.000002 | < 0.000002
水生生物保全項目（環境基準） | 1917:ノニルフェノール異性体No.13 |  | mg/l |  |  | < 0.003 | < 0.003 |  |  |  |  | < 0.000003 | < 0.000003 |  |  |  |  | < 0.000003 | < 0.000003 |  |  |  |  | < 0.000003 | < 0.000003
水生生物保全項目（環境基準） | 1940:LAS |  | mg/l |  |  | < 0.0006 | < 0.0006 |  |  |  |  | < 0.0006 | < 0.0006 |  |  |  |  | < 0.0006 | < 0.0006 |  |  |  |  | 0.0014 | 0.0014
水生生物保全項目（環境基準） | 1941:C10-LAS |  | mg/l |  |  | 0.00006 | 0.00006 |  |  |  |  | 0.00007 | 0.00007 |  |  |  |  | 0.00003 | 0.00003 |  |  |  |  | 0.00028 | 0.00028
水生生物保全項目（環境基準） | 1942:C11-LAS |  | mg/l |  |  | 0.00014 | 0.00014 |  |  |  |  | 0.00022 | 0.00022 |  |  |  |  | 0.00003 | 0.00003 |  |  |  |  | 0.00061 | 0.00061
水生生物保全項目（環境基準） | 1943:C12-LAS |  | mg/l |  |  | 0.00008 | 0.00008 |  |  |  |  | 0.00016 | 0.00016 |  |  |  |  | < 0.00002 | < 0.00002 |  |  |  |  | 0.00037 | 0.00037
水生生物保全項目（環境基準） | 1944:C13-LAS |  | mg/l |  |  | 0.00004 | 0.00004 |  |  |  |  | 0.00005 | 0.00005 |  |  |  |  | < 0.00001 | < 0.00001 |  |  |  |  | 0.00017 | 0.00017
水生生物保全項目（環境基準） | 1945:C14-LAS |  | mg/l |  |  | < 0.00001 | < 0.00001 |  |  |  |  | < 0.00001 | < 0.00001 |  |  |  |  | < 0.00001 | < 0.00001 |  |  |  |  | < 0.00001 | < 0.00001
水生生物保全項目（要監視） | クロロホルム（水生生物保全） |  | mg/l
水生生物保全項目（要監視） | フェノール |  | mg/l
水生生物保全項目（要監視） | ホルムアルデヒド |  | mg/l
水生生物保全項目（要監視） | 1970:４-t-オクチルフェノール |  | mg/l
水生生物保全項目（要監視） | 1971:アニリン |  | mg/l
水生生物保全項目（要監視） | 1972:２，４-ジクロロフェノール |  | mg/l
その他項目 | 透視度 |  | ｃｍ | 95 | 95 | 44 | 44 | 47 | 47 | 54 | 54 | 78 | 78 | 73 | 73 | 77 | 77 | 84 | 84 | 93 | 93 | > 100 | > 100 | > 100 | > 100 | 68 | 68
その他項目 | アンモニア性窒素 |  | mg/L | 0.06 | 0.06 | 0.07 | 0.07 | 0.05 | 0.05 | 0.01 | 0.01 | 0.01 | 0.01 | < 0.01 | < 0.01 | 0.01 | 0.01 | 0.03 | 0.03 | < 0.01 | < 0.01 | 0.07 | 0.07 | 0.07 | 0.07 | 0.08 | 0.08
その他項目 | 有機性窒素 |  | mg/L
その他項目 | オルトりん酸性りん |  | mg/L |  |  | 0.056 | 0.056 |  |  | 0.08 | 0.08 |  |  | 0.09 | 0.09 |  |  | 0.024 | 0.024
その他項目 | TOC |  | mg/L |  |  | 1.9 | 1.9 |  |  | 2.2 | 2.2 |  |  | 2.1 | 2.1 |  |  | 2.1 | 2.1 |  |  | 1.3 | 1.3 |  |  | 1.7 | 1.7
その他項目 | 塩化物イオン |  | mg/L
その他項目 | 陰イオン界面活性剤 |  | mg/L | [8 empty] | 0.01 | 0.01 | [10 empty] | 0.01 | 0.01
その他項目 | クロロフィル-a |  | μg/L |  |  | 5 | 5 |  |  | 9 | 9 |  |  | 16 | 16 |  |  | 3 | 3 |  |  | 2 | 2 |  |  | 4 | 4
その他項目 | 下層DO |  | mg/L
その他項目 | 大腸菌数 |  | MPN/100ml
備考

## 041_01_布川
年度 |  | 調査区分 | 地点ｺｰﾄﾞ | 水系名 | 水域名 | 測定地点名 | 類型 | 基準点 | 調査機関名 | 分析機関名 | 地点統一番号
2023 |  | 年間調査 | 01 |  | 利根川下流 | 布川 | A | 基準地点 | 茨城県 |  | 08-041-01
項目 |  |  | 単位 | 05月17日 | 05月17日 | 06月07日 | 06月07日 | 07月05日 | 07月05日 | 08月02日 | 08月02日 | 09月06日 | 09月06日 | 10月04日 | 10月04日 | 11月01日 | 11月01日 | 12月06日 | 12月06日 | 01月10日 | 01月10日 | 02月14日 | 02月14日 | 03月06日 | 03月06日
一般項目 | 採取時刻 |  |  | 09時15分 | 09時15分 | 09時00分 | 09時00分 | 09時18分 | 09時18分 | 08時10分 | 08時10分 | 08時52分 | 08時52分 | 09時00分 | 09時00分 | 09時00分 | 09時00分 | 06時40分 | 06時40分 | 10時10分 | 10時10分 | 09時00分 | 09時00分 | 09時15分 | 09時15分
| 採取位置 |  |  | 流心（中央） | 流心（中央） | 流心（中央） | 流心（中央） | 流心（中央） | 流心（中央） | 流心（中央） | 流心（中央） | 流心（中央） | 流心（中央） | 流心（中央） | 流心（中央） | 流心（中央） | 流心（中央） | 流心（中央） | 流心（中央） | 流心（中央） | 流心（中央） | 流心（中央） | 流心（中央） | 流心（中央） | 流心（中央）
| 採取水深 |  | m | 1.27 | 1.27 | 1.49 | 1.49 | 1.35 | 1.35 | 1.35 | 1.35 | 1.32 | 1.32 | 1.29 | 1.29 | 1.29 | 1.29 | 1.28 | 1.28 | 1.28 | 1.28 | 1.3 | 1.3 | 1.34 | 1.34
一般項目 | 天候コード |  |  | 晴れ | 晴れ | 晴れ | 晴れ | 曇り | 曇り | 晴れ | 晴れ | 雨 | 雨 | 曇り | 曇り | 晴れ | 晴れ | 曇り | 曇り | 晴れ | 晴れ | 晴れ | 晴れ | 曇り | 曇り
一般項目 | 流況コード
一般項目 | 臭気コード |  |  | 無臭 | 無臭 | 無臭 | 無臭 | 無臭 | 無臭 | 無臭 | 無臭 | 無臭 | 無臭 | 無臭 | 無臭 | 無臭 | 無臭 | 無臭 | 無臭 | 無臭 | 無臭 | 無臭 | 無臭 | 無臭 | 無臭
一般項目 | 色相コード |  |  | 緑褐色・濃（暗） | 緑褐色・濃（暗） | 緑色・淡（明） | 緑色・淡（明） | 緑色・淡（明） | 緑色・淡（明） | 黄色・淡（明） | 黄色・淡（明） | 黄褐色・淡（明） | 黄褐色・淡（明） | 黄色・濃（暗） | 黄色・濃（暗） | 黄緑色・淡（明） | 黄緑色・淡（明） | 黄緑色・淡（明） | 黄緑色・淡（明） | 黄色・淡（明） | 黄色・淡（明） | 黄色・淡（明） | 黄色・淡（明） | 黄緑色・淡（明） | 黄緑色・淡（明）
一般項目 | 気温 |  | ℃ | 22.0 | 22.0 | 21.1 | 21.1 | 27.0 | 27.0 | 28.6 | 28.6 | 26.3 | 26.3 | 19.2 | 19.2 | 18.2 | 18.2 | 13.0 | 13.0 | 7.0 | 7.0 | 5.9 | 5.9 | 3.0 | 3.0
一般項目 | 水温 |  | ℃ | 20.8 | 20.8 | 23.3 | 23.3 | 27.8 | 27.8 | 28.3 | 28.3 | 26.0 | 26.0 | 22.0 | 22.0 | 17.9 | 17.9 | 10.7 | 10.7 | 6.9 | 6.9 | 8.1 | 8.1 | 6.0 | 6.0
一般項目 | 流量 |  | m3/S
一般項目 | 全水深 |  | m | 6.37 | 6.37 | 7.45 | 7.45 | 6.74 | 6.74 | 6.77 | 6.77 | 6.6 | 6.6 | 6.46 | 6.46 | 6.45 | 6.45 | 6.4 | 6.4 | 6.4 | 6.4 | 6.5 | 6.5 | 6.8 | 6.8
一般項目 | 透明度 |  | m
生活環境項目 | pH |  |  | 7.5 | 7.5 | 7.5 | 7.5 | 7.9 | 7.9 | 7.9 | 7.9 | 7.4 | 7.4 | 7.9 | 7.9 | 7.8 | 7.8 | 7.8 | 7.8 | 7.7 | 7.7 | 7.7 | 7.7 | 7.8 | 7.8
生活環境項目 | DO |  | mg/l | 8.7 | 8.7 | 7.3 | 7.3 | 7.8 | 7.8 | 6.1 | 6.1 | 6.1 | 6.1 | 7.8 | 7.8 | 8.6 | 8.6 | 10 | 10 | 11 | 11 | 10 | 10 | 10 | 10
生活環境項目 | BOD |  | mg/l | 1.7 | 1.7 | 1 | 1 | 1.8 | 1.8 | 1.8 | 1.8 | 1.7 | 1.7 | 1.1 | 1.1 | 0.7 | 0.7 | 0.9 | 0.9 | 1 | 1 | 1.4 | 1.4 | 1.3 | 1.3
生活環境項目 | COD |  | mg/l | 4.2 | 4.2 | 3.3 | 3.3 | 3.9 | 3.9 | 4.9 | 4.9 | 7.2 | 7.2 | 2.8 | 2.8 | 2.7 | 2.7 | 3.1 | 3.1 | 2.6 | 2.6 | 3.6 | 3.6 | 3.1 | 3.1
生活環境項目 | SS |  | mg/l | 19 | 19 | 9 | 9 | 9 | 9 | 14 | 14 | 60 | 60 | 7 | 7 | 6 | 6 | 4 | 4 | 5 | 5 | 8 | 8 | 7 | 7
生活環境項目 | 大腸菌群数 |  | MPN/100ml
生活環境項目 | n-ヘキサン抽出物質_油分等 |  | mg/l | < 0.5 | < 0.5 | < 0.5 | < 0.5 | < 0.5 | < 0.5 | < 0.5 | < 0.5 | < 0.5 | < 0.5 | < 0.5 | < 0.5 | < 0.5 | < 0.5 | < 0.5 | < 0.5 | < 0.5 | < 0.5 | < 0.5 | < 0.5 | < 0.5 | < 0.5
生活環境項目 | 底層DO |  | mg/l
生活環境項目 | 大腸菌数 |  | CFU/100ml | 37 | 37 | 39 | 39 | 32 | 32 | 110 | 110 | 53 | 53 | 55 | 55 | 12 | 12 | 45 | 45 | 12 | 12 | 20 | 20 | 290 | 290
全窒素全燐 | 全窒素 |  | mg/l | 2 | 2 | 2.1 | 2.1 | 1.9 | 1.9 | 1.4 | 1.4 | 1.8 | 1.8 | 2 | 2 | 2.1 | 2.1 | 2.2 | 2.2 | 2.7 | 2.7 | 2.6 | 2.6 | 2.5 | 2.5
全窒素全燐 | 全燐 |  | mg/l | 0.14 | 0.14 | 0.1 | 0.1 | 0.1 | 0.1 | 0.14 | 0.14 | 0.18 | 0.18 | 0.12 | 0.12 | 0.11 | 0.11 | 0.12 | 0.12 | 0.13 | 0.13 | 0.18 | 0.18 | 0.16 | 0.16
健康項目 | カドミウム |  | mg/l | [8 empty] | < 0.0003 | < 0.0003 | [6 empty] | < 0.0003 | < 0.0003
健康項目 | 全シアン |  | mg/l | [8 empty] | < 0.1 | < 0.1 | [6 empty] | < 0.1 | < 0.1
健康項目 | 鉛 |  | mg/l | [8 empty] | 0.002 | 0.002 | [6 empty] | < 0.001 | < 0.001
健康項目 | 六価クロム |  | mg/l | [8 empty] | < 0.005 | < 0.005 | [6 empty] | < 0.005 | < 0.005
健康項目 | 砒素 |  | mg/l | [8 empty] | 0.001 | 0.001 | [6 empty] | 0.001 | 0.001
健康項目 | 総水銀 |  | mg/l | [8 empty] | < 0.0005 | < 0.0005 | [6 empty] | < 0.0005 | < 0.0005
健康項目 | アルキル水銀 |  | mg/l
健康項目 | PCB |  | mg/l | [8 empty] | < 0.0005 | < 0.0005 | [6 empty] | < 0.0005 | < 0.0005
健康項目 | ジクロロメタン |  | mg/l | [8 empty] | < 0.0002 | < 0.0002 | [6 empty] | < 0.0002 | < 0.0002
健康項目 | 四塩化炭素 |  | mg/l | [8 empty] | < 0.0002 | < 0.0002 | [6 empty] | < 0.0002 | < 0.0002
健康項目 | 1,2-ジクロロエタン |  | mg/l | [8 empty] | < 0.0002 | < 0.0002 | [6 empty] | < 0.0002 | < 0.0002
健康項目 | 1,1-ジクロロエチレン |  | mg/l | [8 empty] | < 0.0002 | < 0.0002 | [6 empty] | < 0.0002 | < 0.0002
健康項目 | シス-1,2-ジクロロエチレン |  | mg/l | [8 empty] | < 0.0002 | < 0.0002 | [6 empty] | < 0.0002 | < 0.0002
健康項目 | 1,1,1-トリクロロエタン |  | mg/l | [8 empty] | < 0.0002 | < 0.0002 | [6 empty] | < 0.0002 | < 0.0002
健康項目 | 1,1,2-トリクロロエタン |  | mg/l | [8 empty] | < 0.0002 | < 0.0002 | [6 empty] | < 0.0002 | < 0.0002
健康項目 | トリクロロエチレン |  | mg/l | [8 empty] | < 0.0002 | < 0.0002 | [6 empty] | < 0.0002 | < 0.0002
健康項目 | テトラクロロエチレン |  | mg/l | [8 empty] | < 0.0002 | < 0.0002 | [6 empty] | < 0.0002 | < 0.0002
健康項目 | 1,3-ジクロロプロペン |  | mg/l | [8 empty] | < 0.0002 | < 0.0002 | [6 empty] | < 0.0002 | < 0.0002
健康項目 | チウラム |  | mg/l | [8 empty] | < 0.0006 | < 0.0006 | [6 empty] | < 0.0006 | < 0.0006
健康項目 | シマジン |  | mg/l | [8 empty] | < 0.0003 | < 0.0003 | [6 empty] | < 0.0003 | < 0.0003
健康項目 | チオベンカルブ |  | mg/l | [8 empty] | < 0.0003 | < 0.0003 | [6 empty] | < 0.0003 | < 0.0003
健康項目 | ベンゼン |  | mg/l | [8 empty] | < 0.0002 | < 0.0002 | [6 empty] | < 0.0002 | < 0.0002
健康項目 | セレン |  | mg/l | [8 empty] | < 0.001 | < 0.001 | [6 empty] | < 0.001 | < 0.001
健康項目 | 硝酸性窒素 |  | mg/l | [8 empty] | 1 | 1 | [6 empty] | 2.4 | 2.4
健康項目 | 亜硝酸性窒素 |  | mg/l | [8 empty] | 0.013 | 0.013 | [6 empty] | 0.038 | 0.038
健康項目 | 硝酸性窒素及び亜硝酸性窒素 |  | mg/l | [8 empty] | 1 | 1 | [6 empty] | 2.4 | 2.4
健康項目 | ふっ素 |  | mg/l | [8 empty] | 0.09 | 0.09 | [6 empty] | 0.12 | 0.12
健康項目 | ほう素 |  | mg/l | [8 empty] | 0.02 | 0.02 | [6 empty] | 0.06 | 0.06
健康項目 | 1,4-ジオキサン |  | mg/l | [8 empty] | < 0.005 | < 0.005 | [6 empty] | < 0.005 | < 0.005
要監視項目 | クロロホルム（要監視） |  | mg/l
要監視項目 | トランス-1,2-ジクロロエチレン |  | mg/l
要監視項目 | 1,2-ジクロロプロパン |  | mg/l
要監視項目 | p-ジクロロベンゼン |  | mg/l
要監視項目 | イソキサチオン |  | mg/l
要監視項目 | ダイアジノン |  | mg/l
要監視項目 | フェニトロチオン |  | mg/l
要監視項目 | イソプロチオラン |  | mg/l
要監視項目 | オキシン銅 |  | mg/l
要監視項目 | クロロタロニル |  | mg/l
要監視項目 | プロピザミド |  | mg/l
要監視項目 | EPN |  | mg/l | [8 empty] | < 0.0006 | < 0.0006
要監視項目 | ジクロルボス |  | mg/l
要監視項目 | フェノブカルブ |  | mg/l
要監視項目 | イプロベンホス |  | mg/l
要監視項目 | クロルニトロフェン |  | mg/l
要監視項目 | トルエン |  | mg/l
要監視項目 | キシレン |  | mg/l
要監視項目 | フタル酸ジエチルヘキシル |  | mg/l | [8 empty] | < 0.006 | < 0.006
要監視項目 | ニッケル |  | mg/l | [8 empty] | 0.003 | 0.003 | [6 empty] | 0.001 | 0.001
要監視項目 | モリブデン |  | mg/l | [8 empty] | < 0.005 | < 0.005
要監視項目 | アンチモン |  | mg/l | [8 empty] | < 0.0002 | < 0.0002
要監視項目 | 塩化ビニルモノマー |  | mg/l
要監視項目 | エピクロロヒドリン |  | mg/l
要監視項目 | 全マンガン |  | mg/l
要監視項目 | ウラン |  | mg/l
要監視項目 | ペルフルオロオクタンスルホン酸(PFOS) |  | mg/l | [8 empty] | 0.0000012 | 0.0000012
要監視項目 | ペルフルオロオクタンスルホン酸（PFOS)(直鎖体) |  | mg/l | [8 empty] | 0.00000075 | 0.00000075
要監視項目 | ペルフルオロオクタン酸（PFOA） |  | mg/l | [8 empty] | 0.0000068 | 0.0000068
要監視項目 | ペルフルオロオクタン酸（PFOA）（直鎖体） |  | mg/l | [8 empty] | 0.0000038 | 0.0000038
要監視項目 | PFOS及びPFOAの合算値 |  | mg/l | [8 empty] | 0.0000080 | 0.0000080
トリハロメタン生成能 | トリハロメタン生成能 |  | mg/l | 0.069 | 0.069 | 0.069 | 0.069 | 0.063 | 0.063 | 0.061 | 0.061 | 0.071 | 0.071 | 0.04 | 0.04 | 0.03 | 0.03 | 0.027 | 0.027 | 0.03 | 0.03 | 0.035 | 0.035 | 0.033 | 0.033
トリハロメタン生成能 | クロロホルム生成能 |  | mg/l | 0.034 | 0.034 | 0.047 | 0.047 | 0.042 | 0.042 | 0.037 | 0.037 | 0.049 | 0.049 | 0.018 | 0.018 | 0.014 | 0.014 | 0.012 | 0.012 | 0.013 | 0.013 | 0.0180 | 0.0180 | 0.017 | 0.017
トリハロメタン生成能 | ブロモジクロロメタン生成能 |  | mg/l | 0.016 | 0.016 | 0.016 | 0.016 | 0.015 | 0.015 | 0.016 | 0.016 | 0.013 | 0.013 | 0.013 | 0.013 | 0.010 | 0.010 | 0.0095 | 0.0095 | 0.010 | 0.010 | 0.0110 | 0.0110 | 0.011 | 0.011
トリハロメタン生成能 | ジブロモクロロメタン生成能 |  | mg/l | 0.0093 | 0.0093 | 0.0053 | 0.0053 | 0.0059 | 0.0059 | 0.0068 | 0.0068 | 0.0063 | 0.0063 | 0.0078 | 0.0078 | 0.0057 | 0.0057 | 0.0054 | 0.0054 | 0.0067 | 0.0067 | 0.0059 | 0.0059 | 0.0051 | 0.0051
トリハロメタン生成能 | ブロモホルム生成能 |  | mg/l | 0.0099 | 0.0099 | 0.0007 | 0.0007 | 0.0006 | 0.0006 | 0.0014 | 0.0014 | 0.0027 | 0.0027 | 0.0019 | 0.0019 | 0.0005 | 0.0005 | 0.0005 | 0.0005 | 0.0006 | 0.0006 | 0.0005 | 0.0005 | 0.0003 | 0.0003
特殊項目 | フェノール類 |  | mg/l | [8 empty] | < 0.005 | < 0.005 | [6 empty] | < 0.005 | < 0.005
特殊項目 | 銅 |  | mg/l | [8 empty] | 0.006 | 0.006 | [6 empty] | < 0.004 | < 0.004
特殊項目 | 亜鉛 |  | mg/l
特殊項目 | 鉄_溶解性 |  | mg/l | [8 empty] | 0.17 | 0.17 | [6 empty] | 0.1 | 0.1
特殊項目 | マンガン_溶解性 |  | mg/l | [8 empty] | < 0.02 | < 0.02 | [6 empty] | < 0.02 | < 0.02
特殊項目 | クロム |  | mg/l | [8 empty] | < 0.005 | < 0.005 | [6 empty] | < 0.005 | < 0.005
水生生物保全項目（環境基準） | 全亜鉛 |  | mg/l | 0.012 | 0.012 | 0.008 | 0.008 | 0.008 | 0.008 | 0.008 | 0.008 | 0.016 | 0.016 | 0.006 | 0.006 | 0.007 | 0.007 | 0.005 | 0.005 | 0.006 | 0.006 | 0.008 | 0.008 | 0.008 | 0.008
水生生物保全項目（環境基準） | 1904:ノニルフェノール |  | mg/l | [8 empty] | < 0.00006 | < 0.00006 |  |  | < 0.00006 | < 0.00006 |  |  | < 0.00006 | < 0.00006
水生生物保全項目（環境基準） | 1905:ノニルフェノール異性体No.01 |  | mg/l | [8 empty] | 0.00000051 | 0.00000051 |  |  | 0.00000051 | 0.00000051 |  |  | 0.00000051 | 0.00000051
水生生物保全項目（環境基準） | 1906:ノニルフェノール異性体No.02 |  | mg/l | [8 empty] | 0.0000013 | 0.0000013 |  |  | 0.0000012 | 0.0000012 |  |  | 0.0000012 | 0.0000012
水生生物保全項目（環境基準） | 1907:ノニルフェノール異性体No.03 |  | mg/l | [8 empty] | 0.0000018 | 0.0000018 |  |  | 0.0000068 | 0.0000068 |  |  | 0.0000017 | 0.0000017
水生生物保全項目（環境基準） | 1908:ノニルフェノール異性体No.04 |  | mg/l | [8 empty] | 0.00000067 | 0.00000067 |  |  | 0.00000067 | 0.00000067 |  |  | 0.00000067 | 0.00000067
水生生物保全項目（環境基準） | 1909:ノニルフェノール異性体No.05 |  | mg/l | [8 empty] | 0.00000097 | 0.00000097 |  |  | 0.00000071 | 0.00000071 |  |  | 0.00000071 | 0.00000071
水生生物保全項目（環境基準） | 1910:ノニルフェノール異性体No.06 |  | mg/l | [8 empty] | 0.0000013 | 0.0000013 |  |  | 0.00000082 | 0.00000082 |  |  | 0.00000094 | 0.00000094
水生生物保全項目（環境基準） | 1911:ノニルフェノール異性体No.07 |  | mg/l | [8 empty] | 0.00000066 | 0.00000066 |  |  | 0.0000037 | 0.0000037 |  |  | 0.00000058 | 0.00000058
水生生物保全項目（環境基準） | 1912:ノニルフェノール異性体No.08 |  | mg/l | [8 empty] | 0.00000072 | 0.00000072 |  |  | 0.000015 | 0.000015 |  |  | 0.00000036 | 0.00000036
水生生物保全項目（環境基準） | 1913:ノニルフェノール異性体No.09 |  | mg/l | [8 empty] | 0.00000072 | 0.00000072 |  |  | 0.000001 | 0.000001 |  |  | 0.00000072 | 0.00000072
水生生物保全項目（環境基準） | 1914:ノニルフェノール異性体No.10 |  | mg/l | [8 empty] | 0.00000048 | 0.00000048 |  |  | 0.0000034 | 0.0000034 |  |  | 0.00000041 | 0.00000041
水生生物保全項目（環境基準） | 1915:ノニルフェノール異性体No.11 |  | mg/l | [8 empty] | 0.0000012 | 0.0000012 |  |  | 0.0000012 | 0.0000012 |  |  | 0.0000012 | 0.0000012
水生生物保全項目（環境基準） | 1916:ノニルフェノール異性体No.12 |  | mg/l | [8 empty] | 0.0000017 | 0.0000017 |  |  | 0.000002 | 0.000002 |  |  | 0.00000032 | 0.00000032
水生生物保全項目（環境基準） | 1917:ノニルフェノール異性体No.13 |  | mg/l | [8 empty] | 0.0000006 | 0.0000006 |  |  | 0.0000006 | 0.0000006 |  |  | 0.0000006 | 0.0000006
水生生物保全項目（環境基準） | 1940:LAS |  | mg/l | [8 empty] | < 0.0006 | < 0.0006 |  |  | < 0.0006 | < 0.0006 |  |  | 0.0014 | 0.0014
水生生物保全項目（環境基準） | 1941:C10-LAS |  | mg/l | [8 empty] | 0.00008 | 0.00008 |  |  | 0.00006 | 0.00006 |  |  | 0.00032 | 0.00032
水生生物保全項目（環境基準） | 1942:C11-LAS |  | mg/l | [8 empty] | 0.00011 | 0.00011 |  |  | 0.00005 | 0.00005 |  |  | 0.00071 | 0.00071
水生生物保全項目（環境基準） | 1943:C12-LAS |  | mg/l | [8 empty] | 0.00007 | 0.00007 |  |  | 0.00002 | 0.00002 |  |  | 0.00029 | 0.00029
水生生物保全項目（環境基準） | 1944:C13-LAS |  | mg/l | [8 empty] | 0.00004 | 0.00004 |  |  | 0.00001 | 0.00001 |  |  | 0.00011 | 0.00011
水生生物保全項目（環境基準） | 1945:C14-LAS |  | mg/l | [8 empty] | 0.00001 | 0.00001 |  |  | 0.00001 | 0.00001 |  |  | 0.00001 | 0.00001
水生生物保全項目（要監視） | クロロホルム（水生生物保全） |  | mg/l
水生生物保全項目（要監視） | フェノール |  | mg/l
水生生物保全項目（要監視） | ホルムアルデヒド |  | mg/l
水生生物保全項目（要監視） | 1970:４-t-オクチルフェノール |  | mg/l
水生生物保全項目（要監視） | 1971:アニリン |  | mg/l
水生生物保全項目（要監視） | 1972:２，４-ジクロロフェノール |  | mg/l
その他項目 | 透視度 |  | ｃｍ | 36.5 | 36.5 | 44 | 44 | 46.5 | 46.5 | 33.6 | 33.6 | 16.7 | 16.7 | 66.5 | 66.5 | 56.5 | 56.5 | 49.5 | 49.5 | 70.5 | 70.5 | 64 | 64 | 60 | 60
その他項目 | アンモニア性窒素 |  | mg/L | 0.06 | 0.06 | 0.05 | 0.05 | 0.03 | 0.03 | 0.06 | 0.06 | 0.06 | 0.06 | 0.03 | 0.03 | 0.04 | 0.04 | 0.06 | 0.06 | 0.11 | 0.11 | 0.1 | 0.1 | 0.08 | 0.08
その他項目 | 有機性窒素 |  | mg/L
その他項目 | オルトりん酸性りん |  | mg/L | 0.072 | 0.072 | 0.063 | 0.063 | 0.053 | 0.053 | 0.076 | 0.076 | 0.085 | 0.085 | 0.081 | 0.081 | 0.088 | 0.088 | 0.09 | 0.09 | 0.1 | 0.1 | 0.13 | 0.13 | 0.12 | 0.12
その他項目 | TOC |  | mg/L | 2.2 | 2.2 | 1.9 | 1.9 | 1.8 | 1.8 | 2.5 | 2.5 | 3 | 3 | 1.7 | 1.7 | 1.5 | 1.5 | 1.5 | 1.5 | 1.3 | 1.3 | 1.5 | 1.5 | 1.7 | 1.7
その他項目 | 塩化物イオン |  | mg/L
その他項目 | 陰イオン界面活性剤 |  | mg/L | [8 empty] | < 0.01 | < 0.01 | [6 empty] | < 0.01 | < 0.01
その他項目 | クロロフィル-a |  | μg/L | 18 | 18 | 12 | 12 | 27 | 27 | 33 | 33 | 11 | 11 | 17 | 17 | 8 | 8 | 9 | 9 | 6 | 6 | 10 | 10 | 14 | 14
その他項目 | 下層DO |  | mg/L
その他項目 | 大腸菌数 |  | MPN/100ml
備考

## 041_02_佐原
年度 |  | 調査区分 | 地点ｺｰﾄﾞ | 水系名 | 水域名 | 測定地点名 | 類型 | 基準点 | 調査機関名 | 分析機関名 | 地点統一番号
2023 |  | 年間調査 | 02 |  | 利根川下流 | 佐原 | A | 基準地点 | 茨城県 |  | 08-041-02
項目 |  |  | 単位 | 05月17日 | 05月17日 | 06月07日 | 06月07日 | 07月05日 | 07月05日 | 08月02日 | 08月02日 | 09月06日 | 09月06日 | 10月04日 | 10月04日 | 11月01日 | 11月01日 | 12月06日 | 12月06日 | 01月10日 | 01月10日 | 02月14日 | 02月14日 | 03月14日 | 03月14日
一般項目 | 採取時刻 |  |  | 10時36分 | 10時36分 | 10時00分 | 10時00分 | 09時50分 | 09時50分 | 10時05分 | 10時05分 | 10時35分 | 10時35分 | 10時10分 | 10時10分 | 09時55分 | 09時55分 | 10時15分 | 10時15分 | 10時20分 | 10時20分 | 11時00分 | 11時00分 | 10時50分 | 10時50分
| 採取位置 |  |  | 流心（中央） | 流心（中央） | 流心（中央） | 流心（中央） | 流心（中央） | 流心（中央） | 流心（中央） | 流心（中央） | 流心（中央） | 流心（中央） | 流心（中央） | 流心（中央） | 流心（中央） | 流心（中央） | 流心（中央） | 流心（中央） | 流心（中央） | 流心（中央） | 流心（中央） | 流心（中央） | 流心（中央） | 流心（中央）
| 採取水深 |  | m | 1.64 | 1.64 | 2 | 2 | 2.4 | 2.4 | 2.24 | 2.24 | 2.62 | 2.62 | 2.72 | 2.72 | 1.82 | 1.82 | 1.9 | 1.9 | 1.9 | 1.9 | 2.4 | 2.4 | 2.7 | 2.7
一般項目 | 天候コード |  |  | 晴れ | 晴れ | 晴れ | 晴れ | 曇り | 曇り | 晴れ | 晴れ | 曇り | 曇り | 曇り | 曇り | 晴れ | 晴れ | 曇り | 曇り | 晴れ | 晴れ | 晴れ | 晴れ | 晴れ | 晴れ
一般項目 | 流況コード
一般項目 | 臭気コード | [12 empty] | 無臭 | 無臭 | 無臭 | 無臭 | 無臭 | 無臭 | 無臭 | 無臭 | 無臭 | 無臭 | 無臭 | 無臭
一般項目 | 色相コード |  |  | 黄褐色・淡（明） | 黄褐色・淡（明） | 黄褐色・淡（明） | 黄褐色・淡（明） | 黄褐色・淡（明） | 黄褐色・淡（明） | 黄褐色・淡（明） | 黄褐色・淡（明） | 緑褐色・淡（明） | 緑褐色・淡（明） | 黄色・淡（明） | 黄色・淡（明） | 黄色・淡（明） | 黄色・淡（明） | 黄色・淡（明） | 黄色・淡（明） | 黄色・淡（明） | 黄色・淡（明） | 黄褐色・淡（明） | 黄褐色・淡（明） | 黄褐色・淡（明） | 黄褐色・淡（明）
一般項目 | 気温 |  | ℃ | 26.2 | 26.2 | 26.5 | 26.5 | 27.9 | 27.9 | 33.5 | 33.5 | 28.5 | 28.5 | 24.0 | 24.0 | 19.5 | 19.5 | 11.2 | 11.2 | 7.8 | 7.8 | 14.0 | 14.0 | 11.5 | 11.5
一般項目 | 水温 |  | ℃ | 20.8 | 20.8 | 23.0 | 23.0 | 26.8 | 26.8 | 29.8 | 29.8 | 29.5 | 29.5 | 24.0 | 24.0 | 19.0 | 19.0 | 11.8 | 11.8 | 8.2 | 8.2 | 7.8 | 7.8 | 11.2 | 11.2
一般項目 | 流量 |  | m3/S
一般項目 | 全水深 |  | m | 8.2 | 8.2 | 10 | 10 | 12 | 12 | 11.2 | 11.2 | 13.1 | 13.1 | 13.6 | 13.6 | 9.1 | 9.1 | 9.5 | 9.5 | 9.5 | 9.5 | 12 | 12 | 13.5 | 13.5
一般項目 | 透明度 |  | m
生活環境項目 | pH |  |  | 7.5 | 7.5 | 7.4 | 7.4 | 7.8 | 7.8 | 7.9 | 7.9 | 7.8 | 7.8 | 7.9 | 7.9 | 7.9 | 7.9 | 7.8 | 7.8 | 8 | 8 | 8.3 | 8.3 | 8 | 8
生活環境項目 | DO |  | mg/l | 9.9 | 9.9 | 6.6 | 6.6 | 9 | 9 | 5.6 | 5.6 | 6.1 | 6.1 | 7.2 | 7.2 | 8.7 | 8.7 | 10 | 10 | 12 | 12 | 13 | 13 | 12 | 12
生活環境項目 | BOD |  | mg/l | 2.9 | 2.9 | 1.4 | 1.4 | 1.7 | 1.7 | 2.3 | 2.3 | 2.2 | 2.2 | 1.5 | 1.5 | 1.4 | 1.4 | 1.1 | 1.1 | 1.7 | 1.7 | 2.7 | 2.7 | 1.8 | 1.8
生活環境項目 | COD |  | mg/l | 5 | 5 | 4.1 | 4.1 | 4.1 | 4.1 | 4.6 | 4.6 | 3.9 | 3.9 | 3.6 | 3.6 | 3.8 | 3.8 | 3.1 | 3.1 | 3.5 | 3.5 | 5.1 | 5.1 | 4.9 | 4.9
生活環境項目 | SS |  | mg/l | 12 | 12 | 6 | 6 | 7 | 7 | 9 | 9 | 11 | 11 | 11 | 11 | 11 | 11 | 7 | 7 | 8 | 8 | 12 | 12 | 12 | 12
生活環境項目 | 大腸菌群数 |  | MPN/100ml
生活環境項目 | n-ヘキサン抽出物質_油分等 |  | mg/l | < 0.5 | < 0.5 | < 0.5 | < 0.5 | < 0.5 | < 0.5 | < 0.5 | < 0.5 | < 0.5 | < 0.5 | < 0.5 | < 0.5 | < 0.5 | < 0.5 | < 0.5 | < 0.5 | < 0.5 | < 0.5 | < 0.5 | < 0.5 | < 0.5 | < 0.5
生活環境項目 | 底層DO |  | mg/l
生活環境項目 | 大腸菌数 |  | CFU/100ml | 5 | 5 | 14 | 14 | 13 | 13 | < 1 | < 1 | 21 | 21 | 11 | 11 | 3 | 3 | 19 | 19 | < 1 | < 1 | 230 | 230 | 11 | 11
全窒素全燐 | 全窒素 |  | mg/l | 2.1 | 2.1 | 1.9 | 1.9 | 1.8 | 1.8 | 1.6 | 1.6 | 1.7 | 1.7 | 2.1 | 2.1 | 2.5 | 2.5 | 2.8 | 2.8 | 3.1 | 3.1 | 2.9 | 2.9 | 3 | 3
全窒素全燐 | 全燐 |  | mg/l | 0.14 | 0.14 | 0.1 | 0.1 | 0.11 | 0.11 | 0.19 | 0.19 | 0.14 | 0.14 | 0.14 | 0.14 | 0.16 | 0.16 | 0.13 | 0.13 | 0.22 | 0.22 | 0.19 | 0.19 | 0.18 | 0.18
健康項目 | カドミウム |  | mg/l | [8 empty] | < 0.0003 | < 0.0003 | [6 empty] | < 0.0003 | < 0.0003
健康項目 | 全シアン |  | mg/l | [8 empty] | < 0.1 | < 0.1
健康項目 | 鉛 |  | mg/l | [8 empty] | < 0.001 | < 0.001 | [6 empty] | < 0.001 | < 0.001
健康項目 | 六価クロム |  | mg/l | [8 empty] | < 0.005 | < 0.005
健康項目 | 砒素 |  | mg/l | [8 empty] | 0.001 | 0.001 | [6 empty] | 0.001 | 0.001
健康項目 | 総水銀 |  | mg/l | [8 empty] | < 0.0005 | < 0.0005
健康項目 | アルキル水銀 |  | mg/l
健康項目 | PCB |  | mg/l | [8 empty] | < 0.0005 | < 0.0005
健康項目 | ジクロロメタン |  | mg/l | [8 empty] | < 0.0002 | < 0.0002
健康項目 | 四塩化炭素 |  | mg/l | [8 empty] | < 0.0002 | < 0.0002
健康項目 | 1,2-ジクロロエタン |  | mg/l | [8 empty] | < 0.0002 | < 0.0002
健康項目 | 1,1-ジクロロエチレン |  | mg/l | [8 empty] | < 0.0002 | < 0.0002
健康項目 | シス-1,2-ジクロロエチレン |  | mg/l | [8 empty] | < 0.0002 | < 0.0002
健康項目 | 1,1,1-トリクロロエタン |  | mg/l | [8 empty] | < 0.0002 | < 0.0002
健康項目 | 1,1,2-トリクロロエタン |  | mg/l | [8 empty] | < 0.0002 | < 0.0002
健康項目 | トリクロロエチレン |  | mg/l | [8 empty] | < 0.0002 | < 0.0002
健康項目 | テトラクロロエチレン |  | mg/l | [8 empty] | < 0.0002 | < 0.0002
健康項目 | 1,3-ジクロロプロペン |  | mg/l | [8 empty] | < 0.0002 | < 0.0002
健康項目 | チウラム |  | mg/l | [8 empty] | < 0.0006 | < 0.0006
健康項目 | シマジン |  | mg/l | [8 empty] | < 0.0003 | < 0.0003
健康項目 | チオベンカルブ |  | mg/l | [8 empty] | < 0.0003 | < 0.0003
健康項目 | ベンゼン |  | mg/l | [8 empty] | < 0.0002 | < 0.0002
健康項目 | セレン |  | mg/l | [8 empty] | < 0.001 | < 0.001
健康項目 | 硝酸性窒素 |  | mg/l | [8 empty] | 1.1 | 1.1 | [6 empty] | 2.6 | 2.6
健康項目 | 亜硝酸性窒素 |  | mg/l | [8 empty] | 0.035 | 0.035 | [6 empty] | 0.065 | 0.065
健康項目 | 硝酸性窒素及び亜硝酸性窒素 |  | mg/l | [8 empty] | 1.1 | 1.1 | [6 empty] | 2.6 | 2.6
健康項目 | ふっ素 |  | mg/l | [8 empty] | 0.13 | 0.13 | [6 empty] | 0.16 | 0.16
健康項目 | ほう素 |  | mg/l | [8 empty] | 0.04 | 0.04 | [6 empty] | 0.06 | 0.06
健康項目 | 1,4-ジオキサン |  | mg/l | [8 empty] | < 0.005 | < 0.005
要監視項目 | クロロホルム（要監視） |  | mg/l
要監視項目 | トランス-1,2-ジクロロエチレン |  | mg/l
要監視項目 | 1,2-ジクロロプロパン |  | mg/l
要監視項目 | p-ジクロロベンゼン |  | mg/l
要監視項目 | イソキサチオン |  | mg/l
要監視項目 | ダイアジノン |  | mg/l
要監視項目 | フェニトロチオン |  | mg/l
要監視項目 | イソプロチオラン |  | mg/l
要監視項目 | オキシン銅 |  | mg/l
要監視項目 | クロロタロニル |  | mg/l
要監視項目 | プロピザミド |  | mg/l
要監視項目 | EPN |  | mg/l
要監視項目 | ジクロルボス |  | mg/l
要監視項目 | フェノブカルブ |  | mg/l
要監視項目 | イプロベンホス |  | mg/l
要監視項目 | クロルニトロフェン |  | mg/l
要監視項目 | トルエン |  | mg/l
要監視項目 | キシレン |  | mg/l
要監視項目 | フタル酸ジエチルヘキシル |  | mg/l
要監視項目 | ニッケル |  | mg/l | [8 empty] | 0.001 | 0.001 | [6 empty] | 0.001 | 0.001
要監視項目 | モリブデン |  | mg/l
要監視項目 | アンチモン |  | mg/l | [8 empty] | < 0.0002 | < 0.0002
要監視項目 | 塩化ビニルモノマー |  | mg/l
要監視項目 | エピクロロヒドリン |  | mg/l
要監視項目 | 全マンガン |  | mg/l
要監視項目 | ウラン |  | mg/l
要監視項目 | ペルフルオロオクタンスルホン酸(PFOS) |  | mg/l | [8 empty] | 0.0000015 | 0.0000015
要監視項目 | ペルフルオロオクタンスルホン酸（PFOS)(直鎖体) |  | mg/l | [8 empty] | 0.00000067 | 0.00000067
要監視項目 | ペルフルオロオクタン酸（PFOA） |  | mg/l | [8 empty] | 0.0000078 | 0.0000078
要監視項目 | ペルフルオロオクタン酸（PFOA）（直鎖体） |  | mg/l | [8 empty] | 0.0000046 | 0.0000046
要監視項目 | PFOS及びPFOAの合算値 |  | mg/l | [8 empty] | 0.0000093 | 0.0000093
トリハロメタン生成能 | トリハロメタン生成能 |  | mg/l | 0.082 | 0.082 | 0.069 | 0.069 | 0.071 | 0.071 | 0.1 | 0.1 | 0.065 | 0.065 | 0.064 | 0.064 | 0.045 | 0.045 | 0.046 | 0.046 | 0.057 | 0.057 | 0.061 | 0.061 | 0.066 | 0.066
トリハロメタン生成能 | クロロホルム生成能 |  | mg/l | 0.034 | 0.034 |  |  | 0.038 | 0.038 | 0.033 | 0.033 | 0.032 | 0.032 | 0.016 | 0.016 | 0.012 | 0.012 | 0.0070 | 0.0070 | 0.013 | 0.013 | 0.0210 | 0.0210 | 0.018 | 0.018
トリハロメタン生成能 | ブロモジクロロメタン生成能 |  | mg/l | 0.028 | 0.028 |  |  | 0.023 | 0.023 | 0.035 | 0.035 | 0.020 | 0.020 | 0.022 | 0.022 | 0.016 | 0.016 | 0.014 | 0.014 | 0.019 | 0.019 | 0.0220 | 0.0220 | 0.024 | 0.024
トリハロメタン生成能 | ジブロモクロロメタン生成能 |  | mg/l | 0.018 | 0.018 |  |  | 0.010 | 0.010 | 0.030 | 0.030 | 0.011 | 0.011 | 0.022 | 0.022 | 0.015 | 0.015 | 0.019 | 0.019 | 0.021 | 0.021 | 0.0160 | 0.0160 | 0.021 | 0.021
トリハロメタン生成能 | ブロモホルム生成能 |  | mg/l | 0.0025 | 0.0025 |  |  | 0.0007 | 0.0007 | 0.0048 | 0.0048 | 0.0025 | 0.0025 | 0.0047 | 0.0047 | 0.0027 | 0.0027 | 0.0060 | 0.0060 | 0.0046 | 0.0046 | 0.0027 | 0.0027 | 0.0039 | 0.0039
特殊項目 | フェノール類 |  | mg/l | [8 empty] | < 0.005 | < 0.005 | [6 empty] | < 0.005 | < 0.005
特殊項目 | 銅 |  | mg/l | [8 empty] | < 0.004 | < 0.004 | [6 empty] | < 0.004 | < 0.004
特殊項目 | 亜鉛 |  | mg/l
特殊項目 | 鉄_溶解性 |  | mg/l | [8 empty] | 0.03 | 0.03 | [6 empty] | 0.06 | 0.06
特殊項目 | マンガン_溶解性 |  | mg/l | [8 empty] | < 0.02 | < 0.02 | [6 empty] | < 0.02 | < 0.02
特殊項目 | クロム |  | mg/l | [8 empty] | < 0.005 | < 0.005 | [6 empty] | < 0.005 | < 0.005
水生生物保全項目（環境基準） | 全亜鉛 |  | mg/l | 0.011 | 0.011 | 0.005 | 0.005 | 0.005 | 0.005 | 0.009 | 0.009 | 0.007 | 0.007 | 0.005 | 0.005 | 0.007 | 0.007 | 0.007 | 0.007 | 0.007 | 0.007 | 0.008 | 0.008 | 0.012 | 0.012
水生生物保全項目（環境基準） | 1904:ノニルフェノール |  | mg/l | [8 empty] | < 0.00006 | < 0.00006 |  |  | < 0.00006 | < 0.00006 |  |  | < 0.00006 | < 0.00006
水生生物保全項目（環境基準） | 1905:ノニルフェノール異性体No.01 |  | mg/l | [8 empty] | 0.00000051 | 0.00000051 |  |  | 0.0000014 | 0.0000014 |  |  | 0.00000051 | 0.00000051
水生生物保全項目（環境基準） | 1906:ノニルフェノール異性体No.02 |  | mg/l | [8 empty] | 0.0000013 | 0.0000013 |  |  | 0.0000012 | 0.0000012 |  |  | 0.0000012 | 0.0000012
水生生物保全項目（環境基準） | 1907:ノニルフェノール異性体No.03 |  | mg/l | [8 empty] | 0.0000017 | 0.0000017 |  |  | 0.0000068 | 0.0000068 |  |  | 0.0000017 | 0.0000017
水生生物保全項目（環境基準） | 1908:ノニルフェノール異性体No.04 |  | mg/l | [8 empty] | 0.00000067 | 0.00000067 |  |  | 0.00000067 | 0.00000067 |  |  | 0.00000089 | 0.00000089
水生生物保全項目（環境基準） | 1909:ノニルフェノール異性体No.05 |  | mg/l | [8 empty] | 0.00000096 | 0.00000096 |  |  | 0.00000071 | 0.00000071 |  |  | 0.00000071 | 0.00000071
水生生物保全項目（環境基準） | 1910:ノニルフェノール異性体No.06 |  | mg/l | [8 empty] | 0.0000011 | 0.0000011 |  |  | 0.0000062 | 0.0000062 |  |  | 0.00000096 | 0.00000096
水生生物保全項目（環境基準） | 1911:ノニルフェノール異性体No.07 |  | mg/l | [8 empty] | 0.00000064 | 0.00000064 |  |  | 0.0000035 | 0.0000035 |  |  | 0.00000058 | 0.00000058
水生生物保全項目（環境基準） | 1912:ノニルフェノール異性体No.08 |  | mg/l | [8 empty] | 0.00000082 | 0.00000082 |  |  | 0.000015 | 0.000015 |  |  | 0.00000036 | 0.00000036
水生生物保全項目（環境基準） | 1913:ノニルフェノール異性体No.09 |  | mg/l | [8 empty] | 0.00000072 | 0.00000072 |  |  | 0.0000009 | 0.0000009 |  |  | 0.00000072 | 0.00000072
水生生物保全項目（環境基準） | 1914:ノニルフェノール異性体No.10 |  | mg/l | [8 empty] | 0.00000048 | 0.00000048 |  |  | 0.0000033 | 0.0000033 |  |  | 0.00000041 | 0.00000041
水生生物保全項目（環境基準） | 1915:ノニルフェノール異性体No.11 |  | mg/l | [8 empty] | 0.0000013 | 0.0000013 |  |  | 0.0000012 | 0.0000012 |  |  | 0.0000012 | 0.0000012
水生生物保全項目（環境基準） | 1916:ノニルフェノール異性体No.12 |  | mg/l | [8 empty] | 0.00000032 | 0.00000032 |  |  | 0.00000032 | 0.00000032 |  |  | 0.00000032 | 0.00000032
水生生物保全項目（環境基準） | 1917:ノニルフェノール異性体No.13 |  | mg/l | [8 empty] | 0.0000006 | 0.0000006 |  |  | 0.0000006 | 0.0000006 |  |  | 0.0000006 | 0.0000006
水生生物保全項目（環境基準） | 1940:LAS |  | mg/l | [8 empty] | < 0.0006 | < 0.0006 |  |  | < 0.0006 | < 0.0006 |  |  | < 0.0006 | < 0.0006
水生生物保全項目（環境基準） | 1941:C10-LAS |  | mg/l | [8 empty] | 0.00013 | 0.00013 |  |  | 0.00003 | 0.00003 |  |  | 0.00008 | 0.00008
水生生物保全項目（環境基準） | 1942:C11-LAS |  | mg/l | [8 empty] | 0.00009 | 0.00009 |  |  | 0.00002 | 0.00002 |  |  | 0.00010 | 0.00010
水生生物保全項目（環境基準） | 1943:C12-LAS |  | mg/l | [8 empty] | 0.00004 | 0.00004 |  |  | 0.00001 | 0.00001 |  |  | 0.00005 | 0.00005
水生生物保全項目（環境基準） | 1944:C13-LAS |  | mg/l | [8 empty] | 0.00001 | 0.00001 |  |  | 0.00001 | 0.00001 |  |  | 0.00002 | 0.00002
水生生物保全項目（環境基準） | 1945:C14-LAS |  | mg/l | [8 empty] | 0.00001 | 0.00001 |  |  | 0.00001 | 0.00001 |  |  | 0.00001 | 0.00001
水生生物保全項目（要監視） | クロロホルム（水生生物保全） |  | mg/l
水生生物保全項目（要監視） | フェノール |  | mg/l
水生生物保全項目（要監視） | ホルムアルデヒド |  | mg/l
水生生物保全項目（要監視） | 1970:４-t-オクチルフェノール |  | mg/l
水生生物保全項目（要監視） | 1971:アニリン |  | mg/l
水生生物保全項目（要監視） | 1972:２，４-ジクロロフェノール |  | mg/l
その他項目 | 透視度 |  | ｃｍ | 36.6 | 36.6 | 56 | 56 | 39 | 39 | 41 | 41 | 30 | 30 | 42 | 42 | 31 | 31 | 54 | 54 | 48 | 48 | 32 | 32 | 35 | 35
その他項目 | アンモニア性窒素 |  | mg/L | 0.14 | 0.14 | 0.18 | 0.18 | 0.04 | 0.04 | 0.17 | 0.17 | 0.13 | 0.13 | 0.06 | 0.06 | 0.11 | 0.11 | 0.18 | 0.18 | 0.1 | 0.1 | 0.05 | 0.05 | 0.12 | 0.12
その他項目 | 有機性窒素 |  | mg/L
その他項目 | オルトりん酸性りん |  | mg/L | 0.048 | 0.048 | 0.059 | 0.059 | 0.066 | 0.066 | 0.13 | 0.13 | 0.093 | 0.093 | 0.099 | 0.099 | 0.11 | 0.11 | 0.097 | 0.097 | 0.16 | 0.16 | 0.089 | 0.089 | 0.1 | 0.1
その他項目 | TOC |  | mg/L | 2.6 | 2.6 | 2.5 | 2.5 | 2.1 | 2.1 | 2.7 | 2.7 | 2.1 | 2.1 | 1.9 | 1.9 | 2.2 | 2.2 | 1.7 | 1.7 | 1.7 | 1.7 | 2.1 | 2.1 | 2.2 | 2.2
その他項目 | 塩化物イオン |  | mg/L | [8 empty] | 18 | 18 | [6 empty] | 46 | 46
その他項目 | 陰イオン界面活性剤 |  | mg/L | [8 empty] | < 0.01 | < 0.01 | [6 empty] | < 0.01 | < 0.01
その他項目 | クロロフィル-a |  | μg/L | 40 | 40 | 21 | 21 | 27 | 27 | 25 | 25 | 30 | 30 | 21 | 21 | 21 | 21 | 12 | 12 | 39 | 39 | 66 | 66 | 55 | 55
その他項目 | 下層DO |  | mg/L
その他項目 | 大腸菌数 |  | MPN/100ml
備考

## 041_51_芽吹橋
年度 |  | 調査区分 | 地点ｺｰﾄﾞ | 水系名 | 水域名 | 測定地点名 | 類型 | 基準点 | 調査機関名 | 分析機関名 | 地点統一番号
2023 |  | 年間調査 | 51 |  | 利根川下流 | 芽吹橋 | A | 補助地点 | 茨城県 |  | 08-041-51
項目 |  |  | 単位 | 04月12日 | 04月12日 | 05月10日 | 05月10日 | 06月07日 | 06月07日 | 07月05日 | 07月05日 | 08月02日 | 08月02日 | 09月13日 | 09月13日 | 10月04日 | 10月04日 | 11月01日 | 11月01日 | 12月06日 | 12月06日 | 01月10日 | 01月10日 | 02月14日 | 02月14日 | 03月06日 | 03月06日
一般項目 | 採取時刻 |  |  | 14時25分 | 14時25分 | 14時40分 | 14時40分 | 14時05分 | 14時05分 | 15時10分 | 15時10分 | 15時45分 | 15時45分 | 15時55分 | 15時55分 | 14時55分 | 14時55分 | 15時25分 | 15時25分 | 14時35分 | 14時35分 | 14時45分 | 14時45分 | 14時27分 | 14時27分 | 14時05分 | 14時05分
| 採取位置 |  |  | 流心（中央） | 流心（中央） | 流心（中央） | 流心（中央） | 流心（中央） | 流心（中央） | 流心（中央） | 流心（中央） | 流心（中央） | 流心（中央） | 流心（中央） | 流心（中央） | 流心（中央） | 流心（中央） | 流心（中央） | 流心（中央） | 流心（中央） | 流心（中央） | 流心（中央） | 流心（中央） | 流心（中央） | 流心（中央） | 流心（中央） | 流心（中央）
| 採取水深 |  | m | 0.22 | 0.22 | 0.24 | 0.24 | 0.26 | 0.26 | 0.57 | 0.57 | 0.13 | 0.13 | 0.22 | 0.22 | 0.21 | 0.21 | 0.18 | 0.18 | 0.19 | 0.19 | 0.12 | 0.12 | 0.12 | 0.12 | 0.14 | 0.14
一般項目 | 天候コード |  |  | 曇り | 曇り | 晴れ | 晴れ | 晴れ | 晴れ | 曇り | 曇り | 晴れ | 晴れ | 晴れ | 晴れ | 曇り | 曇り | 晴れ | 晴れ | 晴れ | 晴れ | 曇り | 曇り | 晴れ | 晴れ | 曇り | 曇り
一般項目 | 流況コード
一般項目 | 臭気コード |  |  | 無臭 | 無臭 | 無臭 | 無臭 | 下水臭（微） | 下水臭（微） | 無臭 | 無臭 | 無臭 | 無臭 | 無臭 | 無臭 | 無臭 | 無臭 | 下水臭（微） | 下水臭（微） | 下水臭（微） | 下水臭（微） | 無臭 | 無臭 | 無臭 | 無臭 | 無臭 | 無臭
一般項目 | 色相コード |  |  | 茶色・淡（明） | 茶色・淡（明） | 灰色・淡（明） | 灰色・淡（明） | 黄色・淡（明） | 黄色・淡（明） | 茶色・淡（明） | 茶色・淡（明） | 灰茶色・淡（明） | 灰茶色・淡（明） | 灰黄色・淡（明） | 灰黄色・淡（明） | 灰黄色・淡（明） | 灰黄色・淡（明） | 灰色・淡（明） | 灰色・淡（明） | 灰色・淡（明） | 灰色・淡（明） | 無色 | 無色 | 灰色・淡（明） | 灰色・淡（明） | 灰色・淡（明） | 灰色・淡（明）
一般項目 | 気温 |  | ℃ | 23.5 | 23.5 | 21.3 | 21.3 | 27.5 | 27.5 | 27.0 | 27.0 | 33.9 | 33.9 | 31.5 | 31.5 | 18.4 | 18.4 | 23.2 | 23.2 | 17.8 | 17.8 | 12.0 | 12.0 | 17.8 | 17.8 | 7.5 | 7.5
一般項目 | 水温 |  | ℃ | 18.0 | 18.0 | 21.8 | 21.8 | 24.8 | 24.8 | 25.7 | 25.7 | 30.4 | 30.4 | 30.4 | 30.4 | 21.7 | 21.7 | 20.1 | 20.1 | 12.3 | 12.3 | 7.8 | 7.8 | 11.4 | 11.4 | 7.8 | 7.8
一般項目 | 流量 |  | m3/S | 75.92 | 75.92 | 86.03 | 86.03 | 110.75 | 110.75 | 113.11 | 113.11 | 85.18 | 85.18 | 92.61 | 92.61 | 79.06 | 79.06 | 71.93 | 71.93 | 76.45 | 76.45 | 65.92 | 65.92 | 64.13 | 64.13 | 73.18 | 73.18
一般項目 | 全水深 |  | m | 1.08 | 1.08 | 1.22 | 1.22 | 1.31 | 1.31 | 2.85 | 2.85 | 0.67 | 0.67 | 1.08 | 1.08 | 1.04 | 1.04 | 0.9 | 0.9 | 0.96 | 0.96 | 0.61 | 0.61 | 0.62 | 0.62 | 0.7 | 0.7
一般項目 | 透明度 |  | m
生活環境項目 | pH |  |  | 7.6 | 7.6 | 7.4 | 7.4 | 7.4 | 7.4 | 7.6 | 7.6 | 7.9 | 7.9 | 7.9 | 7.9 | 7.9 | 7.9 | 7.8 | 7.8 | 7.7 | 7.7 | 7.6 | 7.6 | 7.6 | 7.6 | 7.6 | 7.6
生活環境項目 | DO |  | mg/l | 9.2 | 9.2 | 8.9 | 8.9 | 8 | 8 | 7.4 | 7.4 | 8.3 | 8.3 | 8.3 | 8.3 | 8.2 | 8.2 | 9.3 | 9.3 | 10 | 10 | 11 | 11 | 10 | 10 | 10 | 10
生活環境項目 | BOD |  | mg/l | 1.6 | 1.6 | 1.1 | 1.1 | 1.4 | 1.4 | 1.6 | 1.6 | 1.7 | 1.7 | 1.2 | 1.2 | 1 | 1 | 1 | 1 | 1.1 | 1.1 | 1.6 | 1.6 | 1.1 | 1.1 | 1.6 | 1.6
生活環境項目 | COD |  | mg/l | 3.8 | 3.8 | 5.1 | 5.1 | 5.3 | 5.3 | 3.7 | 3.7 | 4.5 | 4.5 | 3.4 | 3.4 | 3 | 3 | 3.8 | 3.8 | 2.8 | 2.8 | 3 | 3 | 3 | 3 | 3.8 | 3.8
生活環境項目 | SS |  | mg/l | 18 | 18 | 24 | 24 | 35 | 35 | 31 | 31 | 26 | 26 | 19 | 19 | 11 | 11 | 8 | 8 | 7 | 7 | 6 | 6 | 8 | 8 | 16 | 16
生活環境項目 | 大腸菌群数 |  | MPN/100ml
生活環境項目 | n-ヘキサン抽出物質_油分等 |  | mg/l
生活環境項目 | 底層DO |  | mg/l
生活環境項目 | 大腸菌数 |  | CFU/100ml |  |  | 22 | 22 |  |  |  |  | 35 | 35 |  |  |  |  | 29 | 29 |  |  |  |  | 4 | 4
全窒素全燐 | 全窒素 |  | mg/l | 1.9 | 1.9 | 1.8 | 1.8 | 2.2 | 2.2 | 1.8 | 1.8 | 1.7 | 1.7 | 1.9 | 1.9 | 2.1 | 2.1 | 2.5 | 2.5 | 2.1 | 2.1 | 2.6 | 2.6 | 2.8 | 2.8 | 2.7 | 2.7
全窒素全燐 | 全燐 |  | mg/l | 0.075 | 0.075 | 0.066 | 0.066 | 0.12 | 0.12 | 0.073 | 0.073 | 0.092 | 0.092 | 0.1 | 0.1 | 0.089 | 0.089 | 0.12 | 0.12 | 0.094 | 0.094 | 0.11 | 0.11 | 0.15 | 0.15 | 0.15 | 0.15
健康項目 | カドミウム |  | mg/l | [10 empty] | < 0.0003 | < 0.0003
健康項目 | 全シアン |  | mg/l
健康項目 | 鉛 |  | mg/l | [10 empty] | 0.003 | 0.003
健康項目 | 六価クロム |  | mg/l
健康項目 | 砒素 |  | mg/l | [10 empty] | 0.001 | 0.001
健康項目 | 総水銀 |  | mg/l
健康項目 | アルキル水銀 |  | mg/l
健康項目 | PCB |  | mg/l
健康項目 | ジクロロメタン |  | mg/l
健康項目 | 四塩化炭素 |  | mg/l
健康項目 | 1,2-ジクロロエタン |  | mg/l
健康項目 | 1,1-ジクロロエチレン |  | mg/l
健康項目 | シス-1,2-ジクロロエチレン |  | mg/l
健康項目 | 1,1,1-トリクロロエタン |  | mg/l
健康項目 | 1,1,2-トリクロロエタン |  | mg/l
健康項目 | トリクロロエチレン |  | mg/l
健康項目 | テトラクロロエチレン |  | mg/l
健康項目 | 1,3-ジクロロプロペン |  | mg/l
健康項目 | チウラム |  | mg/l
健康項目 | シマジン |  | mg/l
健康項目 | チオベンカルブ |  | mg/l
健康項目 | ベンゼン |  | mg/l
健康項目 | セレン |  | mg/l
健康項目 | 硝酸性窒素 |  | mg/l | [10 empty] | 1.3 | 1.3
健康項目 | 亜硝酸性窒素 |  | mg/l | [10 empty] | 0.011 | 0.011
健康項目 | 硝酸性窒素及び亜硝酸性窒素 |  | mg/l | [10 empty] | 1.3 | 1.3
健康項目 | ふっ素 |  | mg/l | [10 empty] | 0.09 | 0.09
健康項目 | ほう素 |  | mg/l | [10 empty] | 0.02 | 0.02
健康項目 | 1,4-ジオキサン |  | mg/l
要監視項目 | クロロホルム（要監視） |  | mg/l
要監視項目 | トランス-1,2-ジクロロエチレン |  | mg/l
要監視項目 | 1,2-ジクロロプロパン |  | mg/l
要監視項目 | p-ジクロロベンゼン |  | mg/l
要監視項目 | イソキサチオン |  | mg/l
要監視項目 | ダイアジノン |  | mg/l
要監視項目 | フェニトロチオン |  | mg/l
要監視項目 | イソプロチオラン |  | mg/l
要監視項目 | オキシン銅 |  | mg/l
要監視項目 | クロロタロニル |  | mg/l
要監視項目 | プロピザミド |  | mg/l
要監視項目 | EPN |  | mg/l
要監視項目 | ジクロルボス |  | mg/l
要監視項目 | フェノブカルブ |  | mg/l
要監視項目 | イプロベンホス |  | mg/l
要監視項目 | クロルニトロフェン |  | mg/l
要監視項目 | トルエン |  | mg/l
要監視項目 | キシレン |  | mg/l
要監視項目 | フタル酸ジエチルヘキシル |  | mg/l
要監視項目 | ニッケル |  | mg/l
要監視項目 | モリブデン |  | mg/l
要監視項目 | アンチモン |  | mg/l
要監視項目 | 塩化ビニルモノマー |  | mg/l
要監視項目 | エピクロロヒドリン |  | mg/l
要監視項目 | 全マンガン |  | mg/l
要監視項目 | ウラン |  | mg/l
要監視項目 | ペルフルオロオクタンスルホン酸(PFOS) |  | mg/l
要監視項目 | ペルフルオロオクタンスルホン酸（PFOS)(直鎖体) |  | mg/l
要監視項目 | ペルフルオロオクタン酸（PFOA） |  | mg/l
要監視項目 | ペルフルオロオクタン酸（PFOA）（直鎖体） |  | mg/l
要監視項目 | PFOS及びPFOAの合算値 |  | mg/l
トリハロメタン生成能 | トリハロメタン生成能 |  | mg/l
トリハロメタン生成能 | クロロホルム生成能 |  | mg/l
トリハロメタン生成能 | ブロモジクロロメタン生成能 |  | mg/l
トリハロメタン生成能 | ジブロモクロロメタン生成能 |  | mg/l
トリハロメタン生成能 | ブロモホルム生成能 |  | mg/l
特殊項目 | フェノール類 |  | mg/l
特殊項目 | 銅 |  | mg/l | [10 empty] | < 0.004 | < 0.004
特殊項目 | 亜鉛 |  | mg/l
特殊項目 | 鉄_溶解性 |  | mg/l | [10 empty] | 0.05 | 0.05
特殊項目 | マンガン_溶解性 |  | mg/l | [10 empty] | < 0.02 | < 0.02
特殊項目 | クロム |  | mg/l
水生生物保全項目（環境基準） | 全亜鉛 |  | mg/l | 0.013 | 0.013 | 0.013 | 0.013 | 0.022 | 0.022 | 0.013 | 0.013 | 0.012 | 0.012 | 0.012 | 0.012 | 0.009 | 0.009 | 0.006 | 0.006 | 0.008 | 0.008 | 0.008 | 0.008 | 0.012 | 0.012 | 0.018 | 0.018
水生生物保全項目（環境基準） | 1904:ノニルフェノール |  | mg/l
水生生物保全項目（環境基準） | 1905:ノニルフェノール異性体No.01 |  | mg/l
水生生物保全項目（環境基準） | 1906:ノニルフェノール異性体No.02 |  | mg/l
水生生物保全項目（環境基準） | 1907:ノニルフェノール異性体No.03 |  | mg/l
水生生物保全項目（環境基準） | 1908:ノニルフェノール異性体No.04 |  | mg/l
水生生物保全項目（環境基準） | 1909:ノニルフェノール異性体No.05 |  | mg/l
水生生物保全項目（環境基準） | 1910:ノニルフェノール異性体No.06 |  | mg/l
水生生物保全項目（環境基準） | 1911:ノニルフェノール異性体No.07 |  | mg/l
水生生物保全項目（環境基準） | 1912:ノニルフェノール異性体No.08 |  | mg/l
水生生物保全項目（環境基準） | 1913:ノニルフェノール異性体No.09 |  | mg/l
水生生物保全項目（環境基準） | 1914:ノニルフェノール異性体No.10 |  | mg/l
水生生物保全項目（環境基準） | 1915:ノニルフェノール異性体No.11 |  | mg/l
水生生物保全項目（環境基準） | 1916:ノニルフェノール異性体No.12 |  | mg/l
水生生物保全項目（環境基準） | 1917:ノニルフェノール異性体No.13 |  | mg/l
水生生物保全項目（環境基準） | 1940:LAS |  | mg/l
水生生物保全項目（環境基準） | 1941:C10-LAS |  | mg/l
水生生物保全項目（環境基準） | 1942:C11-LAS |  | mg/l
水生生物保全項目（環境基準） | 1943:C12-LAS |  | mg/l
水生生物保全項目（環境基準） | 1944:C13-LAS |  | mg/l
水生生物保全項目（環境基準） | 1945:C14-LAS |  | mg/l
水生生物保全項目（要監視） | クロロホルム（水生生物保全） |  | mg/l
水生生物保全項目（要監視） | フェノール |  | mg/l
水生生物保全項目（要監視） | ホルムアルデヒド |  | mg/l
水生生物保全項目（要監視） | 1970:４-t-オクチルフェノール |  | mg/l
水生生物保全項目（要監視） | 1971:アニリン |  | mg/l
水生生物保全項目（要監視） | 1972:２，４-ジクロロフェノール |  | mg/l
その他項目 | 透視度 |  | ｃｍ | 59 | 59 | 37 | 37 | 33 | 33 | 38 | 38 | 49 | 49 | 47 | 47 | 57.5 | 57.5 | 60 | 60 | 68 | 68 | 82.5 | 82.5 | 61 | 61 | 47 | 47
その他項目 | アンモニア性窒素 |  | mg/L | 0.05 | 0.05 | 0.06 | 0.06 | 0.02 | 0.02 | 0.01 | 0.01 | < 0.01 | < 0.01 | < 0.01 | < 0.01 | < 0.01 | < 0.01 | < 0.01 | < 0.01 | 0.01 | 0.01 | 0.14 | 0.14 | 0.13 | 0.13 | 0.14 | 0.14
その他項目 | 有機性窒素 |  | mg/L
その他項目 | オルトりん酸性りん |  | mg/L
その他項目 | TOC |  | mg/L
その他項目 | 塩化物イオン |  | mg/L
その他項目 | 陰イオン界面活性剤 |  | mg/L | [8 empty] | 0.03 | 0.03 | [10 empty] | 0.03 | 0.03
その他項目 | クロロフィル-a |  | μg/L
その他項目 | 下層DO |  | mg/L
その他項目 | 大腸菌数 |  | MPN/100ml
備考

## 041_52_取手
年度 |  | 調査区分 | 地点ｺｰﾄﾞ | 水系名 | 水域名 | 測定地点名 | 類型 | 基準点 | 調査機関名 | 分析機関名 | 地点統一番号
2023 |  | 年間調査 | 52 |  | 利根川下流 | 取手 | A | 補助地点 | 茨城県 |  | 08-041-52
項目 |  |  | 単位 | 05月17日 | 05月17日 | 06月07日 | 06月07日 | 07月05日 | 07月05日 | 08月02日 | 08月02日 | 09月06日 | 09月06日 | 10月04日 | 10月04日 | 11月01日 | 11月01日 | 12月06日 | 12月06日 | 01月10日 | 01月10日 | 02月14日 | 02月14日 | 03月06日 | 03月06日
一般項目 | 採取時刻 |  |  | 11時56分 | 11時56分 | 11時40分 | 11時40分 | 12時10分 | 12時10分 | 11時40分 | 11時40分 | 11時59分 | 11時59分 | 11時45分 | 11時45分 | 11時00分 | 11時00分 | 12時00分 | 12時00分 | 13時00分 | 13時00分 | 11時10分 | 11時10分 | 13時20分 | 13時20分
| 採取位置 |  |  | 流心（中央） | 流心（中央） | 流心（中央） | 流心（中央） | 流心（中央） | 流心（中央） | 流心（中央） | 流心（中央） | 流心（中央） | 流心（中央） | 流心（中央） | 流心（中央） | 流心（中央） | 流心（中央） | 流心（中央） | 流心（中央） | 流心（中央） | 流心（中央） | 流心（中央） | 流心（中央） | 流心（中央） | 流心（中央）
| 採取水深 |  | m | 1.37 | 1.37 | 1.46 | 1.46 | 1.17 | 1.17 | 1.17 | 1.17 | 1.21 | 1.21 | 1.29 | 1.29 | 1.16 | 1.16 | 1.34 | 1.34 | 1.26 | 1.26 | 1.24 | 1.24 | 1.42 | 1.42
一般項目 | 天候コード |  |  | 晴れ | 晴れ | 晴れ | 晴れ | 曇り | 曇り | 晴れ | 晴れ | 曇り | 曇り | 曇り | 曇り | 晴れ | 晴れ | 晴れ | 晴れ | 曇り | 曇り | 晴れ | 晴れ | 曇り | 曇り
一般項目 | 流況コード
一般項目 | 臭気コード |  |  | 無臭 | 無臭 | 無臭 | 無臭 | 無臭 | 無臭 | 無臭 | 無臭 | 無臭 | 無臭 | 無臭 | 無臭 | 無臭 | 無臭 | 無臭 | 無臭 | 無臭 | 無臭 | 無臭 | 無臭 | 無臭 | 無臭
一般項目 | 色相コード |  |  | 緑褐色・淡（明） | 緑褐色・淡（明） | 緑色・淡（明） | 緑色・淡（明） | 緑色・淡（明） | 緑色・淡（明） | 黄色・淡（明） | 黄色・淡（明） | 黄褐色・淡（明） | 黄褐色・淡（明） | 緑色・淡（明） | 緑色・淡（明） | 緑色・淡（明） | 緑色・淡（明） | 緑色・淡（明） | 緑色・淡（明） | 黄緑色・淡（明） | 黄緑色・淡（明） | 黄緑色・淡（明） | 黄緑色・淡（明） | 黄緑色・淡（明） | 黄緑色・淡（明）
一般項目 | 気温 |  | ℃ | 28.0 | 28.0 | 26.9 | 26.9 | 27.8 | 27.8 | 34.2 | 34.2 | 29.8 | 29.8 | 17.8 | 17.8 | 23.7 | 23.7 | 13.1 | 13.1 | 10.9 | 10.9 | 14.0 | 14.0 | 6.0 | 6.0
一般項目 | 水温 |  | ℃ | 22.0 | 22.0 | 25.0 | 25.0 | 27.7 | 27.7 | 29.3 | 29.3 | 27.8 | 27.8 | 21.0 | 21.0 | 18.0 | 18.0 | 11.5 | 11.5 | 7.3 | 7.3 | 11.1 | 11.1 | 7.2 | 7.2
一般項目 | 流量 |  | m3/S
一般項目 | 全水深 |  | m | 6.87 | 6.87 | 7.3 | 7.3 | 5.83 | 5.83 | 5.87 | 5.87 | 6.03 | 6.03 | 6.43 | 6.43 | 5.79 | 5.79 | 6.7 | 6.7 | 6.3 | 6.3 | 6.2 | 6.2 | 7.1 | 7.1
一般項目 | 透明度 |  | m
生活環境項目 | pH |  |  | 7.5 | 7.5 | 7.6 | 7.6 | 7.9 | 7.9 | 8 | 8 | 7.5 | 7.5 | 7.8 | 7.8 | 7.8 | 7.8 | 7.8 | 7.8 | 7.7 | 7.7 | 7.7 | 7.7 | 7.7 | 7.7
生活環境項目 | DO |  | mg/l | 8.7 | 8.7 | 7.2 | 7.2 | 7.7 | 7.7 | 7.5 | 7.5 | 8.2 | 8.2 | 8.1 | 8.1 | 9.1 | 9.1 | 11 | 11 | 11 | 11 | 10 | 10 | 10 | 10
生活環境項目 | BOD |  | mg/l | 1.6 | 1.6 | 1.5 | 1.5 | 1.5 | 1.5 | 2.4 | 2.4 | 1.7 | 1.7 | 0.8 | 0.8 | 0.7 | 0.7 | 1 | 1 | 1.1 | 1.1 | 1.4 | 1.4 | 1.3 | 1.3
生活環境項目 | COD |  | mg/l | 4.4 | 4.4 | 4.4 | 4.4 | 4.5 | 4.5 | 5.3 | 5.3 | 5.5 | 5.5 | 6.1 | 6.1 | 2.7 | 2.7 | 2.8 | 2.8 | 2.7 | 2.7 | 3.6 | 3.6 | 3.2 | 3.2
生活環境項目 | SS |  | mg/l | 33 | 33 | 25 | 25 | 28 | 28 | 31 | 31 | 55 | 55 | 9 | 9 | 8 | 8 | 5 | 5 | 5 | 5 | 7 | 7 | 9 | 9
生活環境項目 | 大腸菌群数 |  | MPN/100ml
生活環境項目 | n-ヘキサン抽出物質_油分等 |  | mg/l | < 0.5 | < 0.5 | < 0.5 | < 0.5 | < 0.5 | < 0.5 | < 0.5 | < 0.5 | < 0.5 | < 0.5 | < 0.5 | < 0.5 | < 0.5 | < 0.5 | < 0.5 | < 0.5 | < 0.5 | < 0.5 | < 0.5 | < 0.5 | < 0.5 | < 0.5
生活環境項目 | 底層DO |  | mg/l
生活環境項目 | 大腸菌数 |  | CFU/100ml | 60 | 60 | 79 | 79 | 77 | 77 | 110 | 110 | 140 | 140 | 330 | 330 | 54 | 54 | 120 | 120 | 35 | 35 | 89 | 89 | 100 | 100
全窒素全燐 | 全窒素 |  | mg/l | 2.4 | 2.4 | 2.8 | 2.8 | 2.1 | 2.1 | 1.6 | 1.6 | 1.5 | 1.5 | 1.9 | 1.9 | 2.2 | 2.2 | 2.2 | 2.2 | 2.5 | 2.5 | 2.5 | 2.5 | 2.3 | 2.3
全窒素全燐 | 全燐 |  | mg/l | 0.19 | 0.19 | 0.16 | 0.16 | 0.13 | 0.13 | 0.16 | 0.16 | 0.14 | 0.14 | 0.13 | 0.13 | 0.13 | 0.13 | 0.13 | 0.13 | 0.15 | 0.15 | 0.18 | 0.18 | 0.18 | 0.18
健康項目 | カドミウム |  | mg/l
健康項目 | 全シアン |  | mg/l
健康項目 | 鉛 |  | mg/l | [8 empty] | 0.001 | 0.001
健康項目 | 六価クロム |  | mg/l
健康項目 | 砒素 |  | mg/l | [8 empty] | 0.001 | 0.001
健康項目 | 総水銀 |  | mg/l
健康項目 | アルキル水銀 |  | mg/l
健康項目 | PCB |  | mg/l
健康項目 | ジクロロメタン |  | mg/l
健康項目 | 四塩化炭素 |  | mg/l
健康項目 | 1,2-ジクロロエタン |  | mg/l
健康項目 | 1,1-ジクロロエチレン |  | mg/l
健康項目 | シス-1,2-ジクロロエチレン |  | mg/l
健康項目 | 1,1,1-トリクロロエタン |  | mg/l
健康項目 | 1,1,2-トリクロロエタン |  | mg/l
健康項目 | トリクロロエチレン |  | mg/l
健康項目 | テトラクロロエチレン |  | mg/l
健康項目 | 1,3-ジクロロプロペン |  | mg/l
健康項目 | チウラム |  | mg/l
健康項目 | シマジン |  | mg/l
健康項目 | チオベンカルブ |  | mg/l
健康項目 | ベンゼン |  | mg/l
健康項目 | セレン |  | mg/l
健康項目 | 硝酸性窒素 |  | mg/l
健康項目 | 亜硝酸性窒素 |  | mg/l
健康項目 | 硝酸性窒素及び亜硝酸性窒素 |  | mg/l
健康項目 | ふっ素 |  | mg/l | [8 empty] | 0.09 | 0.09
健康項目 | ほう素 |  | mg/l
健康項目 | 1,4-ジオキサン |  | mg/l
要監視項目 | クロロホルム（要監視） |  | mg/l
要監視項目 | トランス-1,2-ジクロロエチレン |  | mg/l
要監視項目 | 1,2-ジクロロプロパン |  | mg/l
要監視項目 | p-ジクロロベンゼン |  | mg/l
要監視項目 | イソキサチオン |  | mg/l
要監視項目 | ダイアジノン |  | mg/l
要監視項目 | フェニトロチオン |  | mg/l
要監視項目 | イソプロチオラン |  | mg/l
要監視項目 | オキシン銅 |  | mg/l
要監視項目 | クロロタロニル |  | mg/l
要監視項目 | プロピザミド |  | mg/l
要監視項目 | EPN |  | mg/l
要監視項目 | ジクロルボス |  | mg/l
要監視項目 | フェノブカルブ |  | mg/l
要監視項目 | イプロベンホス |  | mg/l
要監視項目 | クロルニトロフェン |  | mg/l
要監視項目 | トルエン |  | mg/l
要監視項目 | キシレン |  | mg/l
要監視項目 | フタル酸ジエチルヘキシル |  | mg/l
要監視項目 | ニッケル |  | mg/l
要監視項目 | モリブデン |  | mg/l
要監視項目 | アンチモン |  | mg/l
要監視項目 | 塩化ビニルモノマー |  | mg/l
要監視項目 | エピクロロヒドリン |  | mg/l
要監視項目 | 全マンガン |  | mg/l
要監視項目 | ウラン |  | mg/l
要監視項目 | ペルフルオロオクタンスルホン酸(PFOS) |  | mg/l
要監視項目 | ペルフルオロオクタンスルホン酸（PFOS)(直鎖体) |  | mg/l
要監視項目 | ペルフルオロオクタン酸（PFOA） |  | mg/l
要監視項目 | ペルフルオロオクタン酸（PFOA）（直鎖体） |  | mg/l
要監視項目 | PFOS及びPFOAの合算値 |  | mg/l
トリハロメタン生成能 | トリハロメタン生成能 |  | mg/l
トリハロメタン生成能 | クロロホルム生成能 |  | mg/l
トリハロメタン生成能 | ブロモジクロロメタン生成能 |  | mg/l
トリハロメタン生成能 | ジブロモクロロメタン生成能 |  | mg/l
トリハロメタン生成能 | ブロモホルム生成能 |  | mg/l
特殊項目 | フェノール類 |  | mg/l | [8 empty] | < 0.005 | < 0.005 | [6 empty] | < 0.005 | < 0.005
特殊項目 | 銅 |  | mg/l | [8 empty] | 0.005 | 0.005
特殊項目 | 亜鉛 |  | mg/l
特殊項目 | 鉄_溶解性 |  | mg/l | [8 empty] | 0.11 | 0.11
特殊項目 | マンガン_溶解性 |  | mg/l | [8 empty] | < 0.02 | < 0.02
特殊項目 | クロム |  | mg/l | [8 empty] | < 0.005 | < 0.005 | [6 empty] | < 0.005 | < 0.005
水生生物保全項目（環境基準） | 全亜鉛 |  | mg/l | [8 empty] | 0.014 | 0.014 |  |  | 0.006 | 0.006 |  |  | 0.006 | 0.006
水生生物保全項目（環境基準） | 1904:ノニルフェノール |  | mg/l
水生生物保全項目（環境基準） | 1905:ノニルフェノール異性体No.01 |  | mg/l
水生生物保全項目（環境基準） | 1906:ノニルフェノール異性体No.02 |  | mg/l
水生生物保全項目（環境基準） | 1907:ノニルフェノール異性体No.03 |  | mg/l
水生生物保全項目（環境基準） | 1908:ノニルフェノール異性体No.04 |  | mg/l
水生生物保全項目（環境基準） | 1909:ノニルフェノール異性体No.05 |  | mg/l
水生生物保全項目（環境基準） | 1910:ノニルフェノール異性体No.06 |  | mg/l
水生生物保全項目（環境基準） | 1911:ノニルフェノール異性体No.07 |  | mg/l
水生生物保全項目（環境基準） | 1912:ノニルフェノール異性体No.08 |  | mg/l
水生生物保全項目（環境基準） | 1913:ノニルフェノール異性体No.09 |  | mg/l
水生生物保全項目（環境基準） | 1914:ノニルフェノール異性体No.10 |  | mg/l
水生生物保全項目（環境基準） | 1915:ノニルフェノール異性体No.11 |  | mg/l
水生生物保全項目（環境基準） | 1916:ノニルフェノール異性体No.12 |  | mg/l
水生生物保全項目（環境基準） | 1917:ノニルフェノール異性体No.13 |  | mg/l
水生生物保全項目（環境基準） | 1940:LAS |  | mg/l
水生生物保全項目（環境基準） | 1941:C10-LAS |  | mg/l
水生生物保全項目（環境基準） | 1942:C11-LAS |  | mg/l
水生生物保全項目（環境基準） | 1943:C12-LAS |  | mg/l
水生生物保全項目（環境基準） | 1944:C13-LAS |  | mg/l
水生生物保全項目（環境基準） | 1945:C14-LAS |  | mg/l
水生生物保全項目（要監視） | クロロホルム（水生生物保全） |  | mg/l
水生生物保全項目（要監視） | フェノール |  | mg/l
水生生物保全項目（要監視） | ホルムアルデヒド |  | mg/l
水生生物保全項目（要監視） | 1970:４-t-オクチルフェノール |  | mg/l
水生生物保全項目（要監視） | 1971:アニリン |  | mg/l
水生生物保全項目（要監視） | 1972:２，４-ジクロロフェノール |  | mg/l
その他項目 | 透視度 |  | ｃｍ | 46.3 | 46.3 | 31.2 | 31.2 | 33.2 | 33.2 | 29.3 | 29.3 | 23.5 | 23.5 | 78.2 | 78.2 | 72.3 | 72.3 | 63.5 | 63.5 | 84 | 84 | 66 | 66 | 66 | 66
その他項目 | アンモニア性窒素 |  | mg/L | 0.02 | 0.02 | 0.05 | 0.05 | 0.05 | 0.05 | 0.01 | 0.01 | 0.04 | 0.04 | 0.02 | 0.02 | 0.01 | 0.01 | 0.02 | 0.02 | 0.06 | 0.06 | 0.08 | 0.08 | 0.07 | 0.07
その他項目 | 有機性窒素 |  | mg/L
その他項目 | オルトりん酸性りん |  | mg/L | 0.1 | 0.1 | 0.1 | 0.1 | 0.087 | 0.087 | 0.082 | 0.082 | 0.08 | 0.08 | 0.1 | 0.1 | 0.1 | 0.1 | 0.098 | 0.098 | 0.12 | 0.12 | 0.14 | 0.14 | 0.14 | 0.14
その他項目 | TOC |  | mg/L | 2.1 | 2.1 | 2.2 | 2.2 | 1.9 | 1.9 | 2.5 | 2.5 | 2.3 | 2.3 | 1.4 | 1.4 | 1.4 | 1.4 | 1.4 | 1.4 | 1.2 | 1.2 | 1.4 | 1.4 | 1.4 | 1.4
その他項目 | 塩化物イオン |  | mg/L
その他項目 | 陰イオン界面活性剤 |  | mg/L | [8 empty] | < 0.01 | < 0.01 | [6 empty] | < 0.01 | < 0.01
その他項目 | クロロフィル-a |  | μg/L
その他項目 | 下層DO |  | mg/L
その他項目 | 大腸菌数 |  | MPN/100ml
備考

## 041_53_須賀
年度 |  | 調査区分 | 地点ｺｰﾄﾞ | 水系名 | 水域名 | 測定地点名 | 類型 | 基準点 | 調査機関名 | 分析機関名 | 地点統一番号
2023 |  | 年間調査 | 53 |  | 利根川下流 | 須賀 | A | 補助地点 | 茨城県 |  | 08-041-53
項目 |  |  | 単位 | 05月17日 | 05月17日 | 06月07日 | 06月07日 | 07月05日 | 07月05日 | 08月02日 | 08月02日 | 09月06日 | 09月06日 | 10月04日 | 10月04日 | 11月01日 | 11月01日 | 12月06日 | 12月06日 | 01月10日 | 01月10日 | 02月14日 | 02月14日 | 03月07日 | 03月07日
一般項目 | 採取時刻 |  |  | 09時35分 | 09時35分 | 09時00分 | 09時00分 | 08時40分 | 08時40分 | 09時04分 | 09時04分 | 08時25分 | 08時25分 | 08時35分 | 08時35分 | 08時25分 | 08時25分 | 08時45分 | 08時45分 | 08時55分 | 08時55分 | 08時45分 | 08時45分 | 08時35分 | 08時35分
| 採取位置 |  |  | 流心（中央） | 流心（中央） | 流心（中央） | 流心（中央） | 流心（中央） | 流心（中央） | 流心（中央） | 流心（中央） | 流心（中央） | 流心（中央） | 流心（中央） | 流心（中央） | 流心（中央） | 流心（中央） | 流心（中央） | 流心（中央） | 流心（中央） | 流心（中央） | 流心（中央） | 流心（中央） | 流心（中央） | 流心（中央）
| 採取水深 |  | m | 1.06 | 1.06 | 1.12 | 1.12 | 1.08 | 1.08 | 1.12 | 1.12 | 1 | 1 | 1.06 | 1.06 | 1.06 | 1.06 | 1.04 | 1.04 | 1.02 | 1.02 | 1.04 | 1.04 | 1.12 | 1.12
一般項目 | 天候コード |  |  | 晴れ | 晴れ | 晴れ | 晴れ | 曇り | 曇り | 晴れ | 晴れ | 雨 | 雨 | 曇り | 曇り | 晴れ | 晴れ | 曇り | 曇り | 快晴 | 快晴 | 快晴 | 快晴 | 曇り | 曇り
一般項目 | 流況コード
一般項目 | 臭気コード |  |  | 無臭 | 無臭 | 川藻臭（微） | 川藻臭（微） | 無臭 | 無臭 | 無臭 | 無臭 | 無臭 | 無臭 | 無臭 | 無臭 | 無臭 | 無臭 | 無臭 | 無臭 | 無臭 | 無臭 | 無臭 | 無臭 | 無臭 | 無臭
一般項目 | 色相コード |  |  |  |  | 灰色・淡（明） | 灰色・淡（明） | 黄緑色・淡（明） | 黄緑色・淡（明） | 灰黄色・淡（明） | 灰黄色・淡（明） | 灰黄色・淡（明） | 灰黄色・淡（明） | 灰黄色・淡（明） | 灰黄色・淡（明） | 黄色・淡（明） | 黄色・淡（明） | 灰黄色・淡（明） | 灰黄色・淡（明） | 黄色・淡（明） | 黄色・淡（明） | 黄色・淡（明） | 黄色・淡（明） | 灰黄色・淡（明） | 灰黄色・淡（明）
一般項目 | 気温 |  | ℃ | 25.3 | 25.3 | 22.1 | 22.1 | 28.0 | 28.0 | 29.9 | 29.9 | 25.3 | 25.3 | 20.8 | 20.8 | 15.1 | 15.1 | 10.1 | 10.1 | 3.0 | 3.0 | 5.3 | 5.3 | 3.9 | 3.9
一般項目 | 水温 |  | ℃ | 21.0 | 21.0 | 22.0 | 22.0 | 27.5 | 27.5 | 29.8 | 29.8 | 26.2 | 26.2 | 23.0 | 23.0 | 18.0 | 18.0 | 9.0 | 9.0 | 7.7 | 7.7 | 9.5 | 9.5 | 8.8 | 8.8
一般項目 | 流量 |  | m3/S
一般項目 | 全水深 |  | m | 5.3 | 5.3 | 5.6 | 5.6 | 5.4 | 5.4 | 5.6 | 5.6 | 5 | 5 | 5.3 | 5.3 | 5.3 | 5.3 | 5.2 | 5.2 | 5.1 | 5.1 | 5.2 | 5.2 | 5.6 | 5.6
一般項目 | 透明度 |  | m
生活環境項目 | pH |  |  | 7.5 | 7.5 | 7.5 | 7.5 | 8 | 8 | 8 | 8 | 7.4 | 7.4 | 7.9 | 7.9 | 7.8 | 7.8 | 7.8 | 7.8 | 7.8 | 7.8 | 8 | 8 | 7.8 | 7.8
生活環境項目 | DO |  | mg/l | 8.7 | 8.7 | 7.3 | 7.3 | 7.9 | 7.9 | 6.6 | 6.6 | 6.9 | 6.9 | 7.6 | 7.6 | 8.5 | 8.5 | 10 | 10 | 11 | 11 | 11 | 11 | 10 | 10
生活環境項目 | BOD |  | mg/l | 1.7 | 1.7 | 1.4 | 1.4 | 1.8 | 1.8 | 2.2 | 2.2 | 2 | 2 | 1.4 | 1.4 | 1.3 | 1.3 | 1.2 | 1.2 | 1.7 | 1.7 | 2.8 | 2.8 | 1.5 | 1.5
生活環境項目 | COD |  | mg/l | 4.4 | 4.4 | 3.8 | 3.8 | 4.2 | 4.2 | 4.6 | 4.6 | 5.7 | 5.7 | 4 | 4 | 3.4 | 3.4 | 3.2 | 3.2 | 3.5 | 3.5 | 4.9 | 4.9 | 3.9 | 3.9
生活環境項目 | SS |  | mg/l | 19 | 19 | 6 | 6 | 12 | 12 | 16 | 16 | 22 | 22 | 11 | 11 | 10 | 10 | 5 | 5 | 7 | 7 | 12 | 12 | 9 | 9
生活環境項目 | 大腸菌群数 |  | MPN/100ml
生活環境項目 | n-ヘキサン抽出物質_油分等 |  | mg/l | < 0.5 | < 0.5 | < 0.5 | < 0.5 | < 0.5 | < 0.5 | < 0.5 | < 0.5 | < 0.5 | < 0.5 | < 0.5 | < 0.5 | < 0.5 | < 0.5 | < 0.5 | < 0.5 | < 0.5 | < 0.5 | < 0.5 | < 0.5 | < 0.5 | < 0.5
生活環境項目 | 底層DO |  | mg/l
生活環境項目 | 大腸菌数 |  | CFU/100ml | 16 | 16 | 50 | 50 | 19 | 19 | 3 | 3 | 77 | 77 | 26 | 26 | 21 | 21 | 1 | 1 | 2 | 2 | 2 | 2 | 65 | 65
全窒素全燐 | 全窒素 |  | mg/l | 2.4 | 2.4 | 2.1 | 2.1 | 2.1 | 2.1 | 1.6 | 1.6 | 1.6 | 1.6 | 2.1 | 2.1 | 2.7 | 2.7 | 2.9 | 2.9 | 3.3 | 3.3 | 3.4 | 3.4 | 2.9 | 2.9
全窒素全燐 | 全燐 |  | mg/l | 0.14 | 0.14 | 0.1 | 0.1 | 0.12 | 0.12 | 0.2 | 0.2 | 0.12 | 0.12 | 0.15 | 0.15 | 0.2 | 0.2 | 0.17 | 0.17 | 0.27 | 0.27 | 0.23 | 0.23 | 0.19 | 0.19
健康項目 | カドミウム |  | mg/l | 雨: < 0.0003; 雨: < 0.0003
健康項目 | 全シアン |  | mg/l
健康項目 | 鉛 |  | mg/l | 雨: 0.001; 雨: 0.001
健康項目 | 六価クロム |  | mg/l
健康項目 | 砒素 |  | mg/l | 雨: 0.001; 雨: 0.001
健康項目 | 総水銀 |  | mg/l
健康項目 | アルキル水銀 |  | mg/l
健康項目 | PCB |  | mg/l
健康項目 | ジクロロメタン |  | mg/l
健康項目 | 四塩化炭素 |  | mg/l
健康項目 | 1,2-ジクロロエタン |  | mg/l
健康項目 | 1,1-ジクロロエチレン |  | mg/l
健康項目 | シス-1,2-ジクロロエチレン |  | mg/l
健康項目 | 1,1,1-トリクロロエタン |  | mg/l
健康項目 | 1,1,2-トリクロロエタン |  | mg/l
健康項目 | トリクロロエチレン |  | mg/l
健康項目 | テトラクロロエチレン |  | mg/l
健康項目 | 1,3-ジクロロプロペン |  | mg/l
健康項目 | チウラム |  | mg/l
健康項目 | シマジン |  | mg/l
健康項目 | チオベンカルブ |  | mg/l
健康項目 | ベンゼン |  | mg/l
健康項目 | セレン |  | mg/l
健康項目 | 硝酸性窒素 |  | mg/l | 雨: 0.97; 雨: 0.97
健康項目 | 亜硝酸性窒素 |  | mg/l | 雨: 0.022; 雨: 0.022
健康項目 | 硝酸性窒素及び亜硝酸性窒素 |  | mg/l | 雨: 0.99; 雨: 0.99
健康項目 | ふっ素 |  | mg/l | 雨: 0.09; 雨: 0.09
健康項目 | ほう素 |  | mg/l
健康項目 | 1,4-ジオキサン |  | mg/l
要監視項目 | クロロホルム（要監視） |  | mg/l
要監視項目 | トランス-1,2-ジクロロエチレン |  | mg/l
要監視項目 | 1,2-ジクロロプロパン |  | mg/l
要監視項目 | p-ジクロロベンゼン |  | mg/l
要監視項目 | イソキサチオン |  | mg/l
要監視項目 | ダイアジノン |  | mg/l
要監視項目 | フェニトロチオン |  | mg/l
要監視項目 | イソプロチオラン |  | mg/l
要監視項目 | オキシン銅 |  | mg/l
要監視項目 | クロロタロニル |  | mg/l
要監視項目 | プロピザミド |  | mg/l
要監視項目 | EPN |  | mg/l
要監視項目 | ジクロルボス |  | mg/l
要監視項目 | フェノブカルブ |  | mg/l
要監視項目 | イプロベンホス |  | mg/l
要監視項目 | クロルニトロフェン |  | mg/l
要監視項目 | トルエン |  | mg/l
要監視項目 | キシレン |  | mg/l
要監視項目 | フタル酸ジエチルヘキシル |  | mg/l
要監視項目 | ニッケル |  | mg/l
要監視項目 | モリブデン |  | mg/l
要監視項目 | アンチモン |  | mg/l
要監視項目 | 塩化ビニルモノマー |  | mg/l
要監視項目 | エピクロロヒドリン |  | mg/l
要監視項目 | 全マンガン |  | mg/l
要監視項目 | ウラン |  | mg/l
要監視項目 | ペルフルオロオクタンスルホン酸(PFOS) |  | mg/l
要監視項目 | ペルフルオロオクタンスルホン酸（PFOS)(直鎖体) |  | mg/l
要監視項目 | ペルフルオロオクタン酸（PFOA） |  | mg/l
要監視項目 | ペルフルオロオクタン酸（PFOA）（直鎖体） |  | mg/l
要監視項目 | PFOS及びPFOAの合算値 |  | mg/l
トリハロメタン生成能 | トリハロメタン生成能 |  | mg/l
トリハロメタン生成能 | クロロホルム生成能 |  | mg/l
トリハロメタン生成能 | ブロモジクロロメタン生成能 |  | mg/l
トリハロメタン生成能 | ジブロモクロロメタン生成能 |  | mg/l
トリハロメタン生成能 | ブロモホルム生成能 |  | mg/l
特殊項目 | フェノール類 |  | mg/l | 雨: < 0.005; 雨: < 0.005; 快晴: < 0.005; 快晴: < 0.005
特殊項目 | 銅 |  | mg/l | 雨: < 0.004; 雨: < 0.004
特殊項目 | 亜鉛 |  | mg/l
特殊項目 | 鉄_溶解性 |  | mg/l | 雨: 0.17; 雨: 0.17
特殊項目 | マンガン_溶解性 |  | mg/l | 雨: < 0.02; 雨: < 0.02
特殊項目 | クロム |  | mg/l | 雨: < 0.005; 雨: < 0.005; 快晴: < 0.005; 快晴: < 0.005
水生生物保全項目（環境基準） | 全亜鉛 |  | mg/l | 雨: 0.008; 雨: 0.008; 晴れ: 0.006; 晴れ: 0.006; 快晴: 0.006; 快晴: 0.006
水生生物保全項目（環境基準） | 1904:ノニルフェノール |  | mg/l
水生生物保全項目（環境基準） | 1905:ノニルフェノール異性体No.01 |  | mg/l
水生生物保全項目（環境基準） | 1906:ノニルフェノール異性体No.02 |  | mg/l
水生生物保全項目（環境基準） | 1907:ノニルフェノール異性体No.03 |  | mg/l
水生生物保全項目（環境基準） | 1908:ノニルフェノール異性体No.04 |  | mg/l
水生生物保全項目（環境基準） | 1909:ノニルフェノール異性体No.05 |  | mg/l
水生生物保全項目（環境基準） | 1910:ノニルフェノール異性体No.06 |  | mg/l
水生生物保全項目（環境基準） | 1911:ノニルフェノール異性体No.07 |  | mg/l
水生生物保全項目（環境基準） | 1912:ノニルフェノール異性体No.08 |  | mg/l
水生生物保全項目（環境基準） | 1913:ノニルフェノール異性体No.09 |  | mg/l
水生生物保全項目（環境基準） | 1914:ノニルフェノール異性体No.10 |  | mg/l
水生生物保全項目（環境基準） | 1915:ノニルフェノール異性体No.11 |  | mg/l
水生生物保全項目（環境基準） | 1916:ノニルフェノール異性体No.12 |  | mg/l
水生生物保全項目（環境基準） | 1917:ノニルフェノール異性体No.13 |  | mg/l
水生生物保全項目（環境基準） | 1940:LAS |  | mg/l
水生生物保全項目（環境基準） | 1941:C10-LAS |  | mg/l
水生生物保全項目（環境基準） | 1942:C11-LAS |  | mg/l
水生生物保全項目（環境基準） | 1943:C12-LAS |  | mg/l
水生生物保全項目（環境基準） | 1944:C13-LAS |  | mg/l
水生生物保全項目（環境基準） | 1945:C14-LAS |  | mg/l
水生生物保全項目（要監視） | クロロホルム（水生生物保全） |  | mg/l
水生生物保全項目（要監視） | フェノール |  | mg/l
水生生物保全項目（要監視） | ホルムアルデヒド |  | mg/l
水生生物保全項目（要監視） | 1970:４-t-オクチルフェノール |  | mg/l
水生生物保全項目（要監視） | 1971:アニリン |  | mg/l
水生生物保全項目（要監視） | 1972:２，４-ジクロロフェノール |  | mg/l
その他項目 | 透視度 |  | ｃｍ | 30 | 30 | 48 | 48 | 37 | 37 | 27 | 27 | 18 | 18 | 42 | 42 | 43 | 43 | 81 | 81 | 52 | 52 | 33 | 33 | 45 | 45
その他項目 | アンモニア性窒素 |  | mg/L | 0.08 | 0.08 | 0.1 | 0.1 | 0.05 | 0.05 | 0.11 | 0.11 | 0.1 | 0.1 | 0.04 | 0.04 | 0.08 | 0.08 | 0.23 | 0.23 | 0.13 | 0.13 | 0.18 | 0.18 | 0.1 | 0.1
その他項目 | 有機性窒素 |  | mg/L
その他項目 | オルトりん酸性りん |  | mg/L | 0.079 | 0.079 | 0.049 | 0.049 | 0.063 | 0.063 | 0.12 | 0.12 | 0.067 | 0.067 | 0.1 | 0.1 | 0.16 | 0.16 | 0.12 | 0.12 | 0.21 | 0.21 | 0.14 | 0.14 | 0.13 | 0.13
その他項目 | TOC |  | mg/L
その他項目 | 塩化物イオン |  | mg/L
その他項目 | 陰イオン界面活性剤 |  | mg/L | 雨: 0.01; 雨: 0.01; 快晴: < 0.01; 快晴: < 0.01
その他項目 | クロロフィル-a |  | μg/L | 24 | 24 | 18 | 18 | 34 | 34 | 37 | 37 | 21 | 21 | 25 | 25 | 15 | 15 | 8 | 8 | 13 | 13 | 39 | 39 | 26 | 26
その他項目 | 下層DO |  | mg/L
その他項目 | 大腸菌数 |  | MPN/100ml
備考

## 041_54_金江津
年度 |  | 調査区分 | 地点ｺｰﾄﾞ | 水系名 | 水域名 | 測定地点名 | 類型 | 基準点 | 調査機関名 | 分析機関名 | 地点統一番号
2023 |  | 年間調査 | 54 |  | 利根川下流 | 金江津 | A | 補助地点 | 茨城県 |  | 08-041-54
項目 |  |  | 単位 | 05月17日 | 05月17日 | 06月07日 | 06月07日 | 07月05日 | 07月05日 | 08月02日 | 08月02日 | 09月06日 | 09月06日 | 10月04日 | 10月04日 | 11月01日 | 11月01日 | 12月06日 | 12月06日 | 01月10日 | 01月10日 | 02月14日 | 02月14日 | 03月07日 | 03月07日
一般項目 | 採取時刻 |  |  | 10時35分 | 10時35分 | 10時00分 | 10時00分 | 09時35分 | 09時35分 | 09時53分 | 09時53分 | 10時20分 | 10時20分 | 09時25分 | 09時25分 | 09時15分 | 09時15分 | 09時25分 | 09時25分 | 09時55分 | 09時55分 | 09時35分 | 09時35分 | 09時30分 | 09時30分
| 採取位置 |  |  | 流心（中央） | 流心（中央） | 流心（中央） | 流心（中央） | 流心（中央） | 流心（中央） | 流心（中央） | 流心（中央） | 流心（中央） | 流心（中央） | 流心（中央） | 流心（中央） | 流心（中央） | 流心（中央） | 流心（中央） | 流心（中央） | 流心（中央） | 流心（中央） | 流心（中央） | 流心（中央） | 流心（中央） | 流心（中央）
| 採取水深 |  | m | 1.2 | 1.2 | 1.18 | 1.18 | 0.9 | 0.9 | 1.16 | 1.16 | 1.24 | 1.24 | 1.18 | 1.18 | 1.14 | 1.14 | 1.16 | 1.16 | 1.12 | 1.12 | 1.12 | 1.12 | 1.18 | 1.18
一般項目 | 天候コード |  |  | 晴れ | 晴れ | 晴れ | 晴れ | 曇り | 曇り | 晴れ | 晴れ | 曇り | 曇り | 曇り | 曇り | 晴れ | 晴れ | 曇り | 曇り | 晴れ | 晴れ | 快晴 | 快晴 | 曇り | 曇り
一般項目 | 流況コード
一般項目 | 臭気コード |  |  | 無臭 | 無臭 | 川藻臭（微） | 川藻臭（微） | 無臭 | 無臭 | 無臭 | 無臭 | 無臭 | 無臭 | 無臭 | 無臭 | 無臭 | 無臭 | 無臭 | 無臭 | 無臭 | 無臭 | 無臭 | 無臭 | 無臭 | 無臭
一般項目 | 色相コード |  |  | 黄緑色・淡（明） | 黄緑色・淡（明） | 灰色・淡（明） | 灰色・淡（明） | 黄緑色・淡（明） | 黄緑色・淡（明） | 灰黄色・淡（明） | 灰黄色・淡（明） | 灰黄色・淡（明） | 灰黄色・淡（明） | 灰黄色・淡（明） | 灰黄色・淡（明） | 黄色・淡（明） | 黄色・淡（明） | 灰黄色・淡（明） | 灰黄色・淡（明） | 黄色・淡（明） | 黄色・淡（明） | 黄色・淡（明） | 黄色・淡（明） | 灰黄色・淡（明） | 灰黄色・淡（明）
一般項目 | 気温 |  | ℃ | 24.1 | 24.1 | 24.5 | 24.5 | 28.3 | 28.3 | 30.2 | 30.2 | 27.8 | 27.8 | 22.2 | 22.2 | 18.2 | 18.2 | 10.8 | 10.8 | 5.6 | 5.6 | 7.9 | 7.9 | 4.0 | 4.0
一般項目 | 水温 |  | ℃ | 20.9 | 20.9 | 23.1 | 23.1 | 27.1 | 27.1 | 30.0 | 30.0 | 26.9 | 26.9 | 24.0 | 24.0 | 18.0 | 18.0 | 10.1 | 10.1 | 8.0 | 8.0 | 9.8 | 9.8 | 9.0 | 9.0
一般項目 | 流量 |  | m3/S
一般項目 | 全水深 |  | m | 6 | 6 | 5.9 | 5.9 | 4.5 | 4.5 | 5.8 | 5.8 | 6.2 | 6.2 | 5.9 | 5.9 | 5.7 | 5.7 | 5.8 | 5.8 | 5.6 | 5.6 | 5.6 | 5.6 | 5.6 | 5.6
一般項目 | 透明度 |  | m
生活環境項目 | pH |  |  | 7.6 | 7.6 | 7.2 | 7.2 | 7.9 | 7.9 | 7.9 | 7.9 | 7.4 | 7.4 | 7.8 | 7.8 | 7.8 | 7.8 | 7.7 | 7.7 | 7.8 | 7.8 | 8.3 | 8.3 | 8 | 8
生活環境項目 | DO |  | mg/l | 8.4 | 8.4 | 4.7 | 4.7 | 8.2 | 8.2 | 5.4 | 5.4 | 5.9 | 5.9 | 7.4 | 7.4 | 8 | 8 | 10 | 10 | 11 | 11 | 12 | 12 | 11 | 11
生活環境項目 | BOD |  | mg/l | 1.9 | 1.9 | 2.6 | 2.6 | 1.6 | 1.6 | 1.9 | 1.9 | 1.6 | 1.6 | 1.6 | 1.6 | 0.9 | 0.9 | 1.1 | 1.1 | 1.7 | 1.7 | 2.9 | 2.9 | 2.8 | 2.8
生活環境項目 | COD |  | mg/l | 4.5 | 4.5 | 5.1 | 5.1 | 4 | 4 | 4.7 | 4.7 | 5.1 | 5.1 | 3 | 3 | 3.2 | 3.2 | 3.3 | 3.3 | 3.8 | 3.8 | 5.4 | 5.4 | 5.9 | 5.9
生活環境項目 | SS |  | mg/l | 17 | 17 | 6 | 6 | 11 | 11 | 16 | 16 | 12 | 12 | 12 | 12 | 12 | 12 | 10 | 10 | 8 | 8 | 15 | 15 | 16 | 16
生活環境項目 | 大腸菌群数 |  | MPN/100ml
生活環境項目 | n-ヘキサン抽出物質_油分等 |  | mg/l | < 0.5 | < 0.5 | < 0.5 | < 0.5 | < 0.5 | < 0.5 | < 0.5 | < 0.5 | < 0.5 | < 0.5 | < 0.5 | < 0.5 | < 0.5 | < 0.5 | < 0.5 | < 0.5 | < 0.5 | < 0.5 | < 0.5 | < 0.5 | < 0.5 | < 0.5
生活環境項目 | 底層DO |  | mg/l
生活環境項目 | 大腸菌数 |  | CFU/100ml | 6 | 6 | 20 | 20 | 39 | 39 | 46 | 46 | 27 | 27 | 7 | 7 | 11 | 11 | 2 | 2 | 2 | 2 | < 1 | < 1 | 55 | 55
全窒素全燐 | 全窒素 |  | mg/l | 2.2 | 2.2 | 3.7 | 3.7 | 1.9 | 1.9 | 1.8 | 1.8 | 1.6 | 1.6 | 2.2 | 2.2 | 2.7 | 2.7 | 3 | 3 | 3.2 | 3.2 | 3.3 | 3.3 | 2.7 | 2.7
全窒素全燐 | 全燐 |  | mg/l | 0.14 | 0.14 | 0.15 | 0.15 | 0.12 | 0.12 | 0.21 | 0.21 | 0.12 | 0.12 | 0.16 | 0.16 | 0.17 | 0.17 | 0.16 | 0.16 | 0.23 | 0.23 | 0.2 | 0.2 | 0.19 | 0.19
健康項目 | カドミウム |  | mg/l | [8 empty] | < 0.0003 | < 0.0003
健康項目 | 全シアン |  | mg/l
健康項目 | 鉛 |  | mg/l | [8 empty] | < 0.001 | < 0.001
健康項目 | 六価クロム |  | mg/l
健康項目 | 砒素 |  | mg/l | [8 empty] | 0.001 | 0.001
健康項目 | 総水銀 |  | mg/l
健康項目 | アルキル水銀 |  | mg/l
健康項目 | PCB |  | mg/l
健康項目 | ジクロロメタン |  | mg/l
健康項目 | 四塩化炭素 |  | mg/l
健康項目 | 1,2-ジクロロエタン |  | mg/l
健康項目 | 1,1-ジクロロエチレン |  | mg/l
健康項目 | シス-1,2-ジクロロエチレン |  | mg/l
健康項目 | 1,1,1-トリクロロエタン |  | mg/l
健康項目 | 1,1,2-トリクロロエタン |  | mg/l
健康項目 | トリクロロエチレン |  | mg/l
健康項目 | テトラクロロエチレン |  | mg/l
健康項目 | 1,3-ジクロロプロペン |  | mg/l
健康項目 | チウラム |  | mg/l
健康項目 | シマジン |  | mg/l
健康項目 | チオベンカルブ |  | mg/l
健康項目 | ベンゼン |  | mg/l
健康項目 | セレン |  | mg/l
健康項目 | 硝酸性窒素 |  | mg/l | [8 empty] | 1.1 | 1.1
健康項目 | 亜硝酸性窒素 |  | mg/l | [8 empty] | 0.024 | 0.024
健康項目 | 硝酸性窒素及び亜硝酸性窒素 |  | mg/l | [8 empty] | 1.1 | 1.1
健康項目 | ふっ素 |  | mg/l | [8 empty] | 0.09 | 0.09
健康項目 | ほう素 |  | mg/l
健康項目 | 1,4-ジオキサン |  | mg/l
要監視項目 | クロロホルム（要監視） |  | mg/l
要監視項目 | トランス-1,2-ジクロロエチレン |  | mg/l
要監視項目 | 1,2-ジクロロプロパン |  | mg/l
要監視項目 | p-ジクロロベンゼン |  | mg/l
要監視項目 | イソキサチオン |  | mg/l
要監視項目 | ダイアジノン |  | mg/l
要監視項目 | フェニトロチオン |  | mg/l
要監視項目 | イソプロチオラン |  | mg/l
要監視項目 | オキシン銅 |  | mg/l
要監視項目 | クロロタロニル |  | mg/l
要監視項目 | プロピザミド |  | mg/l
要監視項目 | EPN |  | mg/l
要監視項目 | ジクロルボス |  | mg/l
要監視項目 | フェノブカルブ |  | mg/l
要監視項目 | イプロベンホス |  | mg/l
要監視項目 | クロルニトロフェン |  | mg/l
要監視項目 | トルエン |  | mg/l
要監視項目 | キシレン |  | mg/l
要監視項目 | フタル酸ジエチルヘキシル |  | mg/l
要監視項目 | ニッケル |  | mg/l
要監視項目 | モリブデン |  | mg/l
要監視項目 | アンチモン |  | mg/l
要監視項目 | 塩化ビニルモノマー |  | mg/l
要監視項目 | エピクロロヒドリン |  | mg/l
要監視項目 | 全マンガン |  | mg/l
要監視項目 | ウラン |  | mg/l
要監視項目 | ペルフルオロオクタンスルホン酸(PFOS) |  | mg/l
要監視項目 | ペルフルオロオクタンスルホン酸（PFOS)(直鎖体) |  | mg/l
要監視項目 | ペルフルオロオクタン酸（PFOA） |  | mg/l
要監視項目 | ペルフルオロオクタン酸（PFOA）（直鎖体） |  | mg/l
要監視項目 | PFOS及びPFOAの合算値 |  | mg/l
トリハロメタン生成能 | トリハロメタン生成能 |  | mg/l
トリハロメタン生成能 | クロロホルム生成能 |  | mg/l
トリハロメタン生成能 | ブロモジクロロメタン生成能 |  | mg/l
トリハロメタン生成能 | ジブロモクロロメタン生成能 |  | mg/l
トリハロメタン生成能 | ブロモホルム生成能 |  | mg/l
特殊項目 | フェノール類 |  | mg/l | [8 empty] | < 0.005 | < 0.005 | [6 empty] | < 0.005 | < 0.005
特殊項目 | 銅 |  | mg/l | [8 empty] | < 0.004 | < 0.004
特殊項目 | 亜鉛 |  | mg/l
特殊項目 | 鉄_溶解性 |  | mg/l | [8 empty] | 0.17 | 0.17
特殊項目 | マンガン_溶解性 |  | mg/l | [8 empty] | < 0.02 | < 0.02
特殊項目 | クロム |  | mg/l | [8 empty] | < 0.005 | < 0.005 | [6 empty] | < 0.005 | < 0.005
水生生物保全項目（環境基準） | 全亜鉛 |  | mg/l | [8 empty] | 0.005 | 0.005 |  |  | 0.005 | 0.005 |  |  | 0.006 | 0.006
水生生物保全項目（環境基準） | 1904:ノニルフェノール |  | mg/l
水生生物保全項目（環境基準） | 1905:ノニルフェノール異性体No.01 |  | mg/l
水生生物保全項目（環境基準） | 1906:ノニルフェノール異性体No.02 |  | mg/l
水生生物保全項目（環境基準） | 1907:ノニルフェノール異性体No.03 |  | mg/l
水生生物保全項目（環境基準） | 1908:ノニルフェノール異性体No.04 |  | mg/l
水生生物保全項目（環境基準） | 1909:ノニルフェノール異性体No.05 |  | mg/l
水生生物保全項目（環境基準） | 1910:ノニルフェノール異性体No.06 |  | mg/l
水生生物保全項目（環境基準） | 1911:ノニルフェノール異性体No.07 |  | mg/l
水生生物保全項目（環境基準） | 1912:ノニルフェノール異性体No.08 |  | mg/l
水生生物保全項目（環境基準） | 1913:ノニルフェノール異性体No.09 |  | mg/l
水生生物保全項目（環境基準） | 1914:ノニルフェノール異性体No.10 |  | mg/l
水生生物保全項目（環境基準） | 1915:ノニルフェノール異性体No.11 |  | mg/l
水生生物保全項目（環境基準） | 1916:ノニルフェノール異性体No.12 |  | mg/l
水生生物保全項目（環境基準） | 1917:ノニルフェノール異性体No.13 |  | mg/l
水生生物保全項目（環境基準） | 1940:LAS |  | mg/l
水生生物保全項目（環境基準） | 1941:C10-LAS |  | mg/l
水生生物保全項目（環境基準） | 1942:C11-LAS |  | mg/l
水生生物保全項目（環境基準） | 1943:C12-LAS |  | mg/l
水生生物保全項目（環境基準） | 1944:C13-LAS |  | mg/l
水生生物保全項目（環境基準） | 1945:C14-LAS |  | mg/l
水生生物保全項目（要監視） | クロロホルム（水生生物保全） |  | mg/l
水生生物保全項目（要監視） | フェノール |  | mg/l
水生生物保全項目（要監視） | ホルムアルデヒド |  | mg/l
水生生物保全項目（要監視） | 1970:４-t-オクチルフェノール |  | mg/l
水生生物保全項目（要監視） | 1971:アニリン |  | mg/l
水生生物保全項目（要監視） | 1972:２，４-ジクロロフェノール |  | mg/l
その他項目 | 透視度 |  | ｃｍ | 25 | 25 | 43.5 | 43.5 | 39 | 39 | 27 | 27 | 28 | 28 | 39 | 39 | 39 | 39 | 54 | 54 | 41 | 41 | 31 | 31 | 35 | 35
その他項目 | アンモニア性窒素 |  | mg/L | 0.12 | 0.12 | 0.39 | 0.39 | 0.04 | 0.04 | 0.25 | 0.25 | 0.12 | 0.12 | 0.07 | 0.07 | 0.14 | 0.14 | 0.25 | 0.25 | 0.21 | 0.21 | 0.11 | 0.11 | 0.12 | 0.12
その他項目 | 有機性窒素 |  | mg/L
その他項目 | オルトりん酸性りん |  | mg/L | 0.073 | 0.073 | 0.057 | 0.057 | 0.076 | 0.076 | 0.15 | 0.15 | 0.075 | 0.075 | 0.11 | 0.11 | 0.13 | 0.13 | 0.11 | 0.11 | 0.18 | 0.18 | 0.1 | 0.1 | 0.062 | 0.062
その他項目 | TOC |  | mg/L | 2.3 | 2.3 | 2.6 | 2.6 | 1.9 | 1.9 | 2.6 | 2.6 | 2.6 | 2.6 | 1.7 | 1.7 | 2.5 | 2.5 | 1.8 | 1.8 | 1.7 | 1.7 | 2.2 | 2.2 | 2.6 | 2.6
その他項目 | 塩化物イオン |  | mg/L
その他項目 | 陰イオン界面活性剤 |  | mg/L | [8 empty] | < 0.01 | < 0.01 | [6 empty] | < 0.01 | < 0.01
その他項目 | クロロフィル-a |  | μg/L | 29 | 29 | 23 | 23 | 25 | 25 | 28 | 28 | 17 | 17 | 22 | 22 | 15 | 15 | 10 | 10 | 23 | 23 | 62 | 62 | 57 | 57
その他項目 | 下層DO |  | mg/L
その他項目 | 大腸菌数 |  | MPN/100ml
備考

## 041_55_河口堰
年度 |  | 調査区分 | 地点ｺｰﾄﾞ | 水系名 | 水域名 | 測定地点名 | 類型 | 基準点 | 調査機関名 | 分析機関名 | 地点統一番号
2023 |  | 年間調査 | 55 |  | 利根川下流 | 河口堰 | A | 補助地点 | 茨城県 |  | 08-041-55
項目 |  |  | 単位 | 05月17日 | 05月17日 | 06月07日 | 06月07日 | 07月05日 | 07月05日 | 08月02日 | 08月02日 | 09月06日 | 09月06日 | 10月04日 | 10月04日 | 11月01日 | 11月01日 | 12月06日 | 12月06日 | 01月10日 | 01月10日 | 02月14日 | 02月14日 | 03月14日 | 03月14日
一般項目 | 採取時刻 |  |  | 11時52分 | 11時52分 | 11時20分 | 11時20分 | 10時55分 | 10時55分 | 11時15分 | 11時15分 | 12時10分 | 12時10分 | 11時15分 | 11時15分 | 11時05分 | 11時05分 | 11時20分 | 11時20分 | 11時40分 | 11時40分 | 12時15分 | 12時15分 | 12時00分 | 12時00分
| 採取位置 |  |  | 流心（中央） | 流心（中央） | 流心（中央） | 流心（中央） | 流心（中央） | 流心（中央） | 流心（中央） | 流心（中央） | 流心（中央） | 流心（中央） | 流心（中央） | 流心（中央） | 流心（中央） | 流心（中央） | 流心（中央） | 流心（中央） | 流心（中央） | 流心（中央） | 流心（中央） | 流心（中央） | 流心（中央） | 流心（中央）
| 採取水深 |  | m | 0.96 | 0.96 | 1.04 | 1.04 | 0.98 | 0.98 | 1.04 | 1.04 | 1.12 | 1.12 | 1.02 | 1.02 | 0.96 | 0.96 | 0.94 | 0.94 | 1.04 | 1.04 | 1.1 | 1.1 | 1.06 | 1.06
一般項目 | 天候コード |  |  | 晴れ | 晴れ | 晴れ | 晴れ | 曇り | 曇り | 晴れ | 晴れ | 曇り | 曇り | 曇り | 曇り | 晴れ | 晴れ | 曇り | 曇り | 晴れ | 晴れ | 晴れ | 晴れ | 晴れ | 晴れ
一般項目 | 流況コード
一般項目 | 臭気コード | [12 empty] | 無臭 | 無臭 | 無臭 | 無臭 | 無臭 | 無臭 | 無臭 | 無臭 | 無臭 | 無臭 | 無臭 | 無臭
一般項目 | 色相コード |  |  | 黄褐色・淡（明） | 黄褐色・淡（明） | 黄褐色・淡（明） | 黄褐色・淡（明） | 黄褐色・淡（明） | 黄褐色・淡（明） | 黄褐色・淡（明） | 黄褐色・淡（明） | 黄褐色・淡（明） | 黄褐色・淡（明） | 黄色・淡（明） | 黄色・淡（明） | 黄色・淡（明） | 黄色・淡（明） | 黄色・淡（明） | 黄色・淡（明） | 黄色・淡（明） | 黄色・淡（明） | 黄褐色・淡（明） | 黄褐色・淡（明） | 黄褐色・淡（明） | 黄褐色・淡（明）
一般項目 | 気温 |  | ℃ | 26.8 | 26.8 | 28.0 | 28.0 | 29.0 | 29.0 | 36.0 | 36.0 | 29.8 | 29.8 | 22.3 | 22.3 | 19.8 | 19.8 | 12.8 | 12.8 | 10.3 | 10.3 | 18.0 | 18.0 | 16.8 | 16.8
一般項目 | 水温 |  | ℃ | 20.9 | 20.9 | 24.2 | 24.2 | 27.8 | 27.8 | 32.0 | 32.0 | 29.2 | 29.2 | 24.0 | 24.0 | 19.0 | 19.0 | 12.0 | 12.0 | 8.0 | 8.0 | 9.2 | 9.2 | 11.0 | 11.0
一般項目 | 流量 |  | m3/S
一般項目 | 全水深 |  | m | 4.8 | 4.8 | 5.2 | 5.2 | 4.9 | 4.9 | 5.2 | 5.2 | 5.6 | 5.6 | 5.1 | 5.1 | 4.8 | 4.8 | 4.7 | 4.7 | 5.2 | 5.2 | 5.5 | 5.5 | 5.3 | 5.3
一般項目 | 透明度 |  | m
生活環境項目 | pH |  |  | 7.8 | 7.8 | 7.4 | 7.4 | 8 | 8 | 8.8 | 8.8 | 7.9 | 7.9 | 7.9 | 7.9 | 7.9 | 7.9 | 7.8 | 7.8 | 8.1 | 8.1 | 8.7 | 8.7 | 8.5 | 8.5
生活環境項目 | DO |  | mg/l | 11 | 11 | 6.8 | 6.8 | 9.7 | 9.7 | 8.7 | 8.7 | 6.6 | 6.6 | 7.6 | 7.6 | 9.7 | 9.7 | 10 | 10 | 13 | 13 | 14 | 14 | 13 | 13
生活環境項目 | BOD |  | mg/l | 3.4 | 3.4 | 1.1 | 1.1 | 2 | 2 | 3.4 | 3.4 | 2.5 | 2.5 | 1.7 | 1.7 | 2 | 2 | 1.3 | 1.3 | 2.3 | 2.3 | 3.3 | 3.3 | 2.4 | 2.4
生活環境項目 | COD |  | mg/l | 5.4 | 5.4 | 3.7 | 3.7 | 4.5 | 4.5 | 5.3 | 5.3 | 4.4 | 4.4 | 3.4 | 3.4 | 3.7 | 3.7 | 3 | 3 | 4.2 | 4.2 | 6.1 | 6.1 | 6.4 | 6.4
生活環境項目 | SS |  | mg/l | 10 | 10 | 4 | 4 | 11 | 11 | 15 | 15 | 9 | 9 | 9 | 9 | 10 | 10 | 9 | 9 | 8 | 8 | 16 | 16 | 15 | 15
生活環境項目 | 大腸菌群数 |  | MPN/100ml
生活環境項目 | n-ヘキサン抽出物質_油分等 |  | mg/l | < 0.5 | < 0.5 | < 0.5 | < 0.5 | < 0.5 | < 0.5 | < 0.5 | < 0.5 | < 0.5 | < 0.5 | < 0.5 | < 0.5 | < 0.5 | < 0.5 | < 0.5 | < 0.5 | < 0.5 | < 0.5 | < 0.5 | < 0.5 | < 0.5 | < 0.5
生活環境項目 | 底層DO |  | mg/l
生活環境項目 | 大腸菌数 |  | CFU/100ml | 7 | 7 | 8 | 8 | 2 | 2 | < 1 | < 1 | 13 | 13 | < 1 | < 1 | 7 | 7 | 13 | 13 | 4 | 4 | 17 | 17 | 120 | 120
全窒素全燐 | 全窒素 |  | mg/l | 2.1 | 2.1 | 1.6 | 1.6 | 1.7 | 1.7 | 1.4 | 1.4 | 1.9 | 1.9 | 2 | 2 | 2.7 | 2.7 | 2.9 | 2.9 | 3 | 3 | 2.9 | 2.9 | 2.5 | 2.5
全窒素全燐 | 全燐 |  | mg/l | 0.11 | 0.11 | 0.081 | 0.081 | 0.11 | 0.11 | 0.18 | 0.18 | 0.15 | 0.15 | 0.14 | 0.14 | 0.13 | 0.13 | 0.14 | 0.14 | 0.2 | 0.2 | 0.16 | 0.16 | 0.16 | 0.16
健康項目 | カドミウム |  | mg/l | [8 empty] | < 0.0003 | < 0.0003
健康項目 | 全シアン |  | mg/l
健康項目 | 鉛 |  | mg/l | [8 empty] | < 0.001 | < 0.001
健康項目 | 六価クロム |  | mg/l
健康項目 | 砒素 |  | mg/l | [8 empty] | 0.001 | 0.001
健康項目 | 総水銀 |  | mg/l
健康項目 | アルキル水銀 |  | mg/l
健康項目 | PCB |  | mg/l
健康項目 | ジクロロメタン |  | mg/l
健康項目 | 四塩化炭素 |  | mg/l
健康項目 | 1,2-ジクロロエタン |  | mg/l
健康項目 | 1,1-ジクロロエチレン |  | mg/l
健康項目 | シス-1,2-ジクロロエチレン |  | mg/l
健康項目 | 1,1,1-トリクロロエタン |  | mg/l
健康項目 | 1,1,2-トリクロロエタン |  | mg/l
健康項目 | トリクロロエチレン |  | mg/l
健康項目 | テトラクロロエチレン |  | mg/l
健康項目 | 1,3-ジクロロプロペン |  | mg/l
健康項目 | チウラム |  | mg/l
健康項目 | シマジン |  | mg/l
健康項目 | チオベンカルブ |  | mg/l
健康項目 | ベンゼン |  | mg/l
健康項目 | セレン |  | mg/l
健康項目 | 硝酸性窒素 |  | mg/l | [8 empty] | 1 | 1
健康項目 | 亜硝酸性窒素 |  | mg/l | [8 empty] | 0.057 | 0.057
健康項目 | 硝酸性窒素及び亜硝酸性窒素 |  | mg/l | [8 empty] | 1 | 1
健康項目 | ふっ素 |  | mg/l | [8 empty] | 0.12 | 0.12
健康項目 | ほう素 |  | mg/l
健康項目 | 1,4-ジオキサン |  | mg/l
要監視項目 | クロロホルム（要監視） |  | mg/l
要監視項目 | トランス-1,2-ジクロロエチレン |  | mg/l
要監視項目 | 1,2-ジクロロプロパン |  | mg/l
要監視項目 | p-ジクロロベンゼン |  | mg/l
要監視項目 | イソキサチオン |  | mg/l
要監視項目 | ダイアジノン |  | mg/l
要監視項目 | フェニトロチオン |  | mg/l
要監視項目 | イソプロチオラン |  | mg/l
要監視項目 | オキシン銅 |  | mg/l
要監視項目 | クロロタロニル |  | mg/l
要監視項目 | プロピザミド |  | mg/l
要監視項目 | EPN |  | mg/l
要監視項目 | ジクロルボス |  | mg/l
要監視項目 | フェノブカルブ |  | mg/l
要監視項目 | イプロベンホス |  | mg/l
要監視項目 | クロルニトロフェン |  | mg/l
要監視項目 | トルエン |  | mg/l
要監視項目 | キシレン |  | mg/l
要監視項目 | フタル酸ジエチルヘキシル |  | mg/l
要監視項目 | ニッケル |  | mg/l | [8 empty] | 0.001 | 0.001 | [6 empty] | 0.001 | 0.001
要監視項目 | モリブデン |  | mg/l
要監視項目 | アンチモン |  | mg/l | [8 empty] | < 0.0002 | < 0.0002
要監視項目 | 塩化ビニルモノマー |  | mg/l
要監視項目 | エピクロロヒドリン |  | mg/l
要監視項目 | 全マンガン |  | mg/l
要監視項目 | ウラン |  | mg/l
要監視項目 | ペルフルオロオクタンスルホン酸(PFOS) |  | mg/l | [8 empty] | 0.0000018 | 0.0000018
要監視項目 | ペルフルオロオクタンスルホン酸（PFOS)(直鎖体) |  | mg/l | [8 empty] | 0.00000095 | 0.00000095
要監視項目 | ペルフルオロオクタン酸（PFOA） |  | mg/l | [8 empty] | 0.0000089 | 0.0000089
要監視項目 | ペルフルオロオクタン酸（PFOA）（直鎖体） |  | mg/l | [8 empty] | 0.0000049 | 0.0000049
要監視項目 | PFOS及びPFOAの合算値 |  | mg/l | [8 empty] | 0.000010 | 0.000010
トリハロメタン生成能 | トリハロメタン生成能 |  | mg/l
トリハロメタン生成能 | クロロホルム生成能 |  | mg/l
トリハロメタン生成能 | ブロモジクロロメタン生成能 |  | mg/l
トリハロメタン生成能 | ジブロモクロロメタン生成能 |  | mg/l
トリハロメタン生成能 | ブロモホルム生成能 |  | mg/l
特殊項目 | フェノール類 |  | mg/l | [8 empty] | < 0.005 | < 0.005 | [6 empty] | < 0.005 | < 0.005
特殊項目 | 銅 |  | mg/l | [8 empty] | < 0.004 | < 0.004
特殊項目 | 亜鉛 |  | mg/l
特殊項目 | 鉄_溶解性 |  | mg/l | [8 empty] | < 0.02 | < 0.02
特殊項目 | マンガン_溶解性 |  | mg/l | [8 empty] | < 0.02 | < 0.02
特殊項目 | クロム |  | mg/l | [8 empty] | < 0.005 | < 0.005 | [6 empty] | < 0.005 | < 0.005
水生生物保全項目（環境基準） | 全亜鉛 |  | mg/l | [8 empty] | 0.005 | 0.005 |  |  | 0.004 | 0.004 |  |  | 0.007 | 0.007
水生生物保全項目（環境基準） | 1904:ノニルフェノール |  | mg/l
水生生物保全項目（環境基準） | 1905:ノニルフェノール異性体No.01 |  | mg/l
水生生物保全項目（環境基準） | 1906:ノニルフェノール異性体No.02 |  | mg/l
水生生物保全項目（環境基準） | 1907:ノニルフェノール異性体No.03 |  | mg/l
水生生物保全項目（環境基準） | 1908:ノニルフェノール異性体No.04 |  | mg/l
水生生物保全項目（環境基準） | 1909:ノニルフェノール異性体No.05 |  | mg/l
水生生物保全項目（環境基準） | 1910:ノニルフェノール異性体No.06 |  | mg/l
水生生物保全項目（環境基準） | 1911:ノニルフェノール異性体No.07 |  | mg/l
水生生物保全項目（環境基準） | 1912:ノニルフェノール異性体No.08 |  | mg/l
水生生物保全項目（環境基準） | 1913:ノニルフェノール異性体No.09 |  | mg/l
水生生物保全項目（環境基準） | 1914:ノニルフェノール異性体No.10 |  | mg/l
水生生物保全項目（環境基準） | 1915:ノニルフェノール異性体No.11 |  | mg/l
水生生物保全項目（環境基準） | 1916:ノニルフェノール異性体No.12 |  | mg/l
水生生物保全項目（環境基準） | 1917:ノニルフェノール異性体No.13 |  | mg/l
水生生物保全項目（環境基準） | 1940:LAS |  | mg/l
水生生物保全項目（環境基準） | 1941:C10-LAS |  | mg/l
水生生物保全項目（環境基準） | 1942:C11-LAS |  | mg/l
水生生物保全項目（環境基準） | 1943:C12-LAS |  | mg/l
水生生物保全項目（環境基準） | 1944:C13-LAS |  | mg/l
水生生物保全項目（環境基準） | 1945:C14-LAS |  | mg/l
水生生物保全項目（要監視） | クロロホルム（水生生物保全） |  | mg/l
水生生物保全項目（要監視） | フェノール |  | mg/l
水生生物保全項目（要監視） | ホルムアルデヒド |  | mg/l
水生生物保全項目（要監視） | 1970:４-t-オクチルフェノール |  | mg/l
水生生物保全項目（要監視） | 1971:アニリン |  | mg/l
水生生物保全項目（要監視） | 1972:２，４-ジクロロフェノール |  | mg/l
その他項目 | 透視度 |  | ｃｍ | 38 | 38 | 76 | 76 | 31.5 | 31.5 | 27 | 27 | 36 | 36 | 44 | 44 | 34 | 34 | 47 | 47 | 46 | 46 | 26 | 26 | 29 | 29
その他項目 | アンモニア性窒素 |  | mg/L | 0.01 | 0.01 | 0.12 | 0.12 | 0.03 | 0.03 | 0.03 | 0.03 | 0.17 | 0.17 | 0.04 | 0.04 | 0.08 | 0.08 | 0.24 | 0.24 | 0.07 | 0.07 | 0.01 | 0.01 | 0.01 | 0.01
その他項目 | 有機性窒素 |  | mg/L
その他項目 | オルトりん酸性りん |  | mg/L | 0.03 | 0.03 | 0.049 | 0.049 | 0.058 | 0.058 | 0.065 | 0.065 | 0.1 | 0.1 | 0.093 | 0.093 | 0.081 | 0.081 | 0.1 | 0.1 | 0.13 | 0.13 | 0.039 | 0.039 | 0.051 | 0.051
その他項目 | TOC |  | mg/L | 2.5 | 2.5 | 2.3 | 2.3 | 2.2 | 2.2 | 3.1 | 3.1 | 2.8 | 2.8 | 1.9 | 1.9 | 1.9 | 1.9 | 1.7 | 1.7 | 1.7 | 1.7 | 2.4 | 2.4 | 2.5 | 2.5
その他項目 | 塩化物イオン |  | mg/L | [8 empty] | 32 | 32 | [6 empty] | 65 | 65
その他項目 | 陰イオン界面活性剤 |  | mg/L | [8 empty] | < 0.01 | < 0.01 | [6 empty] | < 0.01 | < 0.01
その他項目 | クロロフィル-a |  | μg/L | 44 | 44 | 15 | 15 | 32 | 32 | 70 | 70 | 26 | 26 | 27 | 27 | 30 | 30 | 15 | 15 | 43 | 43 | 86 | 86 | 100 | 100
その他項目 | 下層DO |  | mg/L
その他項目 | 大腸菌数 |  | MPN/100ml
備考

## 041_56_銚子大橋
年度 |  | 調査区分 | 地点ｺｰﾄﾞ | 水系名 | 水域名 | 測定地点名 | 類型 | 基準点 | 調査機関名 | 分析機関名 | 地点統一番号
2023 |  | 年間調査 | 56 |  | 利根川下流 | 銚子大橋 | A | 補助地点 | 茨城県 |  | 08-041-56
項目 |  |  | 単位 | 05月17日 | 05月17日 | 06月07日 | 06月07日 | 07月05日 | 07月05日 | 08月02日 | 08月02日 | 09月06日 | 09月06日 | 10月04日 | 10月04日 | 11月01日 | 11月01日 | 12月06日 | 12月06日 | 01月10日 | 01月10日 | 02月14日 | 02月14日 | 03月14日 | 03月14日
一般項目 | 採取時刻 |  |  | 08時12分 | 08時12分 | 07時50分 | 07時50分 | 07時35分 | 07時35分 | 07時35分 | 07時35分 | 07時55分 | 07時55分 | 07時35分 | 07時35分 | 07時40分 | 07時40分 | 07時40分 | 07時40分 | 07時45分 | 07時45分 | 07時50分 | 07時50分 | 07時45分 | 07時45分
| 採取位置 |  |  | 流心（中央） | 流心（中央） | 流心（中央） | 流心（中央） | 流心（中央） | 流心（中央） | 流心（中央） | 流心（中央） | 流心（中央） | 流心（中央） | 流心（中央） | 流心（中央） | 流心（中央） | 流心（中央） | 流心（中央） | 流心（中央） | 流心（中央） | 流心（中央） | 流心（中央） | 流心（中央） | 流心（中央） | 流心（中央）
| 採取水深 |  | m | 0.46 | 0.46 | 0.64 | 0.64 | 0.7 | 0.7 | 0.64 | 0.64 | 0.6 | 0.6 | 0.8 | 0.8 | 0.8 | 0.8 | 0.88 | 0.88 | 0.6 | 0.6 | 0.68 | 0.68 | 0.92 | 0.92
一般項目 | 天候コード |  |  | 晴れ | 晴れ | 曇り | 曇り | 曇り | 曇り | 晴れ | 晴れ | 曇り | 曇り | 曇り | 曇り | 晴れ | 晴れ | 曇り | 曇り | 晴れ | 晴れ | 晴れ | 晴れ | 晴れ | 晴れ
一般項目 | 流況コード
一般項目 | 臭気コード |  |  | 土臭（微） | 土臭（微） | 無臭 | 無臭 | 無臭 | 無臭 | 無臭 | 無臭 | 無臭 | 無臭 | 無臭 | 無臭 | 無臭 | 無臭 | 無臭 | 無臭 | 無臭 | 無臭 | 無臭 | 無臭 | 無臭 | 無臭
一般項目 | 色相コード |  |  | 黄褐色・淡（明） | 黄褐色・淡（明） | 黄褐色・淡（明） | 黄褐色・淡（明） | 黄褐色・淡（明） | 黄褐色・淡（明） | 黄褐色・淡（明） | 黄褐色・淡（明） | 緑褐色・淡（明） | 緑褐色・淡（明） | 黄緑色・淡（明） | 黄緑色・淡（明） | 黄緑色・淡（明） | 黄緑色・淡（明） | 無色 | 無色 | 黄色・淡（明） | 黄色・淡（明） | 無色 | 無色 | 黄緑色・淡（明） | 黄緑色・淡（明）
一般項目 | 気温 |  | ℃ | 22.5 | 22.5 | 21.5 | 21.5 | 26.8 | 26.8 | 29.2 | 29.2 | 27.2 | 27.2 | 24.2 | 24.2 | 16.2 | 16.2 | 9.8 | 9.8 | 3.5 | 3.5 | 8.6 | 8.6 | 8.2 | 8.2
一般項目 | 水温 |  | ℃ | 19.2 | 19.2 | 21.0 | 21.0 | 26.0 | 26.0 | 27.0 | 27.0 | 29.0 | 29.0 | 23.0 | 23.0 | 18.0 | 18.0 | 12.0 | 12.0 | 6.8 | 6.8 | 9.8 | 9.8 | 9.0 | 9.0
一般項目 | 流量 |  | m3/S
一般項目 | 全水深 |  | m | 2.3 | 2.3 | 3.2 | 3.2 | 3.5 | 3.5 | 3.2 | 3.2 | 3 | 3 | 4 | 4 | 4 | 4 | 4.4 | 4.4 | 3 | 3 | 3.4 | 3.4 | 4.6 | 4.6
一般項目 | 透明度 |  | m
生活環境項目 | pH |  |  | 8 | 8 | 7.8 | 7.8 | 8 | 8 | 8.8 | 8.8 | 7.8 | 7.8 | 8 | 8 | 7.9 | 7.9 | 8 | 8 | 8 | 8 | 8.1 | 8.1 | 8.3 | 8.3
生活環境項目 | DO |  | mg/l | 9.2 | 9.2 | 7.7 | 7.7 | 8.7 | 8.7 | 12 | 12 | 5.5 | 5.5 | 6.3 | 6.3 | 7.7 | 7.7 | 9.2 | 9.2 | 10 | 10 | 8 | 8 | 11 | 11
生活環境項目 | BOD |  | mg/l | 1.4 | 1.4 | 1.6 | 1.6 | 1.1 | 1.1 | 6.3 | 6.3 | 1.1 | 1.1 | 0.7 | 0.7 | 0.5 | 0.5 | 1.1 | 1.1 | 1.5 | 1.5 | 0.7 | 0.7 | 2.3 | 2.3
生活環境項目 | COD |  | mg/l | 5.5 | 5.5 | 5.5 | 5.5 | 3.4 | 3.4 | 5.2 | 5.2 | 4 | 4 | 2.2 | 2.2 | 2.7 | 2.7 | 2.3 | 2.3 | 2.6 | 2.6 | 1 | 1 | 7.3 | 7.3
生活環境項目 | SS |  | mg/l | 11 | 11 | 23 | 23 | 5 | 5 | 18 | 18 | 7 | 7 | 3 | 3 | 2 | 2 | 1 | 1 | 3 | 3 | 3 | 3 | 12 | 12
生活環境項目 | 大腸菌群数 |  | MPN/100ml
生活環境項目 | n-ヘキサン抽出物質_油分等 |  | mg/l | < 0.5 | < 0.5 | < 0.5 | < 0.5 | < 0.5 | < 0.5 | < 0.5 | < 0.5 | < 0.5 | < 0.5 | < 0.5 | < 0.5 | < 0.5 | < 0.5 | < 0.5 | < 0.5 | < 0.5 | < 0.5 | < 0.5 | < 0.5 | < 0.5 | < 0.5
生活環境項目 | 底層DO |  | mg/l
生活環境項目 | 大腸菌数 |  | CFU/100ml | 1 | 1 | 37 | 37 | 19 | 19 | 36 | 36 | 41 | 41 | 1800 | 1800 | 120 | 120 | 55 | 55 | 29 | 29 | 21 | 21 | 130 | 130
全窒素全燐 | 全窒素 |  | mg/l | 1.3 | 1.3 | 0.98 | 0.98 | 1.6 | 1.6 | 1.1 | 1.1 | 1.5 | 1.5 | 1.2 | 1.2 | 1.8 | 1.8 | 1.7 | 1.7 | 2.2 | 2.2 | 1 | 1 | 1.1 | 1.1
全窒素全燐 | 全燐 |  | mg/l | 0.1 | 0.1 | 0.13 | 0.13 | 0.094 | 0.094 | 0.16 | 0.16 | 0.16 | 0.16 | 0.08 | 0.08 | 0.098 | 0.098 | 0.079 | 0.079 | 0.11 | 0.11 | 0.038 | 0.038 | 0.099 | 0.099
健康項目 | カドミウム |  | mg/l | [8 empty] | < 0.0003 | < 0.0003
健康項目 | 全シアン |  | mg/l
健康項目 | 鉛 |  | mg/l | [8 empty] | 0.004 | 0.004
健康項目 | 六価クロム |  | mg/l
健康項目 | 砒素 |  | mg/l | [8 empty] | 0.001 | 0.001
健康項目 | 総水銀 |  | mg/l
健康項目 | アルキル水銀 |  | mg/l
健康項目 | PCB |  | mg/l
健康項目 | ジクロロメタン |  | mg/l
健康項目 | 四塩化炭素 |  | mg/l
健康項目 | 1,2-ジクロロエタン |  | mg/l
健康項目 | 1,1-ジクロロエチレン |  | mg/l
健康項目 | シス-1,2-ジクロロエチレン |  | mg/l
健康項目 | 1,1,1-トリクロロエタン |  | mg/l
健康項目 | 1,1,2-トリクロロエタン |  | mg/l
健康項目 | トリクロロエチレン |  | mg/l
健康項目 | テトラクロロエチレン |  | mg/l
健康項目 | 1,3-ジクロロプロペン |  | mg/l
健康項目 | チウラム |  | mg/l
健康項目 | シマジン |  | mg/l
健康項目 | チオベンカルブ |  | mg/l
健康項目 | ベンゼン |  | mg/l
健康項目 | セレン |  | mg/l
健康項目 | 硝酸性窒素 |  | mg/l | [8 empty] | 0.82 | 0.82
健康項目 | 亜硝酸性窒素 |  | mg/l | [8 empty] | 0.047 | 0.047
健康項目 | 硝酸性窒素及び亜硝酸性窒素 |  | mg/l | [8 empty] | 0.86 | 0.86
健康項目 | ふっ素 |  | mg/l | [8 empty] | 0.26 | 0.26
健康項目 | ほう素 |  | mg/l
健康項目 | 1,4-ジオキサン |  | mg/l
要監視項目 | クロロホルム（要監視） |  | mg/l
要監視項目 | トランス-1,2-ジクロロエチレン |  | mg/l
要監視項目 | 1,2-ジクロロプロパン |  | mg/l
要監視項目 | p-ジクロロベンゼン |  | mg/l
要監視項目 | イソキサチオン |  | mg/l
要監視項目 | ダイアジノン |  | mg/l
要監視項目 | フェニトロチオン |  | mg/l
要監視項目 | イソプロチオラン |  | mg/l
要監視項目 | オキシン銅 |  | mg/l
要監視項目 | クロロタロニル |  | mg/l
要監視項目 | プロピザミド |  | mg/l
要監視項目 | EPN |  | mg/l
要監視項目 | ジクロルボス |  | mg/l
要監視項目 | フェノブカルブ |  | mg/l
要監視項目 | イプロベンホス |  | mg/l
要監視項目 | クロルニトロフェン |  | mg/l
要監視項目 | トルエン |  | mg/l
要監視項目 | キシレン |  | mg/l
要監視項目 | フタル酸ジエチルヘキシル |  | mg/l
要監視項目 | ニッケル |  | mg/l
要監視項目 | モリブデン |  | mg/l
要監視項目 | アンチモン |  | mg/l
要監視項目 | 塩化ビニルモノマー |  | mg/l
要監視項目 | エピクロロヒドリン |  | mg/l
要監視項目 | 全マンガン |  | mg/l
要監視項目 | ウラン |  | mg/l
要監視項目 | ペルフルオロオクタンスルホン酸(PFOS) |  | mg/l
要監視項目 | ペルフルオロオクタンスルホン酸（PFOS)(直鎖体) |  | mg/l
要監視項目 | ペルフルオロオクタン酸（PFOA） |  | mg/l
要監視項目 | ペルフルオロオクタン酸（PFOA）（直鎖体） |  | mg/l
要監視項目 | PFOS及びPFOAの合算値 |  | mg/l
トリハロメタン生成能 | トリハロメタン生成能 |  | mg/l
トリハロメタン生成能 | クロロホルム生成能 |  | mg/l
トリハロメタン生成能 | ブロモジクロロメタン生成能 |  | mg/l
トリハロメタン生成能 | ジブロモクロロメタン生成能 |  | mg/l
トリハロメタン生成能 | ブロモホルム生成能 |  | mg/l
特殊項目 | フェノール類 |  | mg/l
特殊項目 | 銅 |  | mg/l
特殊項目 | 亜鉛 |  | mg/l
特殊項目 | 鉄_溶解性 |  | mg/l
特殊項目 | マンガン_溶解性 |  | mg/l
特殊項目 | クロム |  | mg/l
水生生物保全項目（環境基準） | 全亜鉛 |  | mg/l | [8 empty] | 0.014 | 0.014 |  |  | 0.005 | 0.005 |  |  | 0.007 | 0.007
水生生物保全項目（環境基準） | 1904:ノニルフェノール |  | mg/l
水生生物保全項目（環境基準） | 1905:ノニルフェノール異性体No.01 |  | mg/l
水生生物保全項目（環境基準） | 1906:ノニルフェノール異性体No.02 |  | mg/l
水生生物保全項目（環境基準） | 1907:ノニルフェノール異性体No.03 |  | mg/l
水生生物保全項目（環境基準） | 1908:ノニルフェノール異性体No.04 |  | mg/l
水生生物保全項目（環境基準） | 1909:ノニルフェノール異性体No.05 |  | mg/l
水生生物保全項目（環境基準） | 1910:ノニルフェノール異性体No.06 |  | mg/l
水生生物保全項目（環境基準） | 1911:ノニルフェノール異性体No.07 |  | mg/l
水生生物保全項目（環境基準） | 1912:ノニルフェノール異性体No.08 |  | mg/l
水生生物保全項目（環境基準） | 1913:ノニルフェノール異性体No.09 |  | mg/l
水生生物保全項目（環境基準） | 1914:ノニルフェノール異性体No.10 |  | mg/l
水生生物保全項目（環境基準） | 1915:ノニルフェノール異性体No.11 |  | mg/l
水生生物保全項目（環境基準） | 1916:ノニルフェノール異性体No.12 |  | mg/l
水生生物保全項目（環境基準） | 1917:ノニルフェノール異性体No.13 |  | mg/l
水生生物保全項目（環境基準） | 1940:LAS |  | mg/l
水生生物保全項目（環境基準） | 1941:C10-LAS |  | mg/l
水生生物保全項目（環境基準） | 1942:C11-LAS |  | mg/l
水生生物保全項目（環境基準） | 1943:C12-LAS |  | mg/l
水生生物保全項目（環境基準） | 1944:C13-LAS |  | mg/l
水生生物保全項目（環境基準） | 1945:C14-LAS |  | mg/l
水生生物保全項目（要監視） | クロロホルム（水生生物保全） |  | mg/l
水生生物保全項目（要監視） | フェノール |  | mg/l
水生生物保全項目（要監視） | ホルムアルデヒド |  | mg/l
水生生物保全項目（要監視） | 1970:４-t-オクチルフェノール |  | mg/l
水生生物保全項目（要監視） | 1971:アニリン |  | mg/l
水生生物保全項目（要監視） | 1972:２，４-ジクロロフェノール |  | mg/l
その他項目 | 透視度 |  | ｃｍ | 43.4 | 43.4 | 26 | 26 | 47 | 47 | 34 | 34 | 56 | 56 | > 100 | > 100 | > 100 | > 100 | > 100 | > 100 | 65 | 65 | > 100 | > 100 | 31 | 31
その他項目 | アンモニア性窒素 |  | mg/L | 0.08 | 0.08 | 0.05 | 0.05 | 0.13 | 0.13 | 0.02 | 0.02 | 0.2 | 0.2 | 0.12 | 0.12 | 0.12 | 0.12 | 0.2 | 0.2 | 0.13 | 0.13 | 0.03 | 0.03 | 0.04 | 0.04
その他項目 | 有機性窒素 |  | mg/L
その他項目 | オルトりん酸性りん |  | mg/L | 0.018 | 0.018 | 0.054 | 0.054 | 0.048 | 0.048 | 0.013 | 0.013 | 0.12 | 0.12 | 0.067 | 0.067 | 0.075 | 0.075 | 0.055 | 0.055 | 0.083 | 0.083 | 0.026 | 0.026 | 0.006 | 0.006
その他項目 | TOC |  | mg/L
その他項目 | 塩化物イオン |  | mg/L | [8 empty] | 2700 | 2700 | [6 empty] | 5900 | 5900
その他項目 | 陰イオン界面活性剤 |  | mg/L
その他項目 | クロロフィル-a |  | μg/L | 69 | 69 | 28 | 28 | 24 | 24 | 130 | 130 | 13 | 13 | 3 | 3 | 3 | 3 | 2 | 2 | 12 | 12 | 1 | 1 | 68 | 68
その他項目 | 下層DO |  | mg/L
その他項目 | 大腸菌数 |  | MPN/100ml
備考