## 039_01_野口
年度 |  | 調査区分 | 地点ｺｰﾄﾞ | 水系名 | 水域名 | 測定地点名 | 類型 | 基準点 | 調査機関名 | 分析機関名 | 地点統一番号
2023 |  | 年間調査 | 01 |  | 那珂川（２） | 野口 | A | 基準地点 | 茨城県 |  | 08-039-01
項目 |  |  | 単位 | 04月12日 | 04月12日 | 05月17日 | 05月17日 | 06月07日 | 06月07日 | 07月05日 | 07月05日 | 08月02日 | 08月02日 | 09月13日 | 09月13日 | 10月04日 | 10月04日 | 11月01日 | 11月01日 | 12月06日 | 12月06日 | 01月10日 | 01月10日 | 02月14日 | 02月14日 | 03月06日 | 03月06日
一般項目 | 採取時刻 |  |  | 13時30分 | 13時30分 | 13時15分 | 13時15分 | 11時45分 | 11時45分 | 11時50分 | 11時50分 | 13時30分 | 13時30分 | 12時30分 | 12時30分 | 13時30分 | 13時30分 | 13時30分 | 13時30分 | 13時30分 | 13時30分 | 13時30分 | 13時30分 | 13時30分 | 13時30分 | 13時30分 | 13時30分
| 採取位置 |  |  | 流心（中央） | 流心（中央） | 流心（中央） | 流心（中央） | 流心（中央） | 流心（中央） | 流心（中央） | 流心（中央） | 流心（中央） | 流心（中央） | 流心（中央） | 流心（中央） | 流心（中央） | 流心（中央） | 流心（中央） | 流心（中央） | 流心（中央） | 流心（中央） | 流心（中央） | 流心（中央） | 流心（中央） | 流心（中央） | 流心（中央） | 流心（中央）
| 採取水深 |  | m | 0.24 | 0.24 | 0.28 | 0.28 | 0.31 | 0.31 | 0.3 | 0.3 | 0.29 | 0.29 | 0.35 | 0.35 | 0.16 | 0.16 | 0.16 | 0.16 | 0.28 | 0.28 | 0.24 | 0.24 | 0.23 | 0.23 | 0.3 | 0.3
一般項目 | 天候コード |  |  | 曇り | 曇り | 晴れ | 晴れ | 晴れ | 晴れ | 曇り | 曇り | 晴れ | 晴れ | 晴れ | 晴れ | 曇り | 曇り | 晴れ | 晴れ | 晴れ | 晴れ | 晴れ | 晴れ | 晴れ | 晴れ | 曇り | 曇り
一般項目 | 流況コード
一般項目 | 臭気コード |  |  | 無臭 | 無臭 | 無臭 | 無臭 | 無臭 | 無臭 | 無臭 | 無臭 | 無臭 | 無臭 | 無臭 | 無臭 | 無臭 | 無臭 | 無臭 | 無臭 | 無臭 | 無臭 | 無臭 | 無臭 | 無臭 | 無臭 | 無臭 | 無臭
一般項目 | 色相コード |  |  | 無色 | 無色 | 無色 | 無色 | 無色 | 無色 | 無色 | 無色 | 無色 | 無色 | 無色 | 無色 | 無色 | 無色 | 無色 | 無色 | 無色 | 無色 | 無色 | 無色 | 無色 | 無色 | 無色 | 無色
一般項目 | 気温 |  | ℃ | 21.5 | 21.5 | 27.0 | 27.0 | 26.5 | 26.5 | 26.3 | 26.3 | 35.0 | 35.0 | 31.5 | 31.5 | 20.5 | 20.5 | 19.0 | 19.0 | 15.0 | 15.0 | 12.0 | 12.0 | 14.5 | 14.5 | 6.0 | 6.0
一般項目 | 水温 |  | ℃ | 17.3 | 17.3 | 21.0 | 21.0 | 22.0 | 22.0 | 25.0 | 25.0 | 29.0 | 29.0 | 25.0 | 25.0 | 18.5 | 18.5 | 17.5 | 17.5 | 11.0 | 11.0 | 7.0 | 7.0 | 9.0 | 9.0 | 7.0 | 7.0
一般項目 | 流量 |  | m3/S | 24.05 | 24.05 | 36.03 | 36.03 | 57.24 | 57.24 | 57.19 | 57.19 | 50.75 | 50.75 | 89.11 | 89.11 |  |  |  |  | 43.37 | 43.37 | 32.73 | 32.73 | 31.62 | 31.62 | 51.5 | 51.5
一般項目 | 全水深 |  | m | 1.18 | 1.18 | 1.38 | 1.38 | 1.53 | 1.53 | 1.48 | 1.48 | 1.46 | 1.46 | 1.75 | 1.75 | 0.8 | 0.8 | 0.78 | 0.78 | 1.4 | 1.4 | 1.18 | 1.18 | 1.13 | 1.13 | 1.5 | 1.5
一般項目 | 透明度 |  | m
生活環境項目 | pH |  |  | 8.1 | 8.1 | 8.4 | 8.4 | 7.8 | 7.8 | 8 | 8 | 8.3 | 8.3 | 7.9 | 7.9 | 8 | 8 | 8.6 | 8.6 | 8 | 8 | 7.9 | 7.9 | 8.1 | 8.1 | 7.7 | 7.7
生活環境項目 | DO |  | mg/l | 10 | 10 | 10 | 10 | 8.9 | 8.9 | 9.4 | 9.4 | 9.9 | 9.9 | 8.4 | 8.4 | 10 | 10 | 12 | 12 | 12 | 12 | 13 | 13 | 13 | 13 | 12 | 12
生活環境項目 | BOD |  | mg/l | 0.6 | 0.6 | 0.8 | 0.8 | 0.6 | 0.6 | 0.6 | 0.6 | 0.9 | 0.9 | 0.5 | 0.5 | 0.8 | 0.8 | 0.8 | 0.8 | 1 | 1 | 0.8 | 0.8 | 0.7 | 0.7 | 0.8 | 0.8
生活環境項目 | COD |  | mg/l | 1.7 | 1.7 | 2 | 2 | 1.8 | 1.8 | 2.3 | 2.3 | 2.6 | 2.6 | 2.3 | 2.3 | 2.2 | 2.2 | 1.9 | 1.9 | 1.1 | 1.1 | 1.2 | 1.2 | 1.6 | 1.6 | 2.9 | 2.9
生活環境項目 | SS |  | mg/l | 2 | 2 | 3 | 3 | 3 | 3 | 2 | 2 | 4 | 4 | 5 | 5 | 3 | 3 | 2 | 2 | 1 | 1 | < 1 | < 1 | 1 | 1 | 10 | 10
生活環境項目 | 大腸菌群数 |  | MPN/100ml
生活環境項目 | n-ヘキサン抽出物質_油分等 |  | mg/l
生活環境項目 | 底層DO |  | mg/l
生活環境項目 | 大腸菌数 |  | CFU/100ml | 9 | 9 | 11 | 11 | 17 | 17 | 29 | 29 | 13 | 13 | 25 | 25 | 56 | 56 | 10 | 10 | 8 | 8 | 2 | 2 | < 1 | < 1 | 100 | 100
全窒素全燐 | 全窒素 |  | mg/l |  |  | 1.1 | 1.1 |  |  | 1.1 | 1.1 |  |  | 1.1 | 1.1 |  |  | 1.3 | 1.3 |  |  | 1.4 | 1.4 |  |  | 1.3 | 1.3
全窒素全燐 | 全燐 |  | mg/l |  |  | 0.049 | 0.049 |  |  | 0.042 | 0.042 |  |  | 0.041 | 0.041 |  |  | 0.034 | 0.034 |  |  | 0.022 | 0.022 |  |  | 0.051 | 0.051
健康項目 | カドミウム |  | mg/l | [6 empty] | < 0.0003 | < 0.0003
健康項目 | 全シアン |  | mg/l | [6 empty] | < 0.1 | < 0.1
健康項目 | 鉛 |  | mg/l | [6 empty] | < 0.001 | < 0.001
健康項目 | 六価クロム |  | mg/l | [6 empty] | < 0.005 | < 0.005
健康項目 | 砒素 |  | mg/l | [6 empty] | < 0.001 | < 0.001
健康項目 | 総水銀 |  | mg/l | [6 empty] | < 0.0005 | < 0.0005
健康項目 | アルキル水銀 |  | mg/l
健康項目 | PCB |  | mg/l | [6 empty] | < 0.0005 | < 0.0005
健康項目 | ジクロロメタン |  | mg/l | [6 empty] | < 0.0002 | < 0.0002
健康項目 | 四塩化炭素 |  | mg/l | [6 empty] | < 0.0002 | < 0.0002
健康項目 | 1,2-ジクロロエタン |  | mg/l | [6 empty] | < 0.0002 | < 0.0002
健康項目 | 1,1-ジクロロエチレン |  | mg/l | [6 empty] | < 0.0002 | < 0.0002
健康項目 | シス-1,2-ジクロロエチレン |  | mg/l | [6 empty] | < 0.0002 | < 0.0002
健康項目 | 1,1,1-トリクロロエタン |  | mg/l | [6 empty] | < 0.0002 | < 0.0002
健康項目 | 1,1,2-トリクロロエタン |  | mg/l | [6 empty] | < 0.0002 | < 0.0002
健康項目 | トリクロロエチレン |  | mg/l | [6 empty] | < 0.0002 | < 0.0002
健康項目 | テトラクロロエチレン |  | mg/l | [6 empty] | < 0.0002 | < 0.0002
健康項目 | 1,3-ジクロロプロペン |  | mg/l | [6 empty] | < 0.0002 | < 0.0002
健康項目 | チウラム |  | mg/l | [6 empty] | < 0.0006 | < 0.0006
健康項目 | シマジン |  | mg/l | [6 empty] | < 0.0003 | < 0.0003
健康項目 | チオベンカルブ |  | mg/l | [6 empty] | < 0.0003 | < 0.0003
健康項目 | ベンゼン |  | mg/l | [6 empty] | < 0.0002 | < 0.0002
健康項目 | セレン |  | mg/l | [6 empty] | < 0.001 | < 0.001
健康項目 | 硝酸性窒素 |  | mg/l |  |  | 0.98 | 0.98 |  |  | 1 | 1 |  |  | 0.89 | 0.89 |  |  | 0.97 | 0.97 |  |  | 1.3 | 1.3 |  |  | 1 | 1
健康項目 | 亜硝酸性窒素 |  | mg/l |  |  | 0.004 | 0.004 |  |  | 0.006 | 0.006 |  |  | 0.008 | 0.008 |  |  | 0.017 | 0.017 |  |  | 0.007 | 0.007 |  |  | 0.007 | 0.007
健康項目 | 硝酸性窒素及び亜硝酸性窒素 |  | mg/l |  |  | 0.98 | 0.98 |  |  | 1 | 1 |  |  | 0.89 | 0.89 |  |  | 0.98 | 0.98 |  |  | 1.3 | 1.3 |  |  | 1 | 1
健康項目 | ふっ素 |  | mg/l | [6 empty] | 0.08 | 0.08
健康項目 | ほう素 |  | mg/l | [6 empty] | 0.05 | 0.05
健康項目 | 1,4-ジオキサン |  | mg/l | [6 empty] | < 0.005 | < 0.005
要監視項目 | クロロホルム（要監視） |  | mg/l
要監視項目 | トランス-1,2-ジクロロエチレン |  | mg/l
要監視項目 | 1,2-ジクロロプロパン |  | mg/l
要監視項目 | p-ジクロロベンゼン |  | mg/l
要監視項目 | イソキサチオン |  | mg/l
要監視項目 | ダイアジノン |  | mg/l
要監視項目 | フェニトロチオン |  | mg/l
要監視項目 | イソプロチオラン |  | mg/l
要監視項目 | オキシン銅 |  | mg/l
要監視項目 | クロロタロニル |  | mg/l
要監視項目 | プロピザミド |  | mg/l
要監視項目 | EPN |  | mg/l
要監視項目 | ジクロルボス |  | mg/l
要監視項目 | フェノブカルブ |  | mg/l
要監視項目 | イプロベンホス |  | mg/l
要監視項目 | クロルニトロフェン |  | mg/l
要監視項目 | トルエン |  | mg/l
要監視項目 | キシレン |  | mg/l
要監視項目 | フタル酸ジエチルヘキシル |  | mg/l
要監視項目 | ニッケル |  | mg/l
要監視項目 | モリブデン |  | mg/l
要監視項目 | アンチモン |  | mg/l
要監視項目 | 塩化ビニルモノマー |  | mg/l
要監視項目 | エピクロロヒドリン |  | mg/l
要監視項目 | 全マンガン |  | mg/l | [6 empty] | < 0.02 | < 0.02
要監視項目 | ウラン |  | mg/l
要監視項目 | ペルフルオロオクタンスルホン酸(PFOS) |  | mg/l
要監視項目 | ペルフルオロオクタンスルホン酸（PFOS)(直鎖体) |  | mg/l
要監視項目 | ペルフルオロオクタン酸（PFOA） |  | mg/l
要監視項目 | ペルフルオロオクタン酸（PFOA）（直鎖体） |  | mg/l
要監視項目 | PFOS及びPFOAの合算値 |  | mg/l
トリハロメタン生成能 | トリハロメタン生成能 |  | mg/l | 0.027 | 0.027 | 0.035 | 0.035 | 0.036 | 0.036 | 0.035 | 0.035 | 0.05 | 0.05 | 0.033 | 0.033 | 0.034 | 0.034 | 0.034 | 0.034 | 0.026 | 0.026 | 0.022 | 0.022 | 0.022 | 0.022 | 0.032 | 0.032
トリハロメタン生成能 | クロロホルム生成能 |  | mg/l | 0.012 | 0.012 | 0.022 | 0.022 | 0.021 | 0.021 | 0.019 | 0.019 | 0.029 | 0.029 | 0.018 | 0.018 | 0.015 | 0.015 | 0.018 | 0.018 | 0.011 | 0.011 | 0.0073 | 0.0073 | 0.0082 | 0.0082 | 0.020 | 0.020
トリハロメタン生成能 | ブロモジクロロメタン生成能 |  | mg/l | 0.010 | 0.010 | 0.0099 | 0.0099 | 0.011 | 0.011 | 0.012 | 0.012 | 0.015 | 0.015 | 0.011 | 0.011 | 0.013 | 0.013 | 0.010 | 0.010 | 0.0094 | 0.0094 | 0.0087 | 0.0087 | 0.0082 | 0.0082 | 0.0094 | 0.0094
トリハロメタン生成能 | ジブロモクロロメタン生成能 |  | mg/l | 0.0051 | 0.0051 | 0.0034 | 0.0034 | 0.0045 | 0.0045 | 0.0041 | 0.0041 | 0.0060 | 0.0060 | 0.0042 | 0.0042 | 0.0058 | 0.0058 | 0.0056 | 0.0056 | 0.0061 | 0.0061 | 0.0059 | 0.0059 | 0.0059 | 0.0059 | 0.0025 | 0.0025
トリハロメタン生成能 | ブロモホルム生成能 |  | mg/l | 0.0003 | 0.0003 | 0.0001 | 0.0001 | 0.0001 | 0.0001 | 0.0002 | 0.0002 | 0.0002 | 0.0002 | 0.0002 | 0.0002 | 0.0004 | 0.0004 | 0.0006 | 0.0006 | 0.0004 | 0.0004 | 0.0006 | 0.0006 | 0.0006 | 0.0006 | < 0.0001 | < 0.0001
特殊項目 | フェノール類 |  | mg/l | [6 empty] | < 0.005 | < 0.005
特殊項目 | 銅 |  | mg/l | [6 empty] | < 0.004 | < 0.004
特殊項目 | 亜鉛 |  | mg/l
特殊項目 | 鉄_溶解性 |  | mg/l | [6 empty] | 0.05 | 0.05
特殊項目 | マンガン_溶解性 |  | mg/l | [6 empty] | < 0.02 | < 0.02
特殊項目 | クロム |  | mg/l | [6 empty] | < 0.005 | < 0.005
水生生物保全項目（環境基準） | 全亜鉛 |  | mg/l | 0.002 | 0.002 | 0.001 | 0.001 | 0.004 | 0.004 | 0.008 | 0.008 | 0.001 | 0.001 | 0.001 | 0.001 | 0.001 | 0.001 | 0.002 | 0.002 | 0.002 | 0.002 | 0.002 | 0.002 | 0.001 | 0.001 | 0.003 | 0.003
水生生物保全項目（環境基準） | 1904:ノニルフェノール |  | mg/l |  |  | < 0.00006 | < 0.00006 |  |  |  |  | < 0.00006 | < 0.00006 |  |  |  |  | < 0.00006 | < 0.00006 |  |  |  |  | < 0.00006 | < 0.00006
水生生物保全項目（環境基準） | 1905:ノニルフェノール異性体No.01 |  | mg/l |  |  | 0.0000009 | 0.0000009 |  |  |  |  | < 0.0000009 | < 0.0000009 |  |  |  |  | < 0.0000009 | < 0.0000009 |  |  |  |  | < 0.0000009 | < 0.0000009
水生生物保全項目（環境基準） | 1906:ノニルフェノール異性体No.02 |  | mg/l |  |  | < 0.000003 | < 0.000003 |  |  |  |  | < 0.000003 | < 0.000003 |  |  |  |  | 0.000003 | 0.000003 |  |  |  |  | < 0.000003 | < 0.000003
水生生物保全項目（環境基準） | 1907:ノニルフェノール異性体No.03 |  | mg/l |  |  | < 0.000004 | < 0.000004 |  |  |  |  | < 0.000004 | < 0.000004 |  |  |  |  | < 0.000004 | < 0.000004 |  |  |  |  | < 0.000004 | < 0.000004
水生生物保全項目（環境基準） | 1908:ノニルフェノール異性体No.04 |  | mg/l |  |  | 0.000004 | 0.000004 |  |  |  |  | < 0.000003 | < 0.000003 |  |  |  |  | < 0.000003 | < 0.000003 |  |  |  |  | 0.000005 | 0.000005
水生生物保全項目（環境基準） | 1909:ノニルフェノール異性体No.05 |  | mg/l |  |  | < 0.000004 | < 0.000004 |  |  |  |  | < 0.000004 | < 0.000004 |  |  |  |  | < 0.000004 | < 0.000004 |  |  |  |  | < 0.000004 | < 0.000004
水生生物保全項目（環境基準） | 1910:ノニルフェノール異性体No.06 |  | mg/l |  |  | < 0.000007 | < 0.000007 |  |  |  |  | < 0.000007 | < 0.000007 |  |  |  |  | < 0.000007 | < 0.000007 |  |  |  |  | < 0.000007 | < 0.000007
水生生物保全項目（環境基準） | 1911:ノニルフェノール異性体No.07 |  | mg/l |  |  | < 0.000005 | < 0.000005 |  |  |  |  | < 0.000005 | < 0.000005 |  |  |  |  | < 0.000005 | < 0.000005 |  |  |  |  | < 0.000005 | < 0.000005
水生生物保全項目（環境基準） | 1912:ノニルフェノール異性体No.08 |  | mg/l |  |  | < 0.000003 | < 0.000003 |  |  |  |  | < 0.000003 | < 0.000003 |  |  |  |  | < 0.000003 | < 0.000003 |  |  |  |  | < 0.000003 | < 0.000003
水生生物保全項目（環境基準） | 1913:ノニルフェノール異性体No.09 |  | mg/l |  |  | 0.0000016 | 0.0000016 |  |  |  |  | < 0.0000006 | < 0.0000006 |  |  |  |  | 0.0000016 | 0.0000016 |  |  |  |  | 0.0000008 | 0.0000008
水生生物保全項目（環境基準） | 1914:ノニルフェノール異性体No.10 |  | mg/l |  |  | < 0.000004 | < 0.000004 |  |  |  |  | < 0.000004 | < 0.000004 |  |  |  |  | < 0.000004 | < 0.000004 |  |  |  |  | < 0.000004 | < 0.000004
水生生物保全項目（環境基準） | 1915:ノニルフェノール異性体No.11 |  | mg/l |  |  | < 0.005 | < 0.005 |  |  |  |  | < 0.000005 | < 0.000005 |  |  |  |  | < 0.000005 | < 0.000005 |  |  |  |  | < 0.000005 | < 0.000005
水生生物保全項目（環境基準） | 1916:ノニルフェノール異性体No.12 |  | mg/l |  |  | < 0.005 | < 0.005 |  |  |  |  | < 0.000005 | < 0.000005 |  |  |  |  | < 0.000005 | < 0.000005 |  |  |  |  | < 0.000005 | < 0.000005
水生生物保全項目（環境基準） | 1917:ノニルフェノール異性体No.13 |  | mg/l |  |  | < 0.007 | < 0.007 |  |  |  |  | < 0.000007 | < 0.000007 |  |  |  |  | < 0.000007 | < 0.000007 |  |  |  |  | < 0.000007 | < 0.000007
水生生物保全項目（環境基準） | 1940:LAS |  | mg/l |  |  | < 0.0006 | < 0.0006 |  |  |  |  | < 0.0006 | < 0.0006 |  |  |  |  | < 0.0006 | < 0.0006 |  |  |  |  | < 0.0006 | < 0.0006
水生生物保全項目（環境基準） | 1941:C10-LAS |  | mg/l |  |  | 0.00001 | 0.00001 |  |  |  |  | 0.00001 | 0.00001 |  |  |  |  | 0.00001 | 0.00001 |  |  |  |  | 0.00002 | 0.00002
水生生物保全項目（環境基準） | 1942:C11-LAS |  | mg/l |  |  | 0.00003 | 0.00003 |  |  |  |  | 0.00003 | 0.00003 |  |  |  |  | 0.00002 | 0.00002 |  |  |  |  | 0.00003 | 0.00003
水生生物保全項目（環境基準） | 1943:C12-LAS |  | mg/l |  |  | 0.00002 | 0.00002 |  |  |  |  | < 0.00002 | < 0.00002 |  |  |  |  | < 0.00002 | < 0.00002 |  |  |  |  | < 0.00002 | < 0.00002
水生生物保全項目（環境基準） | 1944:C13-LAS |  | mg/l |  |  | < 0.00002 | < 0.00002 |  |  |  |  | < 0.00002 | < 0.00002 |  |  |  |  | < 0.00002 | < 0.00002 |  |  |  |  | < 0.00002 | < 0.00002
水生生物保全項目（環境基準） | 1945:C14-LAS |  | mg/l |  |  | < 0.00004 | < 0.00004 |  |  |  |  | < 0.00004 | < 0.00004 |  |  |  |  | < 0.00004 | < 0.00004 |  |  |  |  | < 0.00004 | < 0.00004
水生生物保全項目（要監視） | クロロホルム（水生生物保全） |  | mg/l
水生生物保全項目（要監視） | フェノール |  | mg/l
水生生物保全項目（要監視） | ホルムアルデヒド |  | mg/l
水生生物保全項目（要監視） | 1970:４-t-オクチルフェノール |  | mg/l
水生生物保全項目（要監視） | 1971:アニリン |  | mg/l
水生生物保全項目（要監視） | 1972:２，４-ジクロロフェノール |  | mg/l
その他項目 | 透視度 |  | ｃｍ | > 100 | > 100 | > 100 | > 100 | > 100 | > 100 | > 100 | > 100 | > 100 | > 100 | > 100 | > 100 | > 100 | > 100 | > 100 | > 100 | > 100 | > 100 | > 100 | > 100 | > 100 | > 100 | 94 | 94
その他項目 | アンモニア性窒素 |  | mg/L | 0.01 | 0.01 | < 0.01 | < 0.01 | 0.02 | 0.02 | 0.01 | 0.01 | 0.02 | 0.02 | 0.02 | 0.02 | 0.01 | 0.01 | 0.04 | 0.04 | < 0.01 | < 0.01 | 0.07 | 0.07 | < 0.01 | < 0.01 | < 0.01 | < 0.01
その他項目 | 有機性窒素 |  | mg/L
その他項目 | オルトりん酸性りん |  | mg/L
その他項目 | TOC |  | mg/L | 1 | 1 | 1.3 | 1.3 | 1 | 1 | 1.3 | 1.3 | 1.4 | 1.4 | 1 | 1 | 0.9 | 0.9 | 1.2 | 1.2 | 0.7 | 0.7 | 0.6 | 0.6 | 0.8 | 0.8 | 1.7 | 1.7
その他項目 | 塩化物イオン |  | mg/L
その他項目 | 陰イオン界面活性剤 |  | mg/L
その他項目 | クロロフィル-a |  | μg/L |  |  | < 1 | < 1 |  |  |  |  | < 1 | < 1 |  |  |  |  | 3 | 3 |  |  |  |  | 2 | 2
その他項目 | 下層DO |  | mg/L
その他項目 | 大腸菌数 |  | MPN/100ml
備考

## 039_02_下国井
年度 |  | 調査区分 | 地点ｺｰﾄﾞ | 水系名 | 水域名 | 測定地点名 | 類型 | 基準点 | 調査機関名 | 分析機関名 | 地点統一番号
2023 |  | 年間調査 | 02 |  | 那珂川（２） | 下国井 | A | 基準地点 | 茨城県 |  | 08-039-02
項目 |  |  | 単位 | 04月12日 | 05月17日 | 06月07日 | 07月05日 | 08月02日 | 09月13日 | 10月04日 | 11月01日 | 12月06日 | 01月10日 | 02月14日 | 03月06日
一般項目 | 採取時刻 |  |  | 12時50分 | 13時00分 | 09時30分 | 14時30分 | 13時50分 | 16時05分 | 14時40分 | 13時00分 | 12時00分 | 12時20分 | 12時30分 | 12時15分
| 採取位置 |  |  | 流心（中央） | 流心（中央） | 流心（中央） | 流心（中央） | 流心（中央） | 流心（中央） | 流心（中央） | 流心（中央） | 流心（中央） | 流心（中央） | 流心（中央） | 流心（中央）
| 採取水深 |  | m | 0.63 | 0.85 | 0.77 | 0.71 | 0.69 | 0.97 | 0.91 | 0.84 | 0.89 | 0.88 | 0.67 | 0.88
一般項目 | 天候コード |  |  | 曇り | 晴れ | 晴れ | 曇り | 晴れ | 晴れ | 曇り | 晴れ | 晴れ | 晴れ | 晴れ | 雨
一般項目 | 流況コード
一般項目 | 臭気コード |  |  | 無臭 | 無臭 | 無臭 | 無臭 | 無臭 | 無臭 | 無臭 | 無臭 | 無臭 | 無臭 | 無臭 | 無臭
一般項目 | 色相コード |  |  | 白色・乳白色・淡（明） | 白色・乳白色・淡（明） | 白色・乳白色・淡（明） | 白色・乳白色・淡（明） | 白色・乳白色・淡（明） | 白色・乳白色・淡（明） | 白色・乳白色・淡（明） | 白色・乳白色・淡（明） | 白色・乳白色・淡（明） | 白色・乳白色・淡（明） | 白色・乳白色・淡（明） | 黄色・淡（明）
一般項目 | 気温 |  | ℃ | 22.3 | 27.5 | 23.8 | 26.6 | 32.3 | 27.9 | 19.4 | 22.0 | 14.4 | 13.0 | 12.4 | 5.3
一般項目 | 水温 |  | ℃ | 18.0 | 22.0 | 20.2 | 24.5 | 28.6 | 26.9 | 20.2 | 18.7 | 11.2 | 7.9 | 10.7 | 6.0
一般項目 | 流量 |  | m3/S
一般項目 | 全水深 |  | m | 3.17 | 4.25 | 3.85 | 3.55 | 3.43 | 4.85 | 4.54 | 4.2 | 4.45 | 4.42 | 3.35 | 4.4
一般項目 | 透明度 |  | m
生活環境項目 | pH |  |  | 7.9 | 8.2 | 7.6 | 8 | 8.1 | 7.8 | 8 | 8.1 | 7.9 | 8 | 7.8 | 7.7
生活環境項目 | DO |  | mg/l | 10 | 10 | 8.9 | 9.4 | 9.3 | 8.3 | 10 | 11 | 12 | 13 | 12 | 12
生活環境項目 | BOD |  | mg/l | 0.6 | 0.8 | 0.7 | 0.6 | 0.9 | 0.6 | 0.7 | 0.7 | 1 | 0.9 | 0.7 | 0.9
生活環境項目 | COD |  | mg/l | 2.4 | 2.3 | 2 | 2.4 | 2.9 | 2.4 | 2.2 | 1.5 | 1.3 | 1.2 | 1.7 | 2.9
生活環境項目 | SS |  | mg/l | 6 | 4 | 5 | 5 | 8 | 7 | 2 | 2 | 2 | 1 | 2 | 10
生活環境項目 | 大腸菌群数 |  | MPN/100ml
生活環境項目 | n-ヘキサン抽出物質_油分等 |  | mg/l
生活環境項目 | 底層DO |  | mg/l
生活環境項目 | 大腸菌数 |  | CFU/100ml | [5 empty] | 21 |  |  |  | 5 | 8 | 160
全窒素全燐 | 全窒素 |  | mg/l | 1.3 | 1.1 | 1.4 | 1 | 1.1 | 1.1 | 1 | 1.1 | 1.2 | 1.2 | 1.2 | 1.6
全窒素全燐 | 全燐 |  | mg/l | 0.046 | 0.044 | 0.043 | 0.041 | 0.049 | 0.04 | 0.031 | 0.027 | 0.028 | 0.015 | 0.024 | 0.054
健康項目 | カドミウム |  | mg/l |  |  |  | < 0.0003
健康項目 | 全シアン |  | mg/l |  |  |  | < 0.1
健康項目 | 鉛 |  | mg/l |  |  |  | < 0.001
健康項目 | 六価クロム |  | mg/l |  |  |  | < 0.005
健康項目 | 砒素 |  | mg/l |  |  |  | < 0.001
健康項目 | 総水銀 |  | mg/l |  |  |  | < 0.0005
健康項目 | アルキル水銀 |  | mg/l
健康項目 | PCB |  | mg/l |  |  |  | < 0.0005
健康項目 | ジクロロメタン |  | mg/l |  |  |  | < 0.0002
健康項目 | 四塩化炭素 |  | mg/l |  |  |  | < 0.0002
健康項目 | 1,2-ジクロロエタン |  | mg/l |  |  |  | < 0.0002
健康項目 | 1,1-ジクロロエチレン |  | mg/l |  |  |  | < 0.0002
健康項目 | シス-1,2-ジクロロエチレン |  | mg/l |  |  |  | < 0.0002
健康項目 | 1,1,1-トリクロロエタン |  | mg/l |  |  |  | < 0.0002
健康項目 | 1,1,2-トリクロロエタン |  | mg/l |  |  |  | < 0.0002
健康項目 | トリクロロエチレン |  | mg/l |  |  |  | < 0.0002
健康項目 | テトラクロロエチレン |  | mg/l |  |  |  | < 0.0002
健康項目 | 1,3-ジクロロプロペン |  | mg/l |  |  |  | < 0.0002
健康項目 | チウラム |  | mg/l |  |  |  | < 0.0006
健康項目 | シマジン |  | mg/l |  |  |  | < 0.0003
健康項目 | チオベンカルブ |  | mg/l |  |  |  | < 0.0003
健康項目 | ベンゼン |  | mg/l |  |  |  | < 0.0002
健康項目 | セレン |  | mg/l |  |  |  | < 0.001
健康項目 | 硝酸性窒素 |  | mg/l | 1.2 | 0.98 | 1.2 | 0.98 | 0.91 | 1 | 1 | 1.1 | 1.1 | 1.2 | 1.1 | 1.1
健康項目 | 亜硝酸性窒素 |  | mg/l | 0.005 | 0.005 | 0.005 | 0.005 | 0.006 | 0.006 | 0.003 | 0.004 | 0.005 | 0.005 | 0.007 | 0.008
健康項目 | 硝酸性窒素及び亜硝酸性窒素 |  | mg/l | 1.2 | 0.98 | 1.2 | 0.98 | 0.91 | 1 | 1 | 1.1 | 1.1 | 1.2 | 1.1 | 1.1
健康項目 | ふっ素 |  | mg/l |  |  |  | 0.07
健康項目 | ほう素 |  | mg/l |  |  |  | 0.04
健康項目 | 1,4-ジオキサン |  | mg/l |  |  |  | < 0.005
要監視項目 | クロロホルム（要監視） |  | mg/l
要監視項目 | トランス-1,2-ジクロロエチレン |  | mg/l
要監視項目 | 1,2-ジクロロプロパン |  | mg/l
要監視項目 | p-ジクロロベンゼン |  | mg/l
要監視項目 | イソキサチオン |  | mg/l
要監視項目 | ダイアジノン |  | mg/l
要監視項目 | フェニトロチオン |  | mg/l
要監視項目 | イソプロチオラン |  | mg/l
要監視項目 | オキシン銅 |  | mg/l
要監視項目 | クロロタロニル |  | mg/l
要監視項目 | プロピザミド |  | mg/l
要監視項目 | EPN |  | mg/l
要監視項目 | ジクロルボス |  | mg/l
要監視項目 | フェノブカルブ |  | mg/l
要監視項目 | イプロベンホス |  | mg/l
要監視項目 | クロルニトロフェン |  | mg/l
要監視項目 | トルエン |  | mg/l
要監視項目 | キシレン |  | mg/l
要監視項目 | フタル酸ジエチルヘキシル |  | mg/l
要監視項目 | ニッケル |  | mg/l
要監視項目 | モリブデン |  | mg/l
要監視項目 | アンチモン |  | mg/l
要監視項目 | 塩化ビニルモノマー |  | mg/l
要監視項目 | エピクロロヒドリン |  | mg/l
要監視項目 | 全マンガン |  | mg/l
要監視項目 | ウラン |  | mg/l
要監視項目 | ペルフルオロオクタンスルホン酸(PFOS) |  | mg/l
要監視項目 | ペルフルオロオクタンスルホン酸（PFOS)(直鎖体) |  | mg/l
要監視項目 | ペルフルオロオクタン酸（PFOA） |  | mg/l
要監視項目 | ペルフルオロオクタン酸（PFOA）（直鎖体） |  | mg/l
要監視項目 | PFOS及びPFOAの合算値 |  | mg/l
トリハロメタン生成能 | トリハロメタン生成能 |  | mg/l | 0.029 | 0.029 | 0.037 | 0.041 | 0.063 | 0.033 | 0.034 | 0.027 | 0.025 | 0.024 | 0.023 | 0.034
トリハロメタン生成能 | クロロホルム生成能 |  | mg/l | [5 empty] | 0.020 |  |  |  | 0.0087 | 0.0093 | 0.021
トリハロメタン生成能 | ブロモジクロロメタン生成能 |  | mg/l | [5 empty] | 0.010 |  |  |  | 0.0094 | 0.0086 | 0.010
トリハロメタン生成能 | ジブロモクロロメタン生成能 |  | mg/l | [5 empty] | 0.0035 |  |  |  | 0.0061 | 0.0054 | 0.0030
トリハロメタン生成能 | ブロモホルム生成能 |  | mg/l | [5 empty] | 0.0001 |  |  |  | 0.0006 | 0.0005 | < 0.0001
特殊項目 | フェノール類 |  | mg/l |  |  |  | < 0.005
特殊項目 | 銅 |  | mg/l |  |  |  | < 0.004
特殊項目 | 亜鉛 |  | mg/l
特殊項目 | 鉄_溶解性 |  | mg/l |  |  |  | 0.06
特殊項目 | マンガン_溶解性 |  | mg/l |  |  |  | < 0.02
特殊項目 | クロム |  | mg/l |  |  |  | < 0.005
水生生物保全項目（環境基準） | 全亜鉛 |  | mg/l | 0.001 | 0.001 | 0.002 | 0.001 | 0.001 | 0.002 | 0.001 | 0.001 | 0.001 | 0.001 | 0.001 | 0.003
水生生物保全項目（環境基準） | 1904:ノニルフェノール |  | mg/l |  | < 0.00006 |  |  | < 0.00006 |  |  | < 0.00006 |  |  | < 0.00006
水生生物保全項目（環境基準） | 1905:ノニルフェノール異性体No.01 |  | mg/l | [10 empty] | < 0.0000009
水生生物保全項目（環境基準） | 1906:ノニルフェノール異性体No.02 |  | mg/l | [10 empty] | < 0.000003
水生生物保全項目（環境基準） | 1907:ノニルフェノール異性体No.03 |  | mg/l | [10 empty] | < 0.000004
水生生物保全項目（環境基準） | 1908:ノニルフェノール異性体No.04 |  | mg/l | [10 empty] | < 0.000003
水生生物保全項目（環境基準） | 1909:ノニルフェノール異性体No.05 |  | mg/l | [10 empty] | < 0.000004
水生生物保全項目（環境基準） | 1910:ノニルフェノール異性体No.06 |  | mg/l | [10 empty] | < 0.000007
水生生物保全項目（環境基準） | 1911:ノニルフェノール異性体No.07 |  | mg/l | [10 empty] | < 0.000005
水生生物保全項目（環境基準） | 1912:ノニルフェノール異性体No.08 |  | mg/l | [10 empty] | < 0.000003
水生生物保全項目（環境基準） | 1913:ノニルフェノール異性体No.09 |  | mg/l | [10 empty] | 0.0000008
水生生物保全項目（環境基準） | 1914:ノニルフェノール異性体No.10 |  | mg/l | [10 empty] | < 0.000004
水生生物保全項目（環境基準） | 1915:ノニルフェノール異性体No.11 |  | mg/l | [10 empty] | < 0.000005
水生生物保全項目（環境基準） | 1916:ノニルフェノール異性体No.12 |  | mg/l | [10 empty] | < 0.000005
水生生物保全項目（環境基準） | 1917:ノニルフェノール異性体No.13 |  | mg/l | [10 empty] | < 0.000007
水生生物保全項目（環境基準） | 1940:LAS |  | mg/l |  | < 0.0006 |  |  | < 0.0006 |  |  | < 0.0006 |  |  | < 0.0006
水生生物保全項目（環境基準） | 1941:C10-LAS |  | mg/l | [10 empty] | < 0.00001
水生生物保全項目（環境基準） | 1942:C11-LAS |  | mg/l | [10 empty] | < 0.00001
水生生物保全項目（環境基準） | 1943:C12-LAS |  | mg/l | [10 empty] | < 0.00002
水生生物保全項目（環境基準） | 1944:C13-LAS |  | mg/l | [10 empty] | < 0.00002
水生生物保全項目（環境基準） | 1945:C14-LAS |  | mg/l | [10 empty] | < 0.00004
水生生物保全項目（要監視） | クロロホルム（水生生物保全） |  | mg/l
水生生物保全項目（要監視） | フェノール |  | mg/l
水生生物保全項目（要監視） | ホルムアルデヒド |  | mg/l
水生生物保全項目（要監視） | 1970:４-t-オクチルフェノール |  | mg/l
水生生物保全項目（要監視） | 1971:アニリン |  | mg/l
水生生物保全項目（要監視） | 1972:２，４-ジクロロフェノール |  | mg/l
その他項目 | 透視度 |  | ｃｍ | > 100 | > 100 | > 100 | > 100 | 83 | 75 | > 100 | > 100 | > 100 | > 100 | > 100 | 48
その他項目 | アンモニア性窒素 |  | mg/L | 0.02 | 0.01 | 0.01 | 0.01 | 0.01 | < 0.01 | < 0.01 | 0.01 | < 0.01 | < 0.01 | < 0.01 | 0.02
その他項目 | 有機性窒素 |  | mg/L | 0.25 | 0.33 | 0.31 | 0.27 | 0.17 | 0.14 | 0.05 | 0.22 | 0.18 | 0.14 | 0.14 | 0.24
その他項目 | オルトりん酸性りん |  | mg/L | 0.03 | 0.027 | 0.028 | 0.027 | 0.028 | 0.028 | 0.02 | 0.011 | 0.022 | 0.012 | 0.013 | 0.023
その他項目 | TOC |  | mg/L | 1.1 | 1.2 | 1.1 | 1.5 | 1.3 | 1.1 | 0.8 | 0.8 | 0.8 | 0.8 | 0.9 | 1.5
その他項目 | 塩化物イオン |  | mg/L | 11 | 11 | 8.5 | 8.2 | 9.7 | 7.5 | 9.2 | 11 | 11 | 12 | 13 | 11
その他項目 | 陰イオン界面活性剤 |  | mg/L |  |  |  | < 0.01 |  |  |  | < 0.01
その他項目 | クロロフィル-a |  | μg/L | < 1 | < 1 | < 1 | < 1 | 1 | 1 | 1 | 1 | 1 | 2 | 1 | 2
その他項目 | 下層DO |  | mg/L
その他項目 | 大腸菌数 |  | MPN/100ml
備考

## 039_51_新那珂川橋
年度 |  | 調査区分 | 地点ｺｰﾄﾞ | 水系名 | 水域名 | 測定地点名 | 類型 | 基準点 | 調査機関名 | 分析機関名 | 地点統一番号
2023 |  | 年間調査 | 51 |  | 那珂川（２） | 新那珂川橋 | A | 補助地点 | 茨城県 |  | 08-039-51
項目 |  |  | 単位 | 04月18日 | 06月08日 | 10月19日 | 12月20日 | 02月01日
一般項目 | 採取時刻 |  |  | 13時20分 | 10時00分 | 14時50分 | 07時45分 | 11時30分
| 採取位置 |  |  | 流心（中央） | 流心（中央） | 流心（中央） | 流心（中央） | 流心（中央）
| 採取水深 |  | m | 0.5 | 0.5 | 0.4 | 0.1 | 0.2
一般項目 | 天候コード |  |  | 晴れ | 晴れ | 晴れ | 晴れ | 晴れ
一般項目 | 流況コード |  |  | 通常の状況 | 通常の状況 | 通常の状況 | 通常の状況 | 通常の状況
一般項目 | 臭気コード |  |  | 無臭 | 無臭 | 無臭 | 無臭 | 無臭
一般項目 | 色相コード |  |  | 無色 | 無色 | 無色 | 無色 | 無色
一般項目 | 気温 |  | ℃ | 14 | 23 | 22 | 3 | 11
一般項目 | 水温 |  | ℃ | 12 | 21 | 19 | 2 | 9
一般項目 | 流量 |  | m3/S | 5.27 | 17.9 | 13.2 | 13.45 | 11.06
一般項目 | 全水深 |  | m | 2.5 | 2.5 | 2.4 | 0.6 | 1.1
一般項目 | 透明度 |  | m
生活環境項目 | pH |  |  | 8.0 | 7.6 | 8.1 | 7.7 | 7.9
生活環境項目 | DO |  | mg/l | 10 | 7.0 | 9.2 | 11 | 11
生活環境項目 | BOD |  | mg/l | 0.9 | 0.7 | 3.5 | 0.9 | 1.9
生活環境項目 | COD |  | mg/l | 2.4 | 2.4 | 3.6 | 1.6 | 2.4
生活環境項目 | SS |  | mg/l | 4 | 7 | 3 | 1 | 3
生活環境項目 | 大腸菌群数 |  | MPN/100ml
生活環境項目 | n-ヘキサン抽出物質_油分等 |  | mg/l
生活環境項目 | 底層DO |  | mg/l
生活環境項目 | 大腸菌数 |  | CFU/100ml
全窒素全燐 | 全窒素 |  | mg/l
全窒素全燐 | 全燐 |  | mg/l
健康項目 | カドミウム |  | mg/l
健康項目 | 全シアン |  | mg/l
健康項目 | 鉛 |  | mg/l
健康項目 | 六価クロム |  | mg/l
健康項目 | 砒素 |  | mg/l
健康項目 | 総水銀 |  | mg/l
健康項目 | アルキル水銀 |  | mg/l
健康項目 | PCB |  | mg/l
健康項目 | ジクロロメタン |  | mg/l
健康項目 | 四塩化炭素 |  | mg/l
健康項目 | 1,2-ジクロロエタン |  | mg/l
健康項目 | 1,1-ジクロロエチレン |  | mg/l
健康項目 | シス-1,2-ジクロロエチレン |  | mg/l
健康項目 | 1,1,1-トリクロロエタン |  | mg/l
健康項目 | 1,1,2-トリクロロエタン |  | mg/l
健康項目 | トリクロロエチレン |  | mg/l
健康項目 | テトラクロロエチレン |  | mg/l
健康項目 | 1,3-ジクロロプロペン |  | mg/l
健康項目 | チウラム |  | mg/l
健康項目 | シマジン |  | mg/l
健康項目 | チオベンカルブ |  | mg/l
健康項目 | ベンゼン |  | mg/l
健康項目 | セレン |  | mg/l
健康項目 | 硝酸性窒素 |  | mg/l
健康項目 | 亜硝酸性窒素 |  | mg/l
健康項目 | 硝酸性窒素及び亜硝酸性窒素 |  | mg/l
健康項目 | ふっ素 |  | mg/l
健康項目 | ほう素 |  | mg/l
健康項目 | 1,4-ジオキサン |  | mg/l
要監視項目 | クロロホルム（要監視） |  | mg/l
要監視項目 | トランス-1,2-ジクロロエチレン |  | mg/l
要監視項目 | 1,2-ジクロロプロパン |  | mg/l
要監視項目 | p-ジクロロベンゼン |  | mg/l
要監視項目 | イソキサチオン |  | mg/l
要監視項目 | ダイアジノン |  | mg/l
要監視項目 | フェニトロチオン |  | mg/l
要監視項目 | イソプロチオラン |  | mg/l
要監視項目 | オキシン銅 |  | mg/l
要監視項目 | クロロタロニル |  | mg/l
要監視項目 | プロピザミド |  | mg/l
要監視項目 | EPN |  | mg/l
要監視項目 | ジクロルボス |  | mg/l
要監視項目 | フェノブカルブ |  | mg/l
要監視項目 | イプロベンホス |  | mg/l
要監視項目 | クロルニトロフェン |  | mg/l
要監視項目 | トルエン |  | mg/l
要監視項目 | キシレン |  | mg/l
要監視項目 | フタル酸ジエチルヘキシル |  | mg/l
要監視項目 | ニッケル |  | mg/l
要監視項目 | モリブデン |  | mg/l
要監視項目 | アンチモン |  | mg/l
要監視項目 | 塩化ビニルモノマー |  | mg/l
要監視項目 | エピクロロヒドリン |  | mg/l
要監視項目 | 全マンガン |  | mg/l
要監視項目 | ウラン |  | mg/l
要監視項目 | ペルフルオロオクタンスルホン酸(PFOS) |  | mg/l
要監視項目 | ペルフルオロオクタンスルホン酸（PFOS)(直鎖体) |  | mg/l
要監視項目 | ペルフルオロオクタン酸（PFOA） |  | mg/l
要監視項目 | ペルフルオロオクタン酸（PFOA）（直鎖体） |  | mg/l
要監視項目 | PFOS及びPFOAの合算値 |  | mg/l
トリハロメタン生成能 | トリハロメタン生成能 |  | mg/l
トリハロメタン生成能 | クロロホルム生成能 |  | mg/l
トリハロメタン生成能 | ブロモジクロロメタン生成能 |  | mg/l
トリハロメタン生成能 | ジブロモクロロメタン生成能 |  | mg/l
トリハロメタン生成能 | ブロモホルム生成能 |  | mg/l
特殊項目 | フェノール類 |  | mg/l
特殊項目 | 銅 |  | mg/l
特殊項目 | 亜鉛 |  | mg/l
特殊項目 | 鉄_溶解性 |  | mg/l
特殊項目 | マンガン_溶解性 |  | mg/l
特殊項目 | クロム |  | mg/l
水生生物保全項目（環境基準） | 全亜鉛 |  | mg/l
水生生物保全項目（環境基準） | 1904:ノニルフェノール |  | mg/l
水生生物保全項目（環境基準） | 1905:ノニルフェノール異性体No.01 |  | mg/l
水生生物保全項目（環境基準） | 1906:ノニルフェノール異性体No.02 |  | mg/l
水生生物保全項目（環境基準） | 1907:ノニルフェノール異性体No.03 |  | mg/l
水生生物保全項目（環境基準） | 1908:ノニルフェノール異性体No.04 |  | mg/l
水生生物保全項目（環境基準） | 1909:ノニルフェノール異性体No.05 |  | mg/l
水生生物保全項目（環境基準） | 1910:ノニルフェノール異性体No.06 |  | mg/l
水生生物保全項目（環境基準） | 1911:ノニルフェノール異性体No.07 |  | mg/l
水生生物保全項目（環境基準） | 1912:ノニルフェノール異性体No.08 |  | mg/l
水生生物保全項目（環境基準） | 1913:ノニルフェノール異性体No.09 |  | mg/l
水生生物保全項目（環境基準） | 1914:ノニルフェノール異性体No.10 |  | mg/l
水生生物保全項目（環境基準） | 1915:ノニルフェノール異性体No.11 |  | mg/l
水生生物保全項目（環境基準） | 1916:ノニルフェノール異性体No.12 |  | mg/l
水生生物保全項目（環境基準） | 1917:ノニルフェノール異性体No.13 |  | mg/l
水生生物保全項目（環境基準） | 1940:LAS |  | mg/l
水生生物保全項目（環境基準） | 1941:C10-LAS |  | mg/l
水生生物保全項目（環境基準） | 1942:C11-LAS |  | mg/l
水生生物保全項目（環境基準） | 1943:C12-LAS |  | mg/l
水生生物保全項目（環境基準） | 1944:C13-LAS |  | mg/l
水生生物保全項目（環境基準） | 1945:C14-LAS |  | mg/l
水生生物保全項目（要監視） | クロロホルム（水生生物保全） |  | mg/l
水生生物保全項目（要監視） | フェノール |  | mg/l
水生生物保全項目（要監視） | ホルムアルデヒド |  | mg/l
水生生物保全項目（要監視） | 1970:４-t-オクチルフェノール |  | mg/l
水生生物保全項目（要監視） | 1971:アニリン |  | mg/l
水生生物保全項目（要監視） | 1972:２，４-ジクロロフェノール |  | mg/l
その他項目 | 透視度 |  | ｃｍ | > 30 | > 30 | > 30 | > 30 | > 30
その他項目 | アンモニア性窒素 |  | mg/L
その他項目 | 有機性窒素 |  | mg/L
その他項目 | オルトりん酸性りん |  | mg/L
その他項目 | TOC |  | mg/L
その他項目 | 塩化物イオン |  | mg/L
その他項目 | 陰イオン界面活性剤 |  | mg/L
その他項目 | クロロフィル-a |  | μg/L
その他項目 | 下層DO |  | mg/L
その他項目 | 大腸菌数 |  | MPN/100ml
備考

## 040_01_勝田橋
年度 |  | 調査区分 | 地点ｺｰﾄﾞ | 水系名 | 水域名 | 測定地点名 | 類型 | 基準点 | 調査機関名 | 分析機関名 | 地点統一番号
2023 |  | 年間調査 | 01 |  | 那珂川（３） | 勝田橋 | A | 基準地点 | 茨城県 |  | 08-040-01
項目 |  |  | 単位 | 04月12日 | 05月17日 | 06月07日 | 07月05日 | 08月02日 | 09月13日 | 10月04日 | 11月01日 | 12月06日 | 01月10日 | 02月14日 | 03月06日
一般項目 | 採取時刻 |  |  | 10時45分 | 09時45分 | 10時50分 | 10時20分 | 10時20分 | 06時50分 | 07時00分 | 09時35分 | 14時15分 | 09時00分 | 10時35分 | 09時20分
| 採取位置 |  |  | 流心（中央） | 流心（中央） | 流心（中央） | 流心（中央） | 流心（中央） | 流心（中央） | 流心（中央） | 流心（中央） | 流心（中央） | 流心（中央） | 流心（中央） | 流心（中央）
| 採取水深 |  | m | 1 | 0.92 | 0.88 | 0.92 | 0.8 | 1.01 | 1.1 | 1.03 | 1.05 | 1.03 | 0.94 | 1.06
一般項目 | 天候コード |  |  | 曇り | 晴れ | 晴れ | 曇り | 晴れ | 晴れ | 曇り | 晴れ | 晴れ | 晴れ | 晴れ | 曇り
一般項目 | 流況コード
一般項目 | 臭気コード |  |  | 無臭 | 無臭 | 無臭 | 無臭 | 無臭 | 無臭 | 無臭 | 無臭 | 無臭 | 無臭 | 無臭 | 無臭
一般項目 | 色相コード |  |  | 白色・乳白色・淡（明） | 白色・乳白色・淡（明） | 白色・乳白色・淡（明） | 白色・乳白色・淡（明） | 白色・乳白色・淡（明） | 白色・乳白色・淡（明） | 白色・乳白色・淡（明） | 白色・乳白色・淡（明） | 白色・乳白色・淡（明） | 白色・乳白色・淡（明） | 白色・乳白色・淡（明） | 白色・乳白色・淡（明）
一般項目 | 気温 |  | ℃ | 23.1 | 23.0 | 28.0 | 26.0 | 31.7 | 23.5 | 19.0 | 19.4 | 15.4 | 2.0 | 14.5 | 6.3
一般項目 | 水温 |  | ℃ | 16.5 | 20.5 | 21.0 | 24.0 | 27.5 | 25.0 | 20.0 | 16.5 | 10.0 | 5.5 | 9.5 | 7.0
一般項目 | 流量 |  | m3/S
一般項目 | 全水深 |  | m | 4.98 | 4.6 | 4.4 | 4.58 | 4 | 5.05 | 5.5 | 5.13 | 5.24 | 5.17 | 4.7 | 5.3
一般項目 | 透明度 |  | m
生活環境項目 | pH |  |  | 7.6 | 7.8 | 7.7 | 7.7 | 7.4 | 7.7 | 7.6 | 7.7 | 7.7 | 7.6 | 7.7 | 7.6
生活環境項目 | DO |  | mg/l | 9.9 | 9.1 | 8.4 | 7.8 | 6 | 7.8 | 8.2 | 9.7 | 11 | 10 | 11 | 11
生活環境項目 | BOD |  | mg/l | 2.2 | 0.9 | 0.7 | 0.6 | 1 | 0.6 | 1.7 | 0.5 | 1 | 1.3 | 1.1 | 0.9
生活環境項目 | COD |  | mg/l | 3.8 | 3.3 | 2.1 | 2.4 | 3.9 | 2.5 | 4.1 | 1.7 | 1.3 | 2.5 | 2.2 | 2.4
生活環境項目 | SS |  | mg/l | 4 | 6 | 5 | 4 | 4 | 8 | 4 | 1 | 1 | 2 | 2 | 3
生活環境項目 | 大腸菌群数 |  | MPN/100ml
生活環境項目 | n-ヘキサン抽出物質_油分等 |  | mg/l
生活環境項目 | 底層DO |  | mg/l
生活環境項目 | 大腸菌数 |  | CFU/100ml | 19 | 55 | 42 | 21 | 320 | 43 | 110 | 21 | 13 | 8 | 8 | 230
全窒素全燐 | 全窒素 |  | mg/l | 1.6 | 1.3 | 1.9 | 1.1 | 1.3 | 1.2 | 2.7 | 1.6 | 1.5 | 2.9 | 1.4 | 1.5
全窒素全燐 | 全燐 |  | mg/l | 0.069 | 0.061 | 0.051 | 0.041 | 0.054 | 0.045 | 0.1 | 0.036 | 0.034 | 0.062 | 0.035 | 0.054
健康項目 | カドミウム |  | mg/l |  |  |  | < 0.0003
健康項目 | 全シアン |  | mg/l |  |  |  | < 0.1
健康項目 | 鉛 |  | mg/l |  |  |  | < 0.001
健康項目 | 六価クロム |  | mg/l |  |  |  | < 0.005
健康項目 | 砒素 |  | mg/l |  |  |  | < 0.001
健康項目 | 総水銀 |  | mg/l |  |  |  | < 0.0005
健康項目 | アルキル水銀 |  | mg/l
健康項目 | PCB |  | mg/l |  |  |  | < 0.0005
健康項目 | ジクロロメタン |  | mg/l |  |  |  | < 0.0002
健康項目 | 四塩化炭素 |  | mg/l |  |  |  | < 0.0002
健康項目 | 1,2-ジクロロエタン |  | mg/l |  |  |  | < 0.0002
健康項目 | 1,1-ジクロロエチレン |  | mg/l |  |  |  | < 0.0002
健康項目 | シス-1,2-ジクロロエチレン |  | mg/l |  |  |  | < 0.0002
健康項目 | 1,1,1-トリクロロエタン |  | mg/l |  |  |  | < 0.0002
健康項目 | 1,1,2-トリクロロエタン |  | mg/l |  |  |  | < 0.0002
健康項目 | トリクロロエチレン |  | mg/l |  |  |  | < 0.0002
健康項目 | テトラクロロエチレン |  | mg/l |  |  |  | < 0.0002
健康項目 | 1,3-ジクロロプロペン |  | mg/l |  |  |  | < 0.0002
健康項目 | チウラム |  | mg/l |  |  |  | < 0.0006
健康項目 | シマジン |  | mg/l |  |  |  | < 0.0003
健康項目 | チオベンカルブ |  | mg/l |  |  |  | < 0.0003
健康項目 | ベンゼン |  | mg/l |  |  |  | < 0.0002
健康項目 | セレン |  | mg/l |  |  |  | < 0.001
健康項目 | 硝酸性窒素 |  | mg/l | 1 | 1 | 1.3 | 1 | 0.84 | 1.1 | 1.1 | 1.2 | 1.1 | 1.2 | 1 | 1.1
健康項目 | 亜硝酸性窒素 |  | mg/l | 0.013 | 0.01 | 0.01 | 0.01 | 0.018 | 0.009 | 0.045 | 0.034 | 0.018 | 0.027 | 0.011 | 0.009
健康項目 | 硝酸性窒素及び亜硝酸性窒素 |  | mg/l | 1 | 1 | 1.3 | 1 | 0.85 | 1.1 | 1.1 | 1.2 | 1.1 | 1.2 | 1 | 1.1
健康項目 | ふっ素 |  | mg/l
健康項目 | ほう素 |  | mg/l
健康項目 | 1,4-ジオキサン |  | mg/l |  |  |  | < 0.005
要監視項目 | クロロホルム（要監視） |  | mg/l
要監視項目 | トランス-1,2-ジクロロエチレン |  | mg/l
要監視項目 | 1,2-ジクロロプロパン |  | mg/l
要監視項目 | p-ジクロロベンゼン |  | mg/l
要監視項目 | イソキサチオン |  | mg/l
要監視項目 | ダイアジノン |  | mg/l
要監視項目 | フェニトロチオン |  | mg/l
要監視項目 | イソプロチオラン |  | mg/l
要監視項目 | オキシン銅 |  | mg/l
要監視項目 | クロロタロニル |  | mg/l
要監視項目 | プロピザミド |  | mg/l
要監視項目 | EPN |  | mg/l
要監視項目 | ジクロルボス |  | mg/l
要監視項目 | フェノブカルブ |  | mg/l
要監視項目 | イプロベンホス |  | mg/l
要監視項目 | クロルニトロフェン |  | mg/l
要監視項目 | トルエン |  | mg/l
要監視項目 | キシレン |  | mg/l
要監視項目 | フタル酸ジエチルヘキシル |  | mg/l
要監視項目 | ニッケル |  | mg/l
要監視項目 | モリブデン |  | mg/l
要監視項目 | アンチモン |  | mg/l
要監視項目 | 塩化ビニルモノマー |  | mg/l
要監視項目 | エピクロロヒドリン |  | mg/l
要監視項目 | 全マンガン |  | mg/l
要監視項目 | ウラン |  | mg/l
要監視項目 | ペルフルオロオクタンスルホン酸(PFOS) |  | mg/l |  |  |  | 0.0000009
要監視項目 | ペルフルオロオクタンスルホン酸（PFOS)(直鎖体) |  | mg/l |  |  |  | 0.00000046
要監視項目 | ペルフルオロオクタン酸（PFOA） |  | mg/l |  |  |  | 0.000002
要監視項目 | ペルフルオロオクタン酸（PFOA）（直鎖体） |  | mg/l |  |  |  | 0.0000018
要監視項目 | PFOS及びPFOAの合算値 |  | mg/l |  |  |  | 0.0000029
トリハロメタン生成能 | トリハロメタン生成能 |  | mg/l
トリハロメタン生成能 | クロロホルム生成能 |  | mg/l
トリハロメタン生成能 | ブロモジクロロメタン生成能 |  | mg/l
トリハロメタン生成能 | ジブロモクロロメタン生成能 |  | mg/l
トリハロメタン生成能 | ブロモホルム生成能 |  | mg/l
特殊項目 | フェノール類 |  | mg/l |  |  |  | < 0.005
特殊項目 | 銅 |  | mg/l |  |  |  | < 0.004
特殊項目 | 亜鉛 |  | mg/l
特殊項目 | 鉄_溶解性 |  | mg/l |  |  |  | 0.12
特殊項目 | マンガン_溶解性 |  | mg/l |  |  |  | 0.02
特殊項目 | クロム |  | mg/l |  |  |  | < 0.005
水生生物保全項目（環境基準） | 全亜鉛 |  | mg/l | 0.006 | 0.004 | 0.003 | 0.002 | 0.003 | 0.008 | 0.007 | 0.003 | 0.003 | 0.01 | 0.005 | 0.017
水生生物保全項目（環境基準） | 1904:ノニルフェノール |  | mg/l |  | < 0.00006 |  |  | < 0.00006 |  |  | < 0.00006 |  |  | < 0.00006
水生生物保全項目（環境基準） | 1905:ノニルフェノール異性体No.01 |  | mg/l |  | 0.0000011 |  |  | < 0.0000009 |  |  | < 0.0000009 |  |  | < 0.0000009
水生生物保全項目（環境基準） | 1906:ノニルフェノール異性体No.02 |  | mg/l |  | < 0.000003 |  |  | < 0.000003 |  |  | < 0.000003 |  |  | < 0.000003
水生生物保全項目（環境基準） | 1907:ノニルフェノール異性体No.03 |  | mg/l |  | < 0.000004 |  |  | < 0.000004 |  |  | < 0.000004 |  |  | < 0.000004
水生生物保全項目（環境基準） | 1908:ノニルフェノール異性体No.04 |  | mg/l |  | < 0.000003 |  |  | < 0.000003 |  |  | < 0.000003 |  |  | 0.000003
水生生物保全項目（環境基準） | 1909:ノニルフェノール異性体No.05 |  | mg/l |  | < 0.000004 |  |  | < 0.000004 |  |  | < 0.000004 |  |  | < 0.000004
水生生物保全項目（環境基準） | 1910:ノニルフェノール異性体No.06 |  | mg/l |  | < 0.000007 |  |  | < 0.000007 |  |  | < 0.000007 |  |  | < 0.000007
水生生物保全項目（環境基準） | 1911:ノニルフェノール異性体No.07 |  | mg/l |  | < 0.000005 |  |  | < 0.000005 |  |  | < 0.000005 |  |  | < 0.000005
水生生物保全項目（環境基準） | 1912:ノニルフェノール異性体No.08 |  | mg/l |  | < 0.000003 |  |  | < 0.000003 |  |  | < 0.000003 |  |  | < 0.000003
水生生物保全項目（環境基準） | 1913:ノニルフェノール異性体No.09 |  | mg/l |  | 0.0000015 |  |  | < 0.0000006 |  |  | 0.0000007 |  |  | 0.0000008
水生生物保全項目（環境基準） | 1914:ノニルフェノール異性体No.10 |  | mg/l |  | 0.000006 |  |  | < 0.000004 |  |  | < 0.000004 |  |  | < 0.000004
水生生物保全項目（環境基準） | 1915:ノニルフェノール異性体No.11 |  | mg/l |  | < 0.005 |  |  | < 0.000005 |  |  | < 0.000005 |  |  | < 0.000005
水生生物保全項目（環境基準） | 1916:ノニルフェノール異性体No.12 |  | mg/l |  | < 0.005 |  |  | < 0.000005 |  |  | < 0.000005 |  |  | < 0.000005
水生生物保全項目（環境基準） | 1917:ノニルフェノール異性体No.13 |  | mg/l |  | < 0.007 |  |  | < 0.000007 |  |  | < 0.000007 |  |  | < 0.000007
水生生物保全項目（環境基準） | 1940:LAS |  | mg/l |  | < 0.0006 |  |  | < 0.0006 |  |  | < 0.0006 |  |  | < 0.0006
水生生物保全項目（環境基準） | 1941:C10-LAS |  | mg/l |  | 0.00003 |  |  | < 0.00001 |  |  | 0.00002 |  |  | 0.00004
水生生物保全項目（環境基準） | 1942:C11-LAS |  | mg/l |  | 0.00004 |  |  | 0.00002 |  |  | 0.00003 |  |  | 0.00004
水生生物保全項目（環境基準） | 1943:C12-LAS |  | mg/l |  | 0.00002 |  |  | 0.00002 |  |  | < 0.00002 |  |  | < 0.00002
水生生物保全項目（環境基準） | 1944:C13-LAS |  | mg/l |  | < 0.00002 |  |  | < 0.00002 |  |  | < 0.00002 |  |  | < 0.00002
水生生物保全項目（環境基準） | 1945:C14-LAS |  | mg/l |  | < 0.00004 |  |  | < 0.00004 |  |  | < 0.00004 |  |  | < 0.00004
水生生物保全項目（要監視） | クロロホルム（水生生物保全） |  | mg/l
水生生物保全項目（要監視） | フェノール |  | mg/l
水生生物保全項目（要監視） | ホルムアルデヒド |  | mg/l
水生生物保全項目（要監視） | 1970:４-t-オクチルフェノール |  | mg/l
水生生物保全項目（要監視） | 1971:アニリン |  | mg/l
水生生物保全項目（要監視） | 1972:２，４-ジクロロフェノール |  | mg/l
その他項目 | 透視度 |  | ｃｍ | 99 | 71 | 85 | > 100 | > 100 | > 100 | 94 | > 100 | > 100 | > 100 | > 100 | 85
その他項目 | アンモニア性窒素 |  | mg/L | 0.26 | 0.12 | 0.08 | 0.03 | 0.16 | 0.03 | 1.3 | 0.12 | 0.15 | 1.6 | 0.05 | 0.09
その他項目 | 有機性窒素 |  | mg/L | 0.55 | 0.3 | 0.31 | 0.31 | 0.27 | 0.19 | 0.21 | 0.14 | 0.16 | 0.37 | 0.2 | 0.19
その他項目 | オルトりん酸性りん |  | mg/L | 0.014 | 0.04 | 0.034 | 0.029 | 0.026 | 0.03 | 0.073 | 0.02 | 0.022 | 0.036 | 0.011 | 0.029
その他項目 | TOC |  | mg/L | 2.3 | 1.6 | 1.1 | 1.3 | 2.2 | 1.2 | 1.5 | 0.9 | 0.8 | 1.9 | 1.1 | 1.2
その他項目 | 塩化物イオン |  | mg/L | 1800 | 750 | 25 | 450 | 2200 | 13 | 360 | 690 | 620 | 2300 | 1900 | 680
その他項目 | 陰イオン界面活性剤 |  | mg/L
その他項目 | クロロフィル-a |  | μg/L | 10 | < 1 | < 1 | < 1 | 1 | 1 | 5 | < 1 | < 1 | 3 | 4 | 2
その他項目 | 下層DO |  | mg/L
その他項目 | 大腸菌数 |  | MPN/100ml
備考

## 040_51_海門橋
年度 |  | 調査区分 | 地点ｺｰﾄﾞ | 水系名 | 水域名 | 測定地点名 | 類型 | 基準点 | 調査機関名 | 分析機関名 | 地点統一番号
2023 |  | 年間調査 | 51 |  | 那珂川（３） | 海門橋 | A | 補助地点 | 茨城県 |  | 08-040-51
項目 |  |  | 単位 | 04月12日 | 05月17日 | 06月07日 | 07月05日 | 08月02日 | 09月13日 | 10月04日 | 11月01日 | 12月06日 | 01月10日 | 02月14日 | 03月06日
一般項目 | 採取時刻 |  |  | 09時40分 | 08時20分 | 09時00分 | 08時50分 | 08時55分 | 08時30分 | 08時10分 | 08時15分 | 11時00分 | 08時00分 | 08時10分 | 13時10分
| 採取位置 |  |  | 流心（中央） | 流心（中央） | 流心（中央） | 流心（中央） | 流心（中央） | 流心（中央） | 流心（中央） | 流心（中央） | 流心（中央） | 流心（中央） | 流心（中央） | 流心（中央）
| 採取水深 |  | m | 1.76 | 1.82 | 2.06 | 1.96 | 1.78 | 1.98 | 2.18 | 2.08 | 2.16 | 2.06 | 2.06 | 2.08
一般項目 | 天候コード |  |  | 曇り | 晴れ | 晴れ | 曇り | 晴れ | 晴れ | 曇り | 晴れ | 曇り | 晴れ | 晴れ | 曇り
一般項目 | 流況コード
一般項目 | 臭気コード |  |  | 無臭 | 無臭 | 無臭 | 無臭 | 無臭 | 無臭 | 無臭 | 無臭 | 無臭 | 無臭 | 無臭 | 無臭
一般項目 | 色相コード |  |  | 白色・乳白色・淡（明） | 白色・乳白色・淡（明） | 白色・乳白色・淡（明） | 白色・乳白色・淡（明） | 白色・乳白色・淡（明） | 白色・乳白色・淡（明） | 白色・乳白色・淡（明） | 白色・乳白色・淡（明） | 白色・乳白色・淡（明） | 白色・乳白色・淡（明） | 白色・乳白色・淡（明） | 白色・乳白色・淡（明）
一般項目 | 気温 |  | ℃ | 20.3 | 22.0 | 25.0 | 24.2 | 27.4 | 26.9 | 19.2 | 16.0 | 12.4 | -2.4 | 5.9 | 7.8
一般項目 | 水温 |  | ℃ | 16.5 | 18.0 | 20.5 | 23.5 | 24.5 | 25.5 | 21.0 | 17.0 | 10.5 | 6.0 | 5.0 | 8.0
一般項目 | 流量 |  | m3/S
一般項目 | 全水深 |  | m | 8.8 | 9.1 | 10.3 | 9.8 | 8.9 | 9.9 | 10.9 | 10.4 | 10.8 | 10.3 | 10.3 | 10.4
一般項目 | 透明度 |  | m
生活環境項目 | pH |  |  | 8.1 | 7.7 | 7.8 | 7.9 | 7.5 | 7.6 | 7.8 | 8.1 | 7.9 | 8 | 8.1 | 7.6
生活環境項目 | DO |  | mg/l | 10 | 7.8 | 7.4 | 7.2 | 6.1 | 7.2 | 7.5 | 9.3 | 10 | 10 | 11 | 10
生活環境項目 | BOD |  | mg/l | 0.8 | 0.6 | 1 | 0.9 | 1.2 | 0.6 | 1 | 1.4 | 1.4 | 1 | 1.7 | 1.8
生活環境項目 | COD |  | mg/l | 3.5 | 3.6 | 3.6 | 3.7 | 3.9 | 3.2 | 4.5 | 4.2 | 2.2 | 1.7 | 3.5 | 3.8
生活環境項目 | SS |  | mg/l | 3 | 5 | 8 | 8 | 4 | 7 | 5 | 4 | 3 | 1 | 3 | 7
生活環境項目 | 大腸菌群数 |  | MPN/100ml
生活環境項目 | n-ヘキサン抽出物質_油分等 |  | mg/l
生活環境項目 | 底層DO |  | mg/l
生活環境項目 | 大腸菌数 |  | CFU/100ml |  | 52 |  |  | 440 |  |  | 12 |  |  | 68
全窒素全燐 | 全窒素 |  | mg/l | 2.1 | 1.7 | 1.8 | 1.2 | 1.5 | 1.3 | 1.3 | 1.6 | 1.6 | 1.6 | 1.5 | 1.8
全窒素全燐 | 全燐 |  | mg/l | 0.072 | 0.075 | 0.097 | 0.07 | 0.068 | 0.058 | 0.057 | 0.054 | 0.04 | 0.052 | 0.055 | 0.11
健康項目 | カドミウム |  | mg/l
健康項目 | 全シアン |  | mg/l
健康項目 | 鉛 |  | mg/l
健康項目 | 六価クロム |  | mg/l
健康項目 | 砒素 |  | mg/l
健康項目 | 総水銀 |  | mg/l
健康項目 | アルキル水銀 |  | mg/l
健康項目 | PCB |  | mg/l
健康項目 | ジクロロメタン |  | mg/l
健康項目 | 四塩化炭素 |  | mg/l
健康項目 | 1,2-ジクロロエタン |  | mg/l
健康項目 | 1,1-ジクロロエチレン |  | mg/l
健康項目 | シス-1,2-ジクロロエチレン |  | mg/l
健康項目 | 1,1,1-トリクロロエタン |  | mg/l
健康項目 | 1,1,2-トリクロロエタン |  | mg/l
健康項目 | トリクロロエチレン |  | mg/l
健康項目 | テトラクロロエチレン |  | mg/l
健康項目 | 1,3-ジクロロプロペン |  | mg/l
健康項目 | チウラム |  | mg/l
健康項目 | シマジン |  | mg/l
健康項目 | チオベンカルブ |  | mg/l
健康項目 | ベンゼン |  | mg/l
健康項目 | セレン |  | mg/l
健康項目 | 硝酸性窒素 |  | mg/l | 1.1 | 0.9 | 0.96 | 0.76 | 0.67 | 1 | 0.82 | 0.77 | 0.99 | 0.93 | 0.98 | 0.82
健康項目 | 亜硝酸性窒素 |  | mg/l | 0.038 | 0.018 | 0.015 | 0.013 | 0.021 | 0.015 | 0.016 | 0.017 | 0.016 | 0.017 | 0.032 | 0.017
健康項目 | 硝酸性窒素及び亜硝酸性窒素 |  | mg/l | 1.1 | 0.91 | 0.97 | 0.77 | 0.69 | 1 | 0.83 | 0.78 | 1 | 0.94 | 1 | 0.83
健康項目 | ふっ素 |  | mg/l
健康項目 | ほう素 |  | mg/l
健康項目 | 1,4-ジオキサン |  | mg/l
要監視項目 | クロロホルム（要監視） |  | mg/l
要監視項目 | トランス-1,2-ジクロロエチレン |  | mg/l
要監視項目 | 1,2-ジクロロプロパン |  | mg/l
要監視項目 | p-ジクロロベンゼン |  | mg/l
要監視項目 | イソキサチオン |  | mg/l
要監視項目 | ダイアジノン |  | mg/l
要監視項目 | フェニトロチオン |  | mg/l
要監視項目 | イソプロチオラン |  | mg/l
要監視項目 | オキシン銅 |  | mg/l
要監視項目 | クロロタロニル |  | mg/l
要監視項目 | プロピザミド |  | mg/l
要監視項目 | EPN |  | mg/l
要監視項目 | ジクロルボス |  | mg/l
要監視項目 | フェノブカルブ |  | mg/l
要監視項目 | イプロベンホス |  | mg/l
要監視項目 | クロルニトロフェン |  | mg/l
要監視項目 | トルエン |  | mg/l
要監視項目 | キシレン |  | mg/l
要監視項目 | フタル酸ジエチルヘキシル |  | mg/l
要監視項目 | ニッケル |  | mg/l
要監視項目 | モリブデン |  | mg/l
要監視項目 | アンチモン |  | mg/l
要監視項目 | 塩化ビニルモノマー |  | mg/l
要監視項目 | エピクロロヒドリン |  | mg/l
要監視項目 | 全マンガン |  | mg/l
要監視項目 | ウラン |  | mg/l
要監視項目 | ペルフルオロオクタンスルホン酸(PFOS) |  | mg/l
要監視項目 | ペルフルオロオクタンスルホン酸（PFOS)(直鎖体) |  | mg/l
要監視項目 | ペルフルオロオクタン酸（PFOA） |  | mg/l
要監視項目 | ペルフルオロオクタン酸（PFOA）（直鎖体） |  | mg/l
要監視項目 | PFOS及びPFOAの合算値 |  | mg/l
トリハロメタン生成能 | トリハロメタン生成能 |  | mg/l
トリハロメタン生成能 | クロロホルム生成能 |  | mg/l
トリハロメタン生成能 | ブロモジクロロメタン生成能 |  | mg/l
トリハロメタン生成能 | ジブロモクロロメタン生成能 |  | mg/l
トリハロメタン生成能 | ブロモホルム生成能 |  | mg/l
特殊項目 | フェノール類 |  | mg/l
特殊項目 | 銅 |  | mg/l
特殊項目 | 亜鉛 |  | mg/l
特殊項目 | 鉄_溶解性 |  | mg/l
特殊項目 | マンガン_溶解性 |  | mg/l
特殊項目 | クロム |  | mg/l
水生生物保全項目（環境基準） | 全亜鉛 |  | mg/l |  | 0.004 |  |  | 0.005 |  |  | 0.004 |  |  | 0.012
水生生物保全項目（環境基準） | 1904:ノニルフェノール |  | mg/l
水生生物保全項目（環境基準） | 1905:ノニルフェノール異性体No.01 |  | mg/l
水生生物保全項目（環境基準） | 1906:ノニルフェノール異性体No.02 |  | mg/l
水生生物保全項目（環境基準） | 1907:ノニルフェノール異性体No.03 |  | mg/l
水生生物保全項目（環境基準） | 1908:ノニルフェノール異性体No.04 |  | mg/l
水生生物保全項目（環境基準） | 1909:ノニルフェノール異性体No.05 |  | mg/l
水生生物保全項目（環境基準） | 1910:ノニルフェノール異性体No.06 |  | mg/l
水生生物保全項目（環境基準） | 1911:ノニルフェノール異性体No.07 |  | mg/l
水生生物保全項目（環境基準） | 1912:ノニルフェノール異性体No.08 |  | mg/l
水生生物保全項目（環境基準） | 1913:ノニルフェノール異性体No.09 |  | mg/l
水生生物保全項目（環境基準） | 1914:ノニルフェノール異性体No.10 |  | mg/l
水生生物保全項目（環境基準） | 1915:ノニルフェノール異性体No.11 |  | mg/l
水生生物保全項目（環境基準） | 1916:ノニルフェノール異性体No.12 |  | mg/l
水生生物保全項目（環境基準） | 1917:ノニルフェノール異性体No.13 |  | mg/l
水生生物保全項目（環境基準） | 1940:LAS |  | mg/l
水生生物保全項目（環境基準） | 1941:C10-LAS |  | mg/l
水生生物保全項目（環境基準） | 1942:C11-LAS |  | mg/l
水生生物保全項目（環境基準） | 1943:C12-LAS |  | mg/l
水生生物保全項目（環境基準） | 1944:C13-LAS |  | mg/l
水生生物保全項目（環境基準） | 1945:C14-LAS |  | mg/l
水生生物保全項目（要監視） | クロロホルム（水生生物保全） |  | mg/l
水生生物保全項目（要監視） | フェノール |  | mg/l
水生生物保全項目（要監視） | ホルムアルデヒド |  | mg/l
水生生物保全項目（要監視） | 1970:４-t-オクチルフェノール |  | mg/l
水生生物保全項目（要監視） | 1971:アニリン |  | mg/l
水生生物保全項目（要監視） | 1972:２，４-ジクロロフェノール |  | mg/l
その他項目 | 透視度 |  | ｃｍ | > 100 | 86 | 80 | 85 | 77 | 64 | 91 | > 100 | > 100 | > 100 | 79 | 58
その他項目 | アンモニア性窒素 |  | mg/L | 0.77 | 0.42 | 0.17 | 0.14 | 0.23 | 0.13 | 0.11 | 0.13 | 0.21 | 0.21 | 0.11 | 0.44
その他項目 | 有機性窒素 |  | mg/L | 0.51 | 0.32 | 0.4 | 0.37 | 0.3 | 0.13 | 0.22 | 0.42 | 0.17 | 0.36 | 0.4 | 0.45
その他項目 | オルトりん酸性りん |  | mg/L | 0.04 | 0.048 | 0.065 | 0.034 | 0.03 | 0.042 | 0.02 | 0.008 | 0.025 | 0.022 | 0.01 | 0.06
その他項目 | TOC |  | mg/L | 2 | 1.8 | 1.6 | 1.6 | 2.3 | 1.6 | 2.2 | 2.1 | 1.3 | 1.5 | 2 | 2.4
その他項目 | 塩化物イオン |  | mg/L | 2400 | 3900 | 5300 | 6100 | 4400 | 1300 | 3800 | 5100 | 3700 | 6400 | 5600 | 2600
その他項目 | 陰イオン界面活性剤 |  | mg/L
その他項目 | クロロフィル-a |  | μg/L | 2 | 1 | 1 | 1 | 2 | 1 | 3 | 6 | < 1 | 2 | 6 | 5
その他項目 | 下層DO |  | mg/L
その他項目 | 大腸菌数 |  | MPN/100ml
備考

## 046_01_柳沢橋
年度 |  | 調査区分 | 地点ｺｰﾄﾞ | 水系名 | 水域名 | 測定地点名 | 類型 | 基準点 | 調査機関名 | 分析機関名 | 地点統一番号
2023 |  | 年間調査 | 01 |  | 中丸川 | 柳沢橋 | C | 基準地点 | 茨城県 |  | 08-046-01
項目 |  |  | 単位 | 04月28日 | 05月18日 | 06月20日 | 07月03日 | 08月04日 | 08月21日 | 09月01日 | 10月02日 | 11月10日 | 12月14日 | 01月05日 | 02月02日 | 03月08日
一般項目 | 採取時刻 |  |  | 15時25分 | 15時55分 | 15時05分 | 15時35分 | 15時50分 | 09時15分 | 15時30分 | 15時00分 | 14時45分 | 14時30分 | 14時50分 | 14時50分 | 11時05分
| 採取位置 |  |  | 流心（中央） | 流心（中央） | 流心（中央） | 流心（中央） | 流心（中央） | 流心（中央） | 流心（中央） | 流心（中央） | 流心（中央） | 流心（中央） | 流心（中央） | 流心（中央） | 流心（中央）
| 採取水深 |  | m | 0.1 | 0.1 | 0.1 | 0.1 | 0.1 | 0.2 | 0.1 | 0.1 | 0.1 | 0.1 | 0.1 | 0.1 | 0.1
一般項目 | 天候コード |  |  | 晴れ | 晴れ | 曇り | 晴れ | 晴れ | 晴れ | 晴れ | 晴れ | 一時雨 | 晴れ | 晴れ | 曇り | 雨
一般項目 | 流況コード |  |  | 通常の状況 | 通常の状況 | 逆流 | 逆流 | 逆流 | 通常の状況 | 逆流 | 憩流 | 憩流 | 逆流 | 通常の状況 | 逆流 | 通常の状況
一般項目 | 臭気コード |  |  | 川藻臭（微） | 川藻臭（微） | 川藻臭（微） | 川藻臭（微） | 川藻臭（微） | 無臭 | 川藻臭（微） | 川藻臭（微） | 川藻臭（微） | 川藻臭（微） | 川藻臭（微） | 川藻臭（微） | 川藻臭（微）
一般項目 | 色相コード |  |  | 褐色・淡（明） | 褐色・淡（明） | 褐色・淡（明） | 褐色・淡（明） | 褐色・淡（明） | 黄色・淡（明） | 褐色・淡（明） | 褐色・淡（明） | 褐色・淡（明） | 褐色・淡（明） | 褐色・淡（明） | 褐色・淡（明） | 褐色・淡（明）
一般項目 | 気温 |  | ℃ | 23.0 | 28.0 | 25.0 | 28.0 | 30.0 | 30.1 | 32.0 | 26.0 | 16.0 | 13.0 | 14.0 | 6.0 | 5.0
一般項目 | 水温 |  | ℃ | 19.5 | 25.0 | 26.0 | 28.0 | 31.0 | 28.4 | 30.0 | 24.0 | 16.5 | 12.5 | 9.0 | 9.0 | 6.0
一般項目 | 流量 |  | m3/S | 晴れ: 0.990; 晴れ: 0.01; 雨: 9.788
一般項目 | 全水深 |  | m | 晴れ: 1.1
一般項目 | 透明度 |  | m
生活環境項目 | pH |  |  | 7.1 | 7.4 | 7.9 | 7.4 | 7.3 |  | 7.8 | 7.8 | 7.4 | 7.5 | 7.4 | 7.6 | 7.3
生活環境項目 | DO |  | mg/l | 7.6 | 7.0 | 7.8 | 6.5 | 6.0 |  | 6.0 | 6.4 | 7.1 | 8.7 | 10 | 9.5 | 11
生活環境項目 | BOD |  | mg/l | 1.4 | 2.1 | 1.4 | 2.4 | 1.8 |  | 1.6 | 2.1 | 2.3 | 2.4 | 1.4 | 1.8 | 3.4
生活環境項目 | COD |  | mg/l | 6.0 | 7.0 | 7.8 | 5.1 | 7.5 |  | 5.9 | 6.2 | 6.6 | 6.1 | 3.9 | 4.8 | 8.2
生活環境項目 | SS |  | mg/l | 17 | 11 | 17 | 6 | 8 |  | 7 | 3 | 5 | 3 | 3 | 4 | 35
生活環境項目 | 大腸菌群数 |  | MPN/100ml
生活環境項目 | n-ヘキサン抽出物質_油分等 |  | mg/l
生活環境項目 | 底層DO |  | mg/l
生活環境項目 | 大腸菌数 |  | CFU/100ml | 曇り: 7
全窒素全燐 | 全窒素 |  | mg/l
全窒素全燐 | 全燐 |  | mg/l
健康項目 | カドミウム |  | mg/l | 晴れ: < 0.0003; 晴れ: < 0.0003
健康項目 | 全シアン |  | mg/l | 晴れ: < 0.1; 晴れ: < 0.1
健康項目 | 鉛 |  | mg/l | 晴れ: < 0.001; 晴れ: < 0.001
健康項目 | 六価クロム |  | mg/l | 晴れ: < 0.002; 晴れ: < 0.002
健康項目 | 砒素 |  | mg/l | 晴れ: < 0.001; 晴れ: 0.001
健康項目 | 総水銀 |  | mg/l | 晴れ: < 0.0005; 晴れ: < 0.0005
健康項目 | アルキル水銀 |  | mg/l
健康項目 | PCB |  | mg/l
健康項目 | ジクロロメタン |  | mg/l | 晴れ: < 0.002; 晴れ: < 0.002
健康項目 | 四塩化炭素 |  | mg/l | 晴れ: < 0.0002; 晴れ: < 0.0002
健康項目 | 1,2-ジクロロエタン |  | mg/l | 晴れ: < 0.0004; 晴れ: < 0.0004
健康項目 | 1,1-ジクロロエチレン |  | mg/l | 晴れ: < 0.01; 晴れ: < 0.01
健康項目 | シス-1,2-ジクロロエチレン |  | mg/l | 晴れ: < 0.004; 晴れ: < 0.004
健康項目 | 1,1,1-トリクロロエタン |  | mg/l | 晴れ: < 0.0005; 晴れ: < 0.0005
健康項目 | 1,1,2-トリクロロエタン |  | mg/l | 晴れ: < 0.0006; 晴れ: < 0.0006
健康項目 | トリクロロエチレン |  | mg/l | 晴れ: < 0.001; 晴れ: < 0.001
健康項目 | テトラクロロエチレン |  | mg/l | 晴れ: < 0.0005; 晴れ: < 0.0005
健康項目 | 1,3-ジクロロプロペン |  | mg/l | 晴れ: < 0.0002
健康項目 | チウラム |  | mg/l | 晴れ: < 0.0006
健康項目 | シマジン |  | mg/l | 晴れ: < 0.0003
健康項目 | チオベンカルブ |  | mg/l | 晴れ: < 0.002
健康項目 | ベンゼン |  | mg/l | 晴れ: < 0.001; 晴れ: < 0.001
健康項目 | セレン |  | mg/l | 晴れ: < 0.002; 晴れ: < 0.002
健康項目 | 硝酸性窒素 |  | mg/l
健康項目 | 亜硝酸性窒素 |  | mg/l
健康項目 | 硝酸性窒素及び亜硝酸性窒素 |  | mg/l
健康項目 | ふっ素 |  | mg/l | 晴れ: 0.11; 晴れ: 0.09
健康項目 | ほう素 |  | mg/l | 晴れ: 0.08; 晴れ: 0.13
健康項目 | 1,4-ジオキサン |  | mg/l | 晴れ: < 0.005; 晴れ: < 0.005
要監視項目 | クロロホルム（要監視） |  | mg/l | 晴れ: < 0.006
要監視項目 | トランス-1,2-ジクロロエチレン |  | mg/l | 晴れ: < 0.004
要監視項目 | 1,2-ジクロロプロパン |  | mg/l | 晴れ: < 0.006
要監視項目 | p-ジクロロベンゼン |  | mg/l | 晴れ: < 0.02
要監視項目 | イソキサチオン |  | mg/l | 晴れ: < 0.0008
要監視項目 | ダイアジノン |  | mg/l | 晴れ: < 0.0005
要監視項目 | フェニトロチオン |  | mg/l | 晴れ: < 0.0003
要監視項目 | イソプロチオラン |  | mg/l | 晴れ: < 0.004
要監視項目 | オキシン銅 |  | mg/l | 晴れ: < 0.004
要監視項目 | クロロタロニル |  | mg/l | 晴れ: < 0.005
要監視項目 | プロピザミド |  | mg/l | 晴れ: < 0.0008
要監視項目 | EPN |  | mg/l | 晴れ: < 0.0006
要監視項目 | ジクロルボス |  | mg/l | 晴れ: < 0.0008
要監視項目 | フェノブカルブ |  | mg/l | 晴れ: < 0.003
要監視項目 | イプロベンホス |  | mg/l | 晴れ: < 0.0008
要監視項目 | クロルニトロフェン |  | mg/l | 晴れ: < 0.0005
要監視項目 | トルエン |  | mg/l | 晴れ: < 0.06
要監視項目 | キシレン |  | mg/l | 晴れ: < 0.04
要監視項目 | フタル酸ジエチルヘキシル |  | mg/l | 晴れ: < 0.006
要監視項目 | ニッケル |  | mg/l | 晴れ: 0.002
要監視項目 | モリブデン |  | mg/l | 晴れ: < 0.007
要監視項目 | アンチモン |  | mg/l | 晴れ: < 0.002
要監視項目 | 塩化ビニルモノマー |  | mg/l | 晴れ: < 0.002
要監視項目 | エピクロロヒドリン |  | mg/l | 晴れ: < 0.0004
要監視項目 | 全マンガン |  | mg/l | 晴れ: < 0.02
要監視項目 | ウラン |  | mg/l | 晴れ: < 0.0002
要監視項目 | ペルフルオロオクタンスルホン酸(PFOS) |  | mg/l | 晴れ: 0.0000048
要監視項目 | ペルフルオロオクタンスルホン酸（PFOS)(直鎖体) |  | mg/l
要監視項目 | ペルフルオロオクタン酸（PFOA） |  | mg/l | 晴れ: 0.0000052
要監視項目 | ペルフルオロオクタン酸（PFOA）（直鎖体） |  | mg/l
要監視項目 | PFOS及びPFOAの合算値 |  | mg/l | 晴れ: 0.000010
トリハロメタン生成能 | トリハロメタン生成能 |  | mg/l
トリハロメタン生成能 | クロロホルム生成能 |  | mg/l
トリハロメタン生成能 | ブロモジクロロメタン生成能 |  | mg/l
トリハロメタン生成能 | ジブロモクロロメタン生成能 |  | mg/l
トリハロメタン生成能 | ブロモホルム生成能 |  | mg/l
特殊項目 | フェノール類 |  | mg/l | 晴れ: < 0.01
特殊項目 | 銅 |  | mg/l | 晴れ: < 0.01
特殊項目 | 亜鉛 |  | mg/l
特殊項目 | 鉄_溶解性 |  | mg/l
特殊項目 | マンガン_溶解性 |  | mg/l
特殊項目 | クロム |  | mg/l | 晴れ: < 0.02
水生生物保全項目（環境基準） | 全亜鉛 |  | mg/l | 晴れ: 0.008; 曇り: 0.005; 晴れ: 0.010; 晴れ: 0.008; 晴れ: 0.005; 曇り: 0.024
水生生物保全項目（環境基準） | 1904:ノニルフェノール |  | mg/l | 晴れ: < 0.00006; 曇り: < 0.00006; 晴れ: < 0.00006; 晴れ: < 0.00006; 晴れ: < 0.00006; 曇り: < 0.00006
水生生物保全項目（環境基準） | 1905:ノニルフェノール異性体No.01 |  | mg/l | 晴れ: < 0.000005; 曇り: < 0.000005; 晴れ: < 0.000005; 晴れ: < 0.000005; 晴れ: < 0.000005; 曇り: < 0.000005
水生生物保全項目（環境基準） | 1906:ノニルフェノール異性体No.02 |  | mg/l | 晴れ: < 0.000005; 曇り: < 0.000005; 晴れ: 0.000005; 晴れ: < 0.000005; 晴れ: < 0.000005; 曇り: < 0.000005
水生生物保全項目（環境基準） | 1907:ノニルフェノール異性体No.03 |  | mg/l | 晴れ: < 0.000005; 曇り: < 0.000005; 晴れ: 0.000003; 晴れ: < 0.000005; 晴れ: < 0.000005; 曇り: < 0.000005
水生生物保全項目（環境基準） | 1908:ノニルフェノール異性体No.04 |  | mg/l | 晴れ: < 0.000005; 曇り: < 0.000005; 晴れ: < 0.000005; 晴れ: < 0.000005; 晴れ: < 0.000005; 曇り: < 0.000005
水生生物保全項目（環境基準） | 1909:ノニルフェノール異性体No.05 |  | mg/l | 晴れ: < 0.000005; 曇り: < 0.000005; 晴れ: < 0.000005; 晴れ: < 0.000005; 晴れ: < 0.000005; 曇り: < 0.000005
水生生物保全項目（環境基準） | 1910:ノニルフェノール異性体No.06 |  | mg/l | 晴れ: < 0.000005; 曇り: < 0.000005; 晴れ: < 0.000005; 晴れ: < 0.000005; 晴れ: < 0.000005; 曇り: < 0.000005
水生生物保全項目（環境基準） | 1911:ノニルフェノール異性体No.07 |  | mg/l | 晴れ: < 0.000005; 曇り: < 0.000005; 晴れ: < 0.000005; 晴れ: < 0.000005; 晴れ: < 0.000005; 曇り: < 0.000005
水生生物保全項目（環境基準） | 1912:ノニルフェノール異性体No.08 |  | mg/l | 晴れ: < 0.000005; 曇り: < 0.000005; 晴れ: < 0.000005; 晴れ: < 0.000005; 晴れ: < 0.000005; 曇り: < 0.000005
水生生物保全項目（環境基準） | 1913:ノニルフェノール異性体No.09 |  | mg/l | 晴れ: < 0.000005; 曇り: < 0.000005; 晴れ: < 0.000005; 晴れ: < 0.000005; 晴れ: 0.000010; 曇り: < 0.000005
水生生物保全項目（環境基準） | 1914:ノニルフェノール異性体No.10 |  | mg/l | 晴れ: < 0.000005; 曇り: < 0.000005; 晴れ: < 0.000005; 晴れ: < 0.000005; 晴れ: < 0.000005; 曇り: < 0.000005
水生生物保全項目（環境基準） | 1915:ノニルフェノール異性体No.11 |  | mg/l | 晴れ: < 0.000005; 曇り: < 0.000005; 晴れ: < 0.000005; 晴れ: < 0.000005; 晴れ: < 0.000005; 曇り: < 0.000005
水生生物保全項目（環境基準） | 1916:ノニルフェノール異性体No.12 |  | mg/l | 晴れ: < 0.000005; 曇り: < 0.000005; 晴れ: < 0.000005; 晴れ: < 0.000005; 晴れ: < 0.000005; 曇り: < 0.000005
水生生物保全項目（環境基準） | 1917:ノニルフェノール異性体No.13 |  | mg/l | 晴れ: < 0.000005; 曇り: < 0.000005; 晴れ: < 0.000005; 晴れ: < 0.000005; 晴れ: < 0.000005; 曇り: < 0.000005
水生生物保全項目（環境基準） | 1940:LAS |  | mg/l | 晴れ: 0.0011; 曇り: 0.0046; 晴れ: 0.0006; 晴れ: 0.0045; 晴れ: 0.012; 曇り: 0.0078
水生生物保全項目（環境基準） | 1941:C10-LAS |  | mg/l | 晴れ: 0.0004; 曇り: 0.0013; 晴れ: 0.0002; 晴れ: 0.0019; 晴れ: 0.0039; 曇り: 0.0017
水生生物保全項目（環境基準） | 1942:C11-LAS |  | mg/l | 晴れ: 0.0004; 曇り: 0.0018; 晴れ: 0.0003; 晴れ: 0.0018; 晴れ: 0.0053; 曇り: 0.0031
水生生物保全項目（環境基準） | 1943:C12-LAS |  | mg/l | 晴れ: 0.0002; 曇り: 0.0013; 晴れ: 0.0001; 晴れ: 0.0007; 晴れ: 0.0024; 曇り: 0.0021
水生生物保全項目（環境基準） | 1944:C13-LAS |  | mg/l | 晴れ: 0.0001; 曇り: 0.0002; 晴れ: < 0.0001; 晴れ: 0.0001; 晴れ: 0.0009; 曇り: 0.0009
水生生物保全項目（環境基準） | 1945:C14-LAS |  | mg/l | 晴れ: < 0.0001; 曇り: < 0.0001; 晴れ: < 0.0001; 晴れ: < 0.0001; 晴れ: < 0.0001; 曇り: < 0.0001
水生生物保全項目（要監視） | クロロホルム（水生生物保全） |  | mg/l
水生生物保全項目（要監視） | フェノール |  | mg/l | 晴れ: < 0.001
水生生物保全項目（要監視） | ホルムアルデヒド |  | mg/l | 晴れ: < 0.003
水生生物保全項目（要監視） | 1970:４-t-オクチルフェノール |  | mg/l | 晴れ: < 0.0001
水生生物保全項目（要監視） | 1971:アニリン |  | mg/l | 晴れ: < 0.002
水生生物保全項目（要監視） | 1972:２，４-ジクロロフェノール |  | mg/l | 晴れ: < 0.003
その他項目 | 透視度 |  | ｃｍ | 34 | 45 | > 50 | > 50 | > 50 | > 30 | > 50 | > 50 | > 50 | > 50 | > 50 | > 50 | 25
その他項目 | アンモニア性窒素 |  | mg/L
その他項目 | 有機性窒素 |  | mg/L
その他項目 | オルトりん酸性りん |  | mg/L
その他項目 | TOC |  | mg/L
その他項目 | 塩化物イオン |  | mg/L
その他項目 | 陰イオン界面活性剤 |  | mg/L
その他項目 | クロロフィル-a |  | μg/L
その他項目 | 下層DO |  | mg/L
その他項目 | 大腸菌数 |  | MPN/100ml
備考

## 046_54_大川救農橋
年度 |  | 調査区分 | 地点ｺｰﾄﾞ | 水系名 | 水域名 | 測定地点名 | 類型 | 基準点 | 調査機関名 | 分析機関名 | 地点統一番号
2023 |  | 年間調査 | 54 |  | 中丸川 | 大川救農橋 | C | 補助地点 | 茨城県 |  | 08-046-54
項目 |  |  | 単位 | 04月28日 | 06月20日 | 08月04日 | 10月02日 | 12月14日 | 02月02日
一般項目 | 採取時刻 |  |  | 14時55分 | 14時40分 | 15時25分 | 14時35分 | 14時15分 | 14時30分
| 採取位置 |  |  | 流心（中央） | 流心（中央） | 流心（中央） | 流心（中央） | 流心（中央） | 流心（中央）
| 採取水深 |  | m | 0.1 | 0.1 | 0.1 | 0.1 | 0.1 | 0.1
一般項目 | 天候コード |  |  | 晴れ | 曇り | 晴れ | 晴れ | 晴れ | 曇り
一般項目 | 流況コード |  |  | 通常の状況 | 通常の状況 | 通常の状況 | 通常の状況 | 通常の状況 | 通常の状況
一般項目 | 臭気コード |  |  | 川藻臭（微） | 川藻臭（微） | 川藻臭（微） | 川藻臭（微） | 川藻臭（微） | 川藻臭（微）
一般項目 | 色相コード |  |  | 褐色・淡（明） | 褐色・淡（明） | 褐色・淡（明） | 褐色・淡（明） | 褐色・淡（明） | 褐色・淡（明）
一般項目 | 気温 |  | ℃ | 25.0 | 25.0 | 32.0 | 25.0 | 11.5 | 6.0
一般項目 | 水温 |  | ℃ | 20.0 | 25.5 | 30.0 | 25.5 | 17.0 | 11.5
一般項目 | 流量 |  | m3/S | 0.569 | 0.746 | 0.623 | 0.661 | 0.483 | 0.452
一般項目 | 全水深 |  | m
一般項目 | 透明度 |  | m
生活環境項目 | pH |  |  | 7.4 | 8.0 | 7.8 | 8.0 | 7.7 | 7.8
生活環境項目 | DO |  | mg/l | 8.7 | 8.1 | 6.6 | 7.3 | 8.7 | 10
生活環境項目 | BOD |  | mg/l | 2.7 | 2.3 | 3.5 | 3.2 | 5.0 | 2.7
生活環境項目 | COD |  | mg/l | 5.0 | 8.3 | 14 | 9.6 | 10 | 4.9
生活環境項目 | SS |  | mg/l | 12 | 4 | 5 | 7 | 4 | 1
生活環境項目 | 大腸菌群数 |  | MPN/100ml
生活環境項目 | n-ヘキサン抽出物質_油分等 |  | mg/l
生活環境項目 | 底層DO |  | mg/l
生活環境項目 | 大腸菌数 |  | CFU/100ml
全窒素全燐 | 全窒素 |  | mg/l
全窒素全燐 | 全燐 |  | mg/l
健康項目 | カドミウム |  | mg/l
健康項目 | 全シアン |  | mg/l | < 0.1 |  |  | < 0.1
健康項目 | 鉛 |  | mg/l | < 0.001 |  |  | < 0.001
健康項目 | 六価クロム |  | mg/l
健康項目 | 砒素 |  | mg/l
健康項目 | 総水銀 |  | mg/l
健康項目 | アルキル水銀 |  | mg/l
健康項目 | PCB |  | mg/l
健康項目 | ジクロロメタン |  | mg/l | < 0.002 |  |  | < 0.002
健康項目 | 四塩化炭素 |  | mg/l
健康項目 | 1,2-ジクロロエタン |  | mg/l
健康項目 | 1,1-ジクロロエチレン |  | mg/l
健康項目 | シス-1,2-ジクロロエチレン |  | mg/l
健康項目 | 1,1,1-トリクロロエタン |  | mg/l
健康項目 | 1,1,2-トリクロロエタン |  | mg/l
健康項目 | トリクロロエチレン |  | mg/l
健康項目 | テトラクロロエチレン |  | mg/l
健康項目 | 1,3-ジクロロプロペン |  | mg/l
健康項目 | チウラム |  | mg/l
健康項目 | シマジン |  | mg/l
健康項目 | チオベンカルブ |  | mg/l
健康項目 | ベンゼン |  | mg/l
健康項目 | セレン |  | mg/l
健康項目 | 硝酸性窒素 |  | mg/l
健康項目 | 亜硝酸性窒素 |  | mg/l
健康項目 | 硝酸性窒素及び亜硝酸性窒素 |  | mg/l
健康項目 | ふっ素 |  | mg/l
健康項目 | ほう素 |  | mg/l
健康項目 | 1,4-ジオキサン |  | mg/l
要監視項目 | クロロホルム（要監視） |  | mg/l
要監視項目 | トランス-1,2-ジクロロエチレン |  | mg/l
要監視項目 | 1,2-ジクロロプロパン |  | mg/l
要監視項目 | p-ジクロロベンゼン |  | mg/l
要監視項目 | イソキサチオン |  | mg/l
要監視項目 | ダイアジノン |  | mg/l
要監視項目 | フェニトロチオン |  | mg/l
要監視項目 | イソプロチオラン |  | mg/l
要監視項目 | オキシン銅 |  | mg/l
要監視項目 | クロロタロニル |  | mg/l
要監視項目 | プロピザミド |  | mg/l
要監視項目 | EPN |  | mg/l
要監視項目 | ジクロルボス |  | mg/l
要監視項目 | フェノブカルブ |  | mg/l
要監視項目 | イプロベンホス |  | mg/l
要監視項目 | クロルニトロフェン |  | mg/l
要監視項目 | トルエン |  | mg/l
要監視項目 | キシレン |  | mg/l
要監視項目 | フタル酸ジエチルヘキシル |  | mg/l
要監視項目 | ニッケル |  | mg/l
要監視項目 | モリブデン |  | mg/l
要監視項目 | アンチモン |  | mg/l
要監視項目 | 塩化ビニルモノマー |  | mg/l
要監視項目 | エピクロロヒドリン |  | mg/l
要監視項目 | 全マンガン |  | mg/l
要監視項目 | ウラン |  | mg/l
要監視項目 | ペルフルオロオクタンスルホン酸(PFOS) |  | mg/l
要監視項目 | ペルフルオロオクタンスルホン酸（PFOS)(直鎖体) |  | mg/l
要監視項目 | ペルフルオロオクタン酸（PFOA） |  | mg/l
要監視項目 | ペルフルオロオクタン酸（PFOA）（直鎖体） |  | mg/l
要監視項目 | PFOS及びPFOAの合算値 |  | mg/l
トリハロメタン生成能 | トリハロメタン生成能 |  | mg/l
トリハロメタン生成能 | クロロホルム生成能 |  | mg/l
トリハロメタン生成能 | ブロモジクロロメタン生成能 |  | mg/l
トリハロメタン生成能 | ジブロモクロロメタン生成能 |  | mg/l
トリハロメタン生成能 | ブロモホルム生成能 |  | mg/l
特殊項目 | フェノール類 |  | mg/l
特殊項目 | 銅 |  | mg/l
特殊項目 | 亜鉛 |  | mg/l
特殊項目 | 鉄_溶解性 |  | mg/l
特殊項目 | マンガン_溶解性 |  | mg/l
特殊項目 | クロム |  | mg/l
水生生物保全項目（環境基準） | 全亜鉛 |  | mg/l
水生生物保全項目（環境基準） | 1904:ノニルフェノール |  | mg/l
水生生物保全項目（環境基準） | 1905:ノニルフェノール異性体No.01 |  | mg/l
水生生物保全項目（環境基準） | 1906:ノニルフェノール異性体No.02 |  | mg/l
水生生物保全項目（環境基準） | 1907:ノニルフェノール異性体No.03 |  | mg/l
水生生物保全項目（環境基準） | 1908:ノニルフェノール異性体No.04 |  | mg/l
水生生物保全項目（環境基準） | 1909:ノニルフェノール異性体No.05 |  | mg/l
水生生物保全項目（環境基準） | 1910:ノニルフェノール異性体No.06 |  | mg/l
水生生物保全項目（環境基準） | 1911:ノニルフェノール異性体No.07 |  | mg/l
水生生物保全項目（環境基準） | 1912:ノニルフェノール異性体No.08 |  | mg/l
水生生物保全項目（環境基準） | 1913:ノニルフェノール異性体No.09 |  | mg/l
水生生物保全項目（環境基準） | 1914:ノニルフェノール異性体No.10 |  | mg/l
水生生物保全項目（環境基準） | 1915:ノニルフェノール異性体No.11 |  | mg/l
水生生物保全項目（環境基準） | 1916:ノニルフェノール異性体No.12 |  | mg/l
水生生物保全項目（環境基準） | 1917:ノニルフェノール異性体No.13 |  | mg/l
水生生物保全項目（環境基準） | 1940:LAS |  | mg/l
水生生物保全項目（環境基準） | 1941:C10-LAS |  | mg/l
水生生物保全項目（環境基準） | 1942:C11-LAS |  | mg/l
水生生物保全項目（環境基準） | 1943:C12-LAS |  | mg/l
水生生物保全項目（環境基準） | 1944:C13-LAS |  | mg/l
水生生物保全項目（環境基準） | 1945:C14-LAS |  | mg/l
水生生物保全項目（要監視） | クロロホルム（水生生物保全） |  | mg/l
水生生物保全項目（要監視） | フェノール |  | mg/l
水生生物保全項目（要監視） | ホルムアルデヒド |  | mg/l
水生生物保全項目（要監視） | 1970:４-t-オクチルフェノール |  | mg/l
水生生物保全項目（要監視） | 1971:アニリン |  | mg/l
水生生物保全項目（要監視） | 1972:２，４-ジクロロフェノール |  | mg/l
その他項目 | 透視度 |  | ｃｍ | > 50 | > 50 | 37 | > 50 | > 50 | > 50
その他項目 | アンモニア性窒素 |  | mg/L
その他項目 | 有機性窒素 |  | mg/L
その他項目 | オルトりん酸性りん |  | mg/L
その他項目 | TOC |  | mg/L
その他項目 | 塩化物イオン |  | mg/L
その他項目 | 陰イオン界面活性剤 |  | mg/L
その他項目 | クロロフィル-a |  | μg/L
その他項目 | 下層DO |  | mg/L
その他項目 | 大腸菌数 |  | MPN/100ml
備考

## 046_55_本郷川本郷橋
年度 |  | 調査区分 | 地点ｺｰﾄﾞ | 水系名 | 水域名 | 測定地点名 | 類型 | 基準点 | 調査機関名 | 分析機関名 | 地点統一番号
2023 |  | 年間調査 | 55 |  | 中丸川 | 本郷川本郷橋 | C | 補助地点 | 茨城県 |  | 08-046-55
項目 |  |  | 単位 | 04月28日 | 06月20日 | 08月04日 | 10月02日 | 12月14日 | 02月02日
一般項目 | 採取時刻 |  |  | 14時40分 | 14時30分 | 15時10分 | 14時25分 | 14時00分 | 14時15分
| 採取位置 |  |  | 流心（中央） | 流心（中央） | 流心（中央） | 流心（中央） | 流心（中央） | 流心（中央）
| 採取水深 |  | m | 0.1 | 0.1 | 0.1 | 0.1 | 0.1 | 0.1
一般項目 | 天候コード |  |  | 晴れ | 曇り | 晴れ | 晴れ | 晴れ | 曇り
一般項目 | 流況コード |  |  | 通常の状況 | 通常の状況 | 通常の状況 | 通常の状況 | 通常の状況 | 通常の状況
一般項目 | 臭気コード |  |  | 川藻臭（微） | 川藻臭（微） | 川藻臭（微） | 川藻臭（微） | 川藻臭（微） | 川藻臭（微）
一般項目 | 色相コード |  |  | 褐色・淡（明） | 褐色・淡（明） | 褐色・淡（明） | 褐色・淡（明） | 褐色・淡（明） | 褐色・淡（明）
一般項目 | 気温 |  | ℃ | 25.0 | 25.0 | 31.0 | 25.0 | 11.0 | 6.0
一般項目 | 水温 |  | ℃ | 21.0 | 24.0 | 27.5 | 21.0 | 14.0 | 11.0
一般項目 | 流量 |  | m3/S | 0.071 | 0.176 | 0.087 | 0.115 | 0.110 | 0.097
一般項目 | 全水深 |  | m
一般項目 | 透明度 |  | m
生活環境項目 | pH |  |  | 7.9 | 8.0 | 7.7 | 8.0 | 7.6 | 7.7
生活環境項目 | DO |  | mg/l | 10 | 8.6 | 8.3 | 8.8 | 9.7 | 9.8
生活環境項目 | BOD |  | mg/l | 1.6 | 1.7 | 1.3 | 1.6 | 2.1 | 2.4
生活環境項目 | COD |  | mg/l | 3.7 | 4.7 | 4.4 | 2.8 | 3.4 | 3.8
生活環境項目 | SS |  | mg/l | 1 | 1 | 1 | 1 | 2 | 1
生活環境項目 | 大腸菌群数 |  | MPN/100ml
生活環境項目 | n-ヘキサン抽出物質_油分等 |  | mg/l
生活環境項目 | 底層DO |  | mg/l
生活環境項目 | 大腸菌数 |  | CFU/100ml
全窒素全燐 | 全窒素 |  | mg/l
全窒素全燐 | 全燐 |  | mg/l
健康項目 | カドミウム |  | mg/l
健康項目 | 全シアン |  | mg/l
健康項目 | 鉛 |  | mg/l
健康項目 | 六価クロム |  | mg/l
健康項目 | 砒素 |  | mg/l
健康項目 | 総水銀 |  | mg/l
健康項目 | アルキル水銀 |  | mg/l
健康項目 | PCB |  | mg/l
健康項目 | ジクロロメタン |  | mg/l
健康項目 | 四塩化炭素 |  | mg/l
健康項目 | 1,2-ジクロロエタン |  | mg/l
健康項目 | 1,1-ジクロロエチレン |  | mg/l
健康項目 | シス-1,2-ジクロロエチレン |  | mg/l
健康項目 | 1,1,1-トリクロロエタン |  | mg/l
健康項目 | 1,1,2-トリクロロエタン |  | mg/l
健康項目 | トリクロロエチレン |  | mg/l
健康項目 | テトラクロロエチレン |  | mg/l
健康項目 | 1,3-ジクロロプロペン |  | mg/l
健康項目 | チウラム |  | mg/l
健康項目 | シマジン |  | mg/l
健康項目 | チオベンカルブ |  | mg/l
健康項目 | ベンゼン |  | mg/l
健康項目 | セレン |  | mg/l
健康項目 | 硝酸性窒素 |  | mg/l
健康項目 | 亜硝酸性窒素 |  | mg/l
健康項目 | 硝酸性窒素及び亜硝酸性窒素 |  | mg/l
健康項目 | ふっ素 |  | mg/l
健康項目 | ほう素 |  | mg/l
健康項目 | 1,4-ジオキサン |  | mg/l
要監視項目 | クロロホルム（要監視） |  | mg/l
要監視項目 | トランス-1,2-ジクロロエチレン |  | mg/l
要監視項目 | 1,2-ジクロロプロパン |  | mg/l
要監視項目 | p-ジクロロベンゼン |  | mg/l
要監視項目 | イソキサチオン |  | mg/l
要監視項目 | ダイアジノン |  | mg/l
要監視項目 | フェニトロチオン |  | mg/l
要監視項目 | イソプロチオラン |  | mg/l
要監視項目 | オキシン銅 |  | mg/l
要監視項目 | クロロタロニル |  | mg/l
要監視項目 | プロピザミド |  | mg/l
要監視項目 | EPN |  | mg/l
要監視項目 | ジクロルボス |  | mg/l
要監視項目 | フェノブカルブ |  | mg/l
要監視項目 | イプロベンホス |  | mg/l
要監視項目 | クロルニトロフェン |  | mg/l
要監視項目 | トルエン |  | mg/l
要監視項目 | キシレン |  | mg/l
要監視項目 | フタル酸ジエチルヘキシル |  | mg/l
要監視項目 | ニッケル |  | mg/l
要監視項目 | モリブデン |  | mg/l
要監視項目 | アンチモン |  | mg/l
要監視項目 | 塩化ビニルモノマー |  | mg/l
要監視項目 | エピクロロヒドリン |  | mg/l
要監視項目 | 全マンガン |  | mg/l
要監視項目 | ウラン |  | mg/l
要監視項目 | ペルフルオロオクタンスルホン酸(PFOS) |  | mg/l
要監視項目 | ペルフルオロオクタンスルホン酸（PFOS)(直鎖体) |  | mg/l
要監視項目 | ペルフルオロオクタン酸（PFOA） |  | mg/l
要監視項目 | ペルフルオロオクタン酸（PFOA）（直鎖体） |  | mg/l
要監視項目 | PFOS及びPFOAの合算値 |  | mg/l
トリハロメタン生成能 | トリハロメタン生成能 |  | mg/l
トリハロメタン生成能 | クロロホルム生成能 |  | mg/l
トリハロメタン生成能 | ブロモジクロロメタン生成能 |  | mg/l
トリハロメタン生成能 | ジブロモクロロメタン生成能 |  | mg/l
トリハロメタン生成能 | ブロモホルム生成能 |  | mg/l
特殊項目 | フェノール類 |  | mg/l
特殊項目 | 銅 |  | mg/l
特殊項目 | 亜鉛 |  | mg/l
特殊項目 | 鉄_溶解性 |  | mg/l
特殊項目 | マンガン_溶解性 |  | mg/l
特殊項目 | クロム |  | mg/l
水生生物保全項目（環境基準） | 全亜鉛 |  | mg/l
水生生物保全項目（環境基準） | 1904:ノニルフェノール |  | mg/l
水生生物保全項目（環境基準） | 1905:ノニルフェノール異性体No.01 |  | mg/l
水生生物保全項目（環境基準） | 1906:ノニルフェノール異性体No.02 |  | mg/l
水生生物保全項目（環境基準） | 1907:ノニルフェノール異性体No.03 |  | mg/l
水生生物保全項目（環境基準） | 1908:ノニルフェノール異性体No.04 |  | mg/l
水生生物保全項目（環境基準） | 1909:ノニルフェノール異性体No.05 |  | mg/l
水生生物保全項目（環境基準） | 1910:ノニルフェノール異性体No.06 |  | mg/l
水生生物保全項目（環境基準） | 1911:ノニルフェノール異性体No.07 |  | mg/l
水生生物保全項目（環境基準） | 1912:ノニルフェノール異性体No.08 |  | mg/l
水生生物保全項目（環境基準） | 1913:ノニルフェノール異性体No.09 |  | mg/l
水生生物保全項目（環境基準） | 1914:ノニルフェノール異性体No.10 |  | mg/l
水生生物保全項目（環境基準） | 1915:ノニルフェノール異性体No.11 |  | mg/l
水生生物保全項目（環境基準） | 1916:ノニルフェノール異性体No.12 |  | mg/l
水生生物保全項目（環境基準） | 1917:ノニルフェノール異性体No.13 |  | mg/l
水生生物保全項目（環境基準） | 1940:LAS |  | mg/l
水生生物保全項目（環境基準） | 1941:C10-LAS |  | mg/l
水生生物保全項目（環境基準） | 1942:C11-LAS |  | mg/l
水生生物保全項目（環境基準） | 1943:C12-LAS |  | mg/l
水生生物保全項目（環境基準） | 1944:C13-LAS |  | mg/l
水生生物保全項目（環境基準） | 1945:C14-LAS |  | mg/l
水生生物保全項目（要監視） | クロロホルム（水生生物保全） |  | mg/l
水生生物保全項目（要監視） | フェノール |  | mg/l
水生生物保全項目（要監視） | ホルムアルデヒド |  | mg/l
水生生物保全項目（要監視） | 1970:４-t-オクチルフェノール |  | mg/l
水生生物保全項目（要監視） | 1971:アニリン |  | mg/l
水生生物保全項目（要監視） | 1972:２，４-ジクロロフェノール |  | mg/l
その他項目 | 透視度 |  | ｃｍ | > 50 | > 50 | > 50 | > 50 | > 50 | > 50
その他項目 | アンモニア性窒素 |  | mg/L
その他項目 | 有機性窒素 |  | mg/L
その他項目 | オルトりん酸性りん |  | mg/L
その他項目 | TOC |  | mg/L
その他項目 | 塩化物イオン |  | mg/L
その他項目 | 陰イオン界面活性剤 |  | mg/L
その他項目 | クロロフィル-a |  | μg/L
その他項目 | 下層DO |  | mg/L
その他項目 | 大腸菌数 |  | MPN/100ml
備考

## 049_01_睦橋
年度 |  | 調査区分 | 地点ｺｰﾄﾞ | 水系名 | 水域名 | 測定地点名 | 類型 | 基準点 | 調査機関名 | 分析機関名 | 地点統一番号
2023 |  | 年間調査 | 01 |  | 早戸川（１） | 睦橋 | B | 基準地点 | 茨城県 |  | 08-049-01
項目 |  |  | 単位 | 04月28日 | 05月18日 | 06月20日 | 07月03日 | 08月04日 | 09月01日 | 10月02日 | 11月10日 | 12月14日 | 01月05日 | 02月02日 | 03月12日
一般項目 | 採取時刻 |  |  | 11時30分 | 11時30分 | 11時35分 | 11時35分 | 11時40分 | 11時25分 | 11時20分 | 11時10分 | 11時00分 | 11時00分 | 11時10分 | 10時55分
| 採取位置 |  |  | 流心（中央） | 流心（中央） | 流心（中央） | 流心（中央） | 流心（中央） | 流心（中央） | 流心（中央） | 流心（中央） | 流心（中央） | 流心（中央） | 流心（中央） | 流心（中央）
| 採取水深 |  | m | 0.1 | 0.1 | 0.1 | 0.1 | 0.1 | 0.1 | 0.1 | 0.1 | 0.1 | 0.1 | 0.1 | 0.1
一般項目 | 天候コード |  |  | 晴れ | 晴れ | 曇り | 晴れ | 晴れ | 晴れ | 晴れ | 曇り | 晴れ | 晴れ | 曇り | 雨
一般項目 | 流況コード |  |  | 通常の状況 | 通常の状況 | 通常の状況 | 通常の状況 | 通常の状況 | 通常の状況 | 通常の状況 | 通常の状況 | 通常の状況 | 通常の状況 | 通常の状況 | 通常の状況
一般項目 | 臭気コード |  |  | 川藻臭（微） | 川藻臭（微） | 川藻臭（微） | 川藻臭（微） | 川藻臭（微） | 川藻臭（微） | 川藻臭（微） | 川藻臭（微） | 川藻臭（微） | 川藻臭（微） | 川藻臭（微） | 川藻臭（微）
一般項目 | 色相コード |  |  | 褐色・淡（明） | 褐色・中 | 褐色・淡（明） | 褐色・中 | 褐色・淡（明） | 褐色・淡（明） | 褐色・淡（明） | 褐色・淡（明） | 褐色・淡（明） | 褐色・淡（明） | 褐色・淡（明） | 褐色・淡（明）
一般項目 | 気温 |  | ℃ | 21.0 | 29.0 | 25.0 | 30.0 | 33.0 | 33.0 | 24.0 | 16.0 | 8.5 | 11.0 | 4.0 | 7.0
一般項目 | 水温 |  | ℃ | 19.0 | 22.5 | 23.0 | 26.0 | 29.5 | 29.0 | 23.0 | 15.5 | 10.0 | 7.0 | 6.5 | 9.0
一般項目 | 流量 |  | m3/S | 0.368 | 0.428 | 1.435 | 1.409 | 0.660 | 0.283 | 0.590 | 0.262 | 0.231 | 0.199 | 0.143 | 0.648
一般項目 | 全水深 |  | m
一般項目 | 透明度 |  | m
生活環境項目 | pH |  |  | 7.1 | 7.8 | 7.6 | 7.2 | 7.3 | 7.6 | 7.8 | 7.6 | 7.2 | 7.5 | 7.5 | 7.3
生活環境項目 | DO |  | mg/l | 9.9 | 7.7 | 8.2 | 7.7 | 7.2 | 8.8 | 8.8 | 9.4 | 11 | 13 | 13 | 10
生活環境項目 | BOD |  | mg/l | 2.3 | 1.8 | 1.3 | 1.0 | 0.9 | 0.7 | 1.1 | 1.1 | 2.1 | 0.9 | 0.8 | 1.3
生活環境項目 | COD |  | mg/l | 6.4 | 7.5 | 7.0 | 5.0 | 5.3 | 4.7 | 3.9 | 4.5 | 3.5 | 3.0 | 2.7 | 5.0
生活環境項目 | SS |  | mg/l | 16 | 44 | 8 | 11 | 9 | 6 | 5 | 13 | 9 | 2 | 4 | 31
生活環境項目 | 大腸菌群数 |  | MPN/100ml
生活環境項目 | n-ヘキサン抽出物質_油分等 |  | mg/l
生活環境項目 | 底層DO |  | mg/l
生活環境項目 | 大腸菌数 |  | CFU/100ml | 380 |  |  | 990 |  |  | 1300 |  |  | 420
全窒素全燐 | 全窒素 |  | mg/l
全窒素全燐 | 全燐 |  | mg/l
健康項目 | カドミウム |  | mg/l
健康項目 | 全シアン |  | mg/l
健康項目 | 鉛 |  | mg/l
健康項目 | 六価クロム |  | mg/l
健康項目 | 砒素 |  | mg/l
健康項目 | 総水銀 |  | mg/l
健康項目 | アルキル水銀 |  | mg/l
健康項目 | PCB |  | mg/l
健康項目 | ジクロロメタン |  | mg/l
健康項目 | 四塩化炭素 |  | mg/l
健康項目 | 1,2-ジクロロエタン |  | mg/l
健康項目 | 1,1-ジクロロエチレン |  | mg/l
健康項目 | シス-1,2-ジクロロエチレン |  | mg/l
健康項目 | 1,1,1-トリクロロエタン |  | mg/l
健康項目 | 1,1,2-トリクロロエタン |  | mg/l
健康項目 | トリクロロエチレン |  | mg/l
健康項目 | テトラクロロエチレン |  | mg/l
健康項目 | 1,3-ジクロロプロペン |  | mg/l
健康項目 | チウラム |  | mg/l
健康項目 | シマジン |  | mg/l
健康項目 | チオベンカルブ |  | mg/l
健康項目 | ベンゼン |  | mg/l
健康項目 | セレン |  | mg/l
健康項目 | 硝酸性窒素 |  | mg/l
健康項目 | 亜硝酸性窒素 |  | mg/l
健康項目 | 硝酸性窒素及び亜硝酸性窒素 |  | mg/l
健康項目 | ふっ素 |  | mg/l | < 0.08 | [5 empty] | < 0.08
健康項目 | ほう素 |  | mg/l
健康項目 | 1,4-ジオキサン |  | mg/l
要監視項目 | クロロホルム（要監視） |  | mg/l
要監視項目 | トランス-1,2-ジクロロエチレン |  | mg/l
要監視項目 | 1,2-ジクロロプロパン |  | mg/l
要監視項目 | p-ジクロロベンゼン |  | mg/l
要監視項目 | イソキサチオン |  | mg/l
要監視項目 | ダイアジノン |  | mg/l
要監視項目 | フェニトロチオン |  | mg/l
要監視項目 | イソプロチオラン |  | mg/l
要監視項目 | オキシン銅 |  | mg/l
要監視項目 | クロロタロニル |  | mg/l
要監視項目 | プロピザミド |  | mg/l
要監視項目 | EPN |  | mg/l
要監視項目 | ジクロルボス |  | mg/l
要監視項目 | フェノブカルブ |  | mg/l
要監視項目 | イプロベンホス |  | mg/l
要監視項目 | クロルニトロフェン |  | mg/l
要監視項目 | トルエン |  | mg/l
要監視項目 | キシレン |  | mg/l
要監視項目 | フタル酸ジエチルヘキシル |  | mg/l
要監視項目 | ニッケル |  | mg/l
要監視項目 | モリブデン |  | mg/l
要監視項目 | アンチモン |  | mg/l
要監視項目 | 塩化ビニルモノマー |  | mg/l
要監視項目 | エピクロロヒドリン |  | mg/l
要監視項目 | 全マンガン |  | mg/l
要監視項目 | ウラン |  | mg/l
要監視項目 | ペルフルオロオクタンスルホン酸(PFOS) |  | mg/l
要監視項目 | ペルフルオロオクタンスルホン酸（PFOS)(直鎖体) |  | mg/l
要監視項目 | ペルフルオロオクタン酸（PFOA） |  | mg/l
要監視項目 | ペルフルオロオクタン酸（PFOA）（直鎖体） |  | mg/l
要監視項目 | PFOS及びPFOAの合算値 |  | mg/l
トリハロメタン生成能 | トリハロメタン生成能 |  | mg/l
トリハロメタン生成能 | クロロホルム生成能 |  | mg/l
トリハロメタン生成能 | ブロモジクロロメタン生成能 |  | mg/l
トリハロメタン生成能 | ジブロモクロロメタン生成能 |  | mg/l
トリハロメタン生成能 | ブロモホルム生成能 |  | mg/l
特殊項目 | フェノール類 |  | mg/l
特殊項目 | 銅 |  | mg/l
特殊項目 | 亜鉛 |  | mg/l
特殊項目 | 鉄_溶解性 |  | mg/l
特殊項目 | マンガン_溶解性 |  | mg/l
特殊項目 | クロム |  | mg/l
水生生物保全項目（環境基準） | 全亜鉛 |  | mg/l | 0.004 |  | 0.004 |  | 0.002 |  | 0.004 |  | 0.005 |  | 0.003
水生生物保全項目（環境基準） | 1904:ノニルフェノール |  | mg/l | < 0.00006 |  | < 0.00006 |  | < 0.00006 |  | < 0.00006 |  | < 0.00006 |  | < 0.00006
水生生物保全項目（環境基準） | 1905:ノニルフェノール異性体No.01 |  | mg/l | < 0.000005 |  | < 0.000005 |  | < 0.000005 |  | < 0.000005 |  | < 0.000005 |  | < 0.000005
水生生物保全項目（環境基準） | 1906:ノニルフェノール異性体No.02 |  | mg/l | < 0.000005 |  | < 0.000005 |  | < 0.000005 |  | < 0.000005 |  | < 0.000005 |  | < 0.000005
水生生物保全項目（環境基準） | 1907:ノニルフェノール異性体No.03 |  | mg/l | < 0.000005 |  | < 0.000005 |  | < 0.000005 |  | < 0.000005 |  | < 0.000005 |  | < 0.000005
水生生物保全項目（環境基準） | 1908:ノニルフェノール異性体No.04 |  | mg/l | < 0.000005 |  | < 0.000005 |  | < 0.000005 |  | < 0.000005 |  | < 0.000005 |  | < 0.000005
水生生物保全項目（環境基準） | 1909:ノニルフェノール異性体No.05 |  | mg/l | < 0.000005 |  | < 0.000005 |  | < 0.000005 |  | < 0.000005 |  | < 0.000005 |  | < 0.000005
水生生物保全項目（環境基準） | 1910:ノニルフェノール異性体No.06 |  | mg/l | < 0.000005 |  | < 0.000005 |  | < 0.000005 |  | < 0.000005 |  | < 0.000005 |  | < 0.000005
水生生物保全項目（環境基準） | 1911:ノニルフェノール異性体No.07 |  | mg/l | < 0.000005 |  | < 0.000005 |  | < 0.000005 |  | < 0.000005 |  | < 0.000005 |  | < 0.000005
水生生物保全項目（環境基準） | 1912:ノニルフェノール異性体No.08 |  | mg/l | < 0.000005 |  | < 0.000005 |  | < 0.000005 |  | < 0.000005 |  | < 0.000005 |  | < 0.000005
水生生物保全項目（環境基準） | 1913:ノニルフェノール異性体No.09 |  | mg/l | < 0.000005 |  | < 0.000005 |  | < 0.000005 |  | < 0.000005 |  | < 0.000005 |  | < 0.000005
水生生物保全項目（環境基準） | 1914:ノニルフェノール異性体No.10 |  | mg/l | < 0.000005 |  | < 0.000005 |  | < 0.000005 |  | < 0.000005 |  | < 0.000005 |  | < 0.000005
水生生物保全項目（環境基準） | 1915:ノニルフェノール異性体No.11 |  | mg/l | < 0.000005 |  | < 0.000005 |  | < 0.000005 |  | < 0.000005 |  | < 0.000005 |  | < 0.000005
水生生物保全項目（環境基準） | 1916:ノニルフェノール異性体No.12 |  | mg/l | < 0.000005 |  | < 0.000005 |  | < 0.000005 |  | < 0.000005 |  | < 0.000005 |  | < 0.000005
水生生物保全項目（環境基準） | 1917:ノニルフェノール異性体No.13 |  | mg/l | < 0.000005 |  | < 0.000005 |  | < 0.000005 |  | < 0.000005 |  | < 0.000005 |  | < 0.000005
水生生物保全項目（環境基準） | 1940:LAS |  | mg/l | 0.0014 |  | 0.0033 |  | < 0.0006 |  | 0.0017 |  | 0.010 |  | 0.016
水生生物保全項目（環境基準） | 1941:C10-LAS |  | mg/l | 0.0005 |  | 0.0005 |  | < 0.0001 |  | 0.0003 |  | 0.0016 |  | 0.0026
水生生物保全項目（環境基準） | 1942:C11-LAS |  | mg/l | 0.0005 |  | 0.0013 |  | 0.0001 |  | 0.0007 |  | 0.0039 |  | 0.0066
水生生物保全項目（環境基準） | 1943:C12-LAS |  | mg/l | 0.0003 |  | 0.0011 |  | < 0.0001 |  | 0.0005 |  | 0.0032 |  | 0.0048
水生生物保全項目（環境基準） | 1944:C13-LAS |  | mg/l | 0.0001 |  | 0.0004 |  | < 0.0001 |  | 0.0002 |  | 0.0017 |  | 0.0020
水生生物保全項目（環境基準） | 1945:C14-LAS |  | mg/l | < 0.0001 |  | < 0.0001 |  | < 0.0001 |  | < 0.0001 |  | < 0.0001 |  | < 0.0001
水生生物保全項目（要監視） | クロロホルム（水生生物保全） |  | mg/l
水生生物保全項目（要監視） | フェノール |  | mg/l
水生生物保全項目（要監視） | ホルムアルデヒド |  | mg/l
水生生物保全項目（要監視） | 1970:４-t-オクチルフェノール |  | mg/l
水生生物保全項目（要監視） | 1971:アニリン |  | mg/l
水生生物保全項目（要監視） | 1972:２，４-ジクロロフェノール |  | mg/l
その他項目 | 透視度 |  | ｃｍ | 37 | 19 | > 50 | > 50 | > 50 | > 50 | > 50 | 23 | > 50 | > 50 | > 50 | 25
その他項目 | アンモニア性窒素 |  | mg/L
その他項目 | 有機性窒素 |  | mg/L
その他項目 | オルトりん酸性りん |  | mg/L
その他項目 | TOC |  | mg/L
その他項目 | 塩化物イオン |  | mg/L
その他項目 | 陰イオン界面活性剤 |  | mg/L
その他項目 | クロロフィル-a |  | μg/L
その他項目 | 下層DO |  | mg/L
その他項目 | 大腸菌数 |  | MPN/100ml
備考

## 050_01_小高橋（浄水場下）
年度 |  | 調査区分 | 地点ｺｰﾄﾞ | 水系名 | 水域名 | 測定地点名 | 類型 | 基準点 | 調査機関名 | 分析機関名 | 地点統一番号
2023 |  | 年間調査 | 01 |  | 早戸川（２） | 小高橋（浄水場下） | C | 基準地点 | 茨城県 |  | 08-050-01
項目 |  |  | 単位 | 04月28日 | 05月18日 | 06月20日 | 07月03日 | 08月04日 | 08月21日 | 09月01日 | 10月02日 | 11月10日 | 12月14日 | 01月05日 | 02月02日 | 03月12日
一般項目 | 採取時刻 |  |  | 09時10分 | 09時10分 | 09時10分 | 09時10分 | 09時05分 | 09時40分 | 09時10分 | 09時05分 | 09時05分 | 09時05分 | 09時00分 | 09時05分 | 09時05分
| 採取位置 |  |  | 流心（中央） | 流心（中央） | 流心（中央） | 流心（中央） | 流心（中央） | 流心（中央） | 流心（中央） | 流心（中央） | 流心（中央） | 流心（中央） | 流心（中央） | 流心（中央） | 流心（中央）
| 採取水深 |  | m | 0.1 | 0.1 | 0.1 | 0.1 | 0.1 | 0.1 | 0.1 | 0.1 | 0.1 | 0.1 | 0.1 | 0.1 | 0.1
一般項目 | 天候コード |  |  | 晴れ | 晴れ | 曇り | 晴れ | 晴れ | 晴れ | 晴れ | 晴れ | 曇り | 晴れ | 晴れ | 曇り | 雨
一般項目 | 流況コード |  |  | 通常の状況 | 通常の状況 | 通常の状況 | 通常の状況 | 通常の状況 | 通常の状況 | 通常の状況 | 通常の状況 | 通常の状況 | 通常の状況 | 通常の状況 | 通常の状況 | 通常の状況
一般項目 | 臭気コード |  |  | 川藻臭（微） | 川藻臭（微） | 川藻臭（微） | 川藻臭（微） | 川藻臭（微） | 無臭 | 川藻臭（微） | 川藻臭（微） | 川藻臭（微） | 川藻臭（微） | 川藻臭（微） | 川藻臭（微） | 川藻臭（微）
一般項目 | 色相コード |  |  | 褐色・淡（明） | 褐色・淡（明） | 褐色・淡（明） | 褐色・淡（明） | 褐色・淡（明） | 黄色・淡（明） | 褐色・淡（明） | 褐色・淡（明） | 褐色・淡（明） | 褐色・淡（明） | 褐色・淡（明） | 褐色・淡（明） | 褐色・淡（明）
一般項目 | 気温 |  | ℃ | 18.0 | 26.0 | 23.0 | 26.0 | 30.0 | 30.8 | 30.0 | 21.0 | 13.0 | 8.0 | 3.5 | 2.0 | 6.0
一般項目 | 水温 |  | ℃ | 17.0 | 20.5 | 21.0 | 23.5 | 26.0 | 28.4 | 25.0 | 21.0 | 17.0 | 12.5 | 10.0 | 10.0 | 10.5
一般項目 | 流量 |  | m3/S | 0.730 | 1.137 | 1.401 | 2.206 | 1.337 | 0.99 | 0.696 | 0.956 | 0.854 | 0.467 | 0.621 | 0.497 | 1.076
一般項目 | 全水深 |  | m | [5 empty] | 0.3
一般項目 | 透明度 |  | m
生活環境項目 | pH |  |  | 7.1 | 7.3 | 7.6 | 7.2 | 7.3 |  | 7.3 | 7.6 | 7.2 | 7.2 | 7.2 | 7.5 | 7.5
生活環境項目 | DO |  | mg/l | 8.7 | 7.7 | 7.9 | 7.3 | 7.0 |  | 6.3 | 7.7 | 8.2 | 9.4 | 10 | 9.4 | 10
生活環境項目 | BOD |  | mg/l | 8.9 | 9.5 | 6.0 | 4.5 | 6.3 |  | 12 | 7.4 | 7.0 | 6.7 | 4.6 | 3.1 | 4.0
生活環境項目 | COD |  | mg/l | 5.6 | 5.7 | 4.8 | 5.3 | 5.4 |  | 4.4 | 4.2 | 4.0 | 2.9 | 3.2 | 2.9 | 3.4
生活環境項目 | SS |  | mg/l | 13 | 9 | 3 | 8 | 6 |  | 5 | 6 | 3 | 3 | 4 | 3 | 6
生活環境項目 | 大腸菌群数 |  | MPN/100ml
生活環境項目 | n-ヘキサン抽出物質_油分等 |  | mg/l
生活環境項目 | 底層DO |  | mg/l
生活環境項目 | 大腸菌数 |  | CFU/100ml
全窒素全燐 | 全窒素 |  | mg/l
全窒素全燐 | 全燐 |  | mg/l
健康項目 | カドミウム |  | mg/l | < 0.0003 | [6 empty] | < 0.0003
健康項目 | 全シアン |  | mg/l | < 0.1 | [6 empty] | < 0.1
健康項目 | 鉛 |  | mg/l | < 0.001 | [6 empty] | < 0.001
健康項目 | 六価クロム |  | mg/l | < 0.002 | [6 empty] | < 0.002
健康項目 | 砒素 |  | mg/l | < 0.001 | [6 empty] | < 0.001
健康項目 | 総水銀 |  | mg/l | < 0.0005 | [6 empty] | < 0.0005
健康項目 | アルキル水銀 |  | mg/l
健康項目 | PCB |  | mg/l
健康項目 | ジクロロメタン |  | mg/l | < 0.002 | [6 empty] | < 0.002
健康項目 | 四塩化炭素 |  | mg/l | < 0.0002 | [6 empty] | < 0.0002
健康項目 | 1,2-ジクロロエタン |  | mg/l | < 0.0004 | [6 empty] | < 0.0004
健康項目 | 1,1-ジクロロエチレン |  | mg/l | < 0.01 | [6 empty] | < 0.01
健康項目 | シス-1,2-ジクロロエチレン |  | mg/l | < 0.004 | [6 empty] | < 0.004
健康項目 | 1,1,1-トリクロロエタン |  | mg/l | < 0.0005 | [6 empty] | < 0.0005
健康項目 | 1,1,2-トリクロロエタン |  | mg/l | < 0.0006 | [6 empty] | < 0.0006
健康項目 | トリクロロエチレン |  | mg/l | < 0.001 | [6 empty] | < 0.001
健康項目 | テトラクロロエチレン |  | mg/l | < 0.0005 | [6 empty] | < 0.0005
健康項目 | 1,3-ジクロロプロペン |  | mg/l
健康項目 | チウラム |  | mg/l
健康項目 | シマジン |  | mg/l
健康項目 | チオベンカルブ |  | mg/l
健康項目 | ベンゼン |  | mg/l | < 0.001 | [6 empty] | < 0.001
健康項目 | セレン |  | mg/l
健康項目 | 硝酸性窒素 |  | mg/l | 3.9 | [6 empty] | 4.4
健康項目 | 亜硝酸性窒素 |  | mg/l | 0.24 | [6 empty] | 0.61
健康項目 | 硝酸性窒素及び亜硝酸性窒素 |  | mg/l | 4.1
健康項目 | ふっ素 |  | mg/l | 0.45 | [6 empty] | 0.39
健康項目 | ほう素 |  | mg/l | 0.03 | [6 empty] | 0.02
健康項目 | 1,4-ジオキサン |  | mg/l | < 0.005 | [6 empty] | < 0.005
要監視項目 | クロロホルム（要監視） |  | mg/l | [5 empty] | < 0.006
要監視項目 | トランス-1,2-ジクロロエチレン |  | mg/l | [5 empty] | < 0.004
要監視項目 | 1,2-ジクロロプロパン |  | mg/l | [5 empty] | < 0.006
要監視項目 | p-ジクロロベンゼン |  | mg/l | [5 empty] | < 0.02
要監視項目 | イソキサチオン |  | mg/l | [5 empty] | < 0.0008
要監視項目 | ダイアジノン |  | mg/l | [5 empty] | < 0.0005
要監視項目 | フェニトロチオン |  | mg/l | [5 empty] | < 0.0003
要監視項目 | イソプロチオラン |  | mg/l | [5 empty] | < 0.004
要監視項目 | オキシン銅 |  | mg/l | [5 empty] | < 0.004
要監視項目 | クロロタロニル |  | mg/l | [5 empty] | < 0.005
要監視項目 | プロピザミド |  | mg/l | [5 empty] | < 0.0008
要監視項目 | EPN |  | mg/l | [5 empty] | < 0.0006
要監視項目 | ジクロルボス |  | mg/l | [5 empty] | < 0.0008
要監視項目 | フェノブカルブ |  | mg/l | [5 empty] | < 0.003
要監視項目 | イプロベンホス |  | mg/l | [5 empty] | < 0.0008
要監視項目 | クロルニトロフェン |  | mg/l | [5 empty] | < 0.0005
要監視項目 | トルエン |  | mg/l | [5 empty] | < 0.06
要監視項目 | キシレン |  | mg/l | [5 empty] | < 0.04
要監視項目 | フタル酸ジエチルヘキシル |  | mg/l | [5 empty] | < 0.006
要監視項目 | ニッケル |  | mg/l | [5 empty] | < 0.001
要監視項目 | モリブデン |  | mg/l | [5 empty] | < 0.007
要監視項目 | アンチモン |  | mg/l | [5 empty] | < 0.002
要監視項目 | 塩化ビニルモノマー |  | mg/l | [5 empty] | < 0.002
要監視項目 | エピクロロヒドリン |  | mg/l | [5 empty] | < 0.0004
要監視項目 | 全マンガン |  | mg/l | [5 empty] | < 0.02
要監視項目 | ウラン |  | mg/l | [5 empty] | < 0.0002
要監視項目 | ペルフルオロオクタンスルホン酸(PFOS) |  | mg/l | [5 empty] | 0.0000077
要監視項目 | ペルフルオロオクタンスルホン酸（PFOS)(直鎖体) |  | mg/l
要監視項目 | ペルフルオロオクタン酸（PFOA） |  | mg/l | [5 empty] | 0.0000051
要監視項目 | ペルフルオロオクタン酸（PFOA）（直鎖体） |  | mg/l
要監視項目 | PFOS及びPFOAの合算値 |  | mg/l | [5 empty] | 0.000012
トリハロメタン生成能 | トリハロメタン生成能 |  | mg/l
トリハロメタン生成能 | クロロホルム生成能 |  | mg/l
トリハロメタン生成能 | ブロモジクロロメタン生成能 |  | mg/l
トリハロメタン生成能 | ジブロモクロロメタン生成能 |  | mg/l
トリハロメタン生成能 | ブロモホルム生成能 |  | mg/l
特殊項目 | フェノール類 |  | mg/l | [7 empty] | < 0.01
特殊項目 | 銅 |  | mg/l | [7 empty] | < 0.01
特殊項目 | 亜鉛 |  | mg/l
特殊項目 | 鉄_溶解性 |  | mg/l
特殊項目 | マンガン_溶解性 |  | mg/l
特殊項目 | クロム |  | mg/l | [7 empty] | < 0.02
水生生物保全項目（環境基準） | 全亜鉛 |  | mg/l | 0.086 |  | 0.021 |  | 0.14 |  |  | 0.014 |  | 0.11 |  | 0.069
水生生物保全項目（環境基準） | 1904:ノニルフェノール |  | mg/l | < 0.00006 |  | < 0.00006 |  | < 0.00006 |  |  | < 0.00006 |  | < 0.00006 |  | < 0.00006
水生生物保全項目（環境基準） | 1905:ノニルフェノール異性体No.01 |  | mg/l | < 0.000005 |  | < 0.000005 |  | < 0.000005 |  |  | < 0.000005 |  | < 0.000005 |  | < 0.000005
水生生物保全項目（環境基準） | 1906:ノニルフェノール異性体No.02 |  | mg/l | < 0.000005 |  | < 0.000005 |  | < 0.000005 |  |  | < 0.000005 |  | < 0.000005 |  | < 0.000005
水生生物保全項目（環境基準） | 1907:ノニルフェノール異性体No.03 |  | mg/l | < 0.000005 |  | < 0.000005 |  | 0.000002 |  |  | < 0.000005 |  | < 0.000005 |  | < 0.000005
水生生物保全項目（環境基準） | 1908:ノニルフェノール異性体No.04 |  | mg/l | < 0.000005 |  | < 0.000005 |  | < 0.000005 |  |  | < 0.000005 |  | < 0.000005 |  | < 0.000005
水生生物保全項目（環境基準） | 1909:ノニルフェノール異性体No.05 |  | mg/l | < 0.000005 |  | < 0.000005 |  | < 0.000005 |  |  | < 0.000005 |  | < 0.000005 |  | < 0.000005
水生生物保全項目（環境基準） | 1910:ノニルフェノール異性体No.06 |  | mg/l | < 0.000005 |  | < 0.000005 |  | < 0.000005 |  |  | < 0.000005 |  | < 0.000005 |  | < 0.000005
水生生物保全項目（環境基準） | 1911:ノニルフェノール異性体No.07 |  | mg/l | < 0.000005 |  | < 0.000005 |  | < 0.000005 |  |  | < 0.000005 |  | < 0.000005 |  | < 0.000005
水生生物保全項目（環境基準） | 1912:ノニルフェノール異性体No.08 |  | mg/l | < 0.000005 |  | < 0.000005 |  | < 0.000005 |  |  | < 0.000005 |  | < 0.000005 |  | < 0.000005
水生生物保全項目（環境基準） | 1913:ノニルフェノール異性体No.09 |  | mg/l | < 0.000005 |  | < 0.000005 |  | < 0.000005 |  |  | < 0.000005 |  | < 0.000005 |  | < 0.000005
水生生物保全項目（環境基準） | 1914:ノニルフェノール異性体No.10 |  | mg/l | < 0.000005 |  | < 0.000005 |  | < 0.000005 |  |  | < 0.000005 |  | < 0.000005 |  | < 0.000005
水生生物保全項目（環境基準） | 1915:ノニルフェノール異性体No.11 |  | mg/l | < 0.000005 |  | < 0.000005 |  | < 0.000005 |  |  | < 0.000005 |  | < 0.000005 |  | < 0.000005
水生生物保全項目（環境基準） | 1916:ノニルフェノール異性体No.12 |  | mg/l | < 0.000005 |  | < 0.000005 |  | < 0.000005 |  |  | < 0.000005 |  | < 0.000005 |  | < 0.000005
水生生物保全項目（環境基準） | 1917:ノニルフェノール異性体No.13 |  | mg/l | < 0.000005 |  | < 0.000005 |  | < 0.000005 |  |  | < 0.000005 |  | < 0.000005 |  | < 0.000005
水生生物保全項目（環境基準） | 1940:LAS |  | mg/l | 0.0011 |  | 0.0043 |  | 0.0009 |  |  | 0.0013 |  | 0.0029 |  | 0.0064
水生生物保全項目（環境基準） | 1941:C10-LAS |  | mg/l | 0.0004 |  | 0.0007 |  | 0.0003 |  |  | 0.0003 |  | 0.0005 |  | 0.0012
水生生物保全項目（環境基準） | 1942:C11-LAS |  | mg/l | 0.0004 |  | 0.0015 |  | 0.0005 |  |  | 0.0006 |  | 0.0012 |  | 0.0025
水生生物保全項目（環境基準） | 1943:C12-LAS |  | mg/l | 0.0002 |  | 0.0015 |  | 0.0001 |  |  | 0.0003 |  | 0.0008 |  | 0.0018
水生生物保全項目（環境基準） | 1944:C13-LAS |  | mg/l | 0.0001 |  | 0.0006 |  | < 0.0001 |  |  | 0.0001 |  | 0.0004 |  | 0.0009
水生生物保全項目（環境基準） | 1945:C14-LAS |  | mg/l | < 0.0001 |  | < 0.0001 |  | < 0.0001 |  |  | < 0.0001 |  | < 0.0001 |  | < 0.0001
水生生物保全項目（要監視） | クロロホルム（水生生物保全） |  | mg/l
水生生物保全項目（要監視） | フェノール |  | mg/l | [5 empty] | < 0.001
水生生物保全項目（要監視） | ホルムアルデヒド |  | mg/l | [5 empty] | < 0.003
水生生物保全項目（要監視） | 1970:４-t-オクチルフェノール |  | mg/l | [5 empty] | < 0.0001
水生生物保全項目（要監視） | 1971:アニリン |  | mg/l | [5 empty] | < 0.002
水生生物保全項目（要監視） | 1972:２，４-ジクロロフェノール |  | mg/l | [5 empty] | < 0.003
その他項目 | 透視度 |  | ｃｍ | 40 | > 50 | > 50 | > 50 | > 50 | > 30 | > 50 | > 50 | > 50 | > 50 | > 50 | > 50 | > 50
その他項目 | アンモニア性窒素 |  | mg/L
その他項目 | 有機性窒素 |  | mg/L
その他項目 | オルトりん酸性りん |  | mg/L
その他項目 | TOC |  | mg/L
その他項目 | 塩化物イオン |  | mg/L
その他項目 | 陰イオン界面活性剤 |  | mg/L
その他項目 | クロロフィル-a |  | μg/L
その他項目 | 下層DO |  | mg/L
その他項目 | 大腸菌数 |  | MPN/100ml
備考

## 067_01_高橋
年度 |  | 調査区分 | 地点ｺｰﾄﾞ | 水系名 | 水域名 | 測定地点名 | 類型 | 基準点 | 調査機関名 | 分析機関名 | 地点統一番号
2023 |  | 年間調査 | 01 |  | 涸沼川（１） | 高橋 | A | 基準地点 | 茨城県 |  | 08-067-01
項目 |  |  | 単位 | 04月10日 | 05月17日 | 06月07日 | 07月04日 | 08月03日 | 09月14日 | 10月04日 | 11月13日 | 12月11日 | 01月11日 | 02月08日 | 03月07日
一般項目 | 採取時刻 |  |  | 07時00分 | 12時40分 | 13時50分 | 12時10分 | 12時05分 | 10時10分 | 14時50分 | 11時25分 | 13時10分 | 13時25分 | 13時30分 | 13時05分
| 採取位置 |  |  | 流心（中央） | 流心（中央） | 流心（中央） | 流心（中央） | 流心（中央） | 流心（中央） | 流心（中央） | 流心（中央） | 流心（中央） | 流心（中央） | 流心（中央） | 流心（中央）
| 採取水深 |  | m | 0.1 | 0.1 | 0.1 | 0.1 | 0.1 | 0.1 | 0.1 | 0.1 | 0.1 | 0.1 | 0.1 | 0.1
一般項目 | 天候コード |  |  | 快晴 | 快晴 | 快晴 | 晴れ | 晴れ | 薄曇り | 曇り | 薄曇り | 曇り | 曇り | 快晴 | 晴れ
一般項目 | 流況コード |  |  | 通常の状況 | 通常の状況 | 通常の状況 | 通常の状況 | 通常の状況 | 通常の状況 | 通常の状況 | 通常の状況 | 通常の状況 | 通常の状況 | 通常の状況 | 通常の状況
一般項目 | 臭気コード | bar: 快晴 to 晴れ
一般項目 | 色相コード |  |  | 無色 | 無色 | 黄色・淡（明） | 無色 | 無色 | 無色 | 無色 | 無色 | 無色 | 無色 | 無色 | 黄色・淡（明）
一般項目 | 気温 |  | ℃ | 6 | 30 | 28 | 29 | 34 | 29 | 21 | 13 | 15 | 8 | 11 | 11
一般項目 | 水温 |  | ℃ | 11.5 | 24 | 24 | 28.5 | 30.5 | 27 | 21.5 | 14 | 12 | 7 | 8.5 | 11
一般項目 | 流量 |  | m3/S | 1.79 | 2.10 | 5.45 | 3.05 | 1.54 | 3.57 | 2.25 | 1.7 | 1.93 | 0.95 | 1.86 | 2.31
一般項目 | 全水深 |  | m | 0.3 | 0.3 | 0.6 | 0.4 | 0.3 | 0.4 | 0.3 | 0.3 | 0.3 | 0.2 | 0.3 | 0.4
一般項目 | 透明度 |  | m
生活環境項目 | pH |  |  | 7.7 | 7.6 | 7.5 | 7.7 | 7.7 | 7.6 | 7.7 | 7.7 | 7.8 | 7.7 | 7.6 | 7.4
生活環境項目 | DO |  | mg/l | 9.2 | 8.4 | 8.0 | 7.6 | 7.1 | 7.3 | 8.5 | 10 | 11 | 11 | 11 | 11
生活環境項目 | BOD |  | mg/l | 1.4 | 1.0 | 0.7 | 1.0 | 1.0 | 0.6 | 0.8 | 0.9 | 0.8 | 1.4 | 1.5 | 1.7
生活環境項目 | COD |  | mg/l | 3.6 | 4.1 | 4.1 | 4.1 | 4.5 | 4.0 | 4.7 | 3.1 | 3.8 | 3.5 | 3.1 | 5.1
生活環境項目 | SS |  | mg/l | 3 | 9 | 12 | 7 | 6 | 11 | 17 | 5 | 7 | 5 | 6 | 15
生活環境項目 | 大腸菌群数 |  | MPN/100ml
生活環境項目 | n-ヘキサン抽出物質_油分等 |  | mg/l
生活環境項目 | 底層DO |  | mg/l
生活環境項目 | 大腸菌数 |  | CFU/100ml | 270 | 140 | 100 | 150 | 260 | 330 | 440 | 330 | 410 | 330 | 320 | 200
全窒素全燐 | 全窒素 |  | mg/l | 1.6 | 1.6 | 1.6 | 1.6 | 1.3 | 1.8 | 1.6 | 1.8 | 1.9 | 1.8 | 1.9 | 2.2
全窒素全燐 | 全燐 |  | mg/l | 0.12 | 0.16 | 0.071 | 0.096 | 0.20 | 0.13 | 0.17 | 0.17 | 0.14 | 0.20 | 0.22 | 0.12
健康項目 | カドミウム |  | mg/l | 晴れ: < 0.0003; 曇り: < 0.0003
健康項目 | 全シアン |  | mg/l | 晴れ: < 0.1; 曇り: < 0.1
健康項目 | 鉛 |  | mg/l | 晴れ: < 0.001; 曇り: < 0.001
健康項目 | 六価クロム |  | mg/l | 晴れ: < 0.005; 曇り: < 0.005
健康項目 | 砒素 |  | mg/l | 晴れ: < 0.001; 曇り: < 0.001
健康項目 | 総水銀 |  | mg/l | 晴れ: < 0.0005; 曇り: < 0.0005
健康項目 | アルキル水銀 |  | mg/l
健康項目 | PCB |  | mg/l
健康項目 | ジクロロメタン |  | mg/l | 晴れ: < 0.002; 曇り: < 0.002
健康項目 | 四塩化炭素 |  | mg/l | 晴れ: < 0.0002; 曇り: < 0.0002
健康項目 | 1,2-ジクロロエタン |  | mg/l | 晴れ: < 0.0004; 曇り: < 0.0004
健康項目 | 1,1-ジクロロエチレン |  | mg/l | 晴れ: < 0.01; 曇り: < 0.01
健康項目 | シス-1,2-ジクロロエチレン |  | mg/l | 晴れ: < 0.004; 曇り: < 0.004
健康項目 | 1,1,1-トリクロロエタン |  | mg/l | 晴れ: < 0.0005; 曇り: < 0.0005
健康項目 | 1,1,2-トリクロロエタン |  | mg/l | 晴れ: < 0.0006; 曇り: < 0.0006
健康項目 | トリクロロエチレン |  | mg/l | 晴れ: < 0.001; 曇り: < 0.001
健康項目 | テトラクロロエチレン |  | mg/l | 晴れ: < 0.0005; 曇り: < 0.0005
健康項目 | 1,3-ジクロロプロペン |  | mg/l | 快晴: < 0.0002
健康項目 | チウラム |  | mg/l | 快晴: < 0.0006
健康項目 | シマジン |  | mg/l | 快晴: < 0.0003
健康項目 | チオベンカルブ |  | mg/l | 快晴: < 0.002
健康項目 | ベンゼン |  | mg/l | 晴れ: < 0.001; 曇り: < 0.001
健康項目 | セレン |  | mg/l
健康項目 | 硝酸性窒素 |  | mg/l
健康項目 | 亜硝酸性窒素 |  | mg/l
健康項目 | 硝酸性窒素及び亜硝酸性窒素 |  | mg/l
健康項目 | ふっ素 |  | mg/l | 晴れ: < 0.08; 曇り: < 0.08
健康項目 | ほう素 |  | mg/l | 晴れ: < 0.02; 曇り: 0.02
健康項目 | 1,4-ジオキサン |  | mg/l | 晴れ: < 0.005; 曇り: < 0.005
要監視項目 | クロロホルム（要監視） |  | mg/l
要監視項目 | トランス-1,2-ジクロロエチレン |  | mg/l
要監視項目 | 1,2-ジクロロプロパン |  | mg/l
要監視項目 | p-ジクロロベンゼン |  | mg/l
要監視項目 | イソキサチオン |  | mg/l
要監視項目 | ダイアジノン |  | mg/l
要監視項目 | フェニトロチオン |  | mg/l
要監視項目 | イソプロチオラン |  | mg/l
要監視項目 | オキシン銅 |  | mg/l
要監視項目 | クロロタロニル |  | mg/l
要監視項目 | プロピザミド |  | mg/l
要監視項目 | EPN |  | mg/l
要監視項目 | ジクロルボス |  | mg/l
要監視項目 | フェノブカルブ |  | mg/l
要監視項目 | イプロベンホス |  | mg/l
要監視項目 | クロルニトロフェン |  | mg/l
要監視項目 | トルエン |  | mg/l
要監視項目 | キシレン |  | mg/l
要監視項目 | フタル酸ジエチルヘキシル |  | mg/l
要監視項目 | ニッケル |  | mg/l
要監視項目 | モリブデン |  | mg/l
要監視項目 | アンチモン |  | mg/l
要監視項目 | 塩化ビニルモノマー |  | mg/l
要監視項目 | エピクロロヒドリン |  | mg/l
要監視項目 | 全マンガン |  | mg/l
要監視項目 | ウラン |  | mg/l
要監視項目 | ペルフルオロオクタンスルホン酸(PFOS) |  | mg/l
要監視項目 | ペルフルオロオクタンスルホン酸（PFOS)(直鎖体) |  | mg/l
要監視項目 | ペルフルオロオクタン酸（PFOA） |  | mg/l
要監視項目 | ペルフルオロオクタン酸（PFOA）（直鎖体） |  | mg/l
要監視項目 | PFOS及びPFOAの合算値 |  | mg/l
トリハロメタン生成能 | トリハロメタン生成能 |  | mg/l
トリハロメタン生成能 | クロロホルム生成能 |  | mg/l
トリハロメタン生成能 | ブロモジクロロメタン生成能 |  | mg/l
トリハロメタン生成能 | ジブロモクロロメタン生成能 |  | mg/l
トリハロメタン生成能 | ブロモホルム生成能 |  | mg/l
特殊項目 | フェノール類 |  | mg/l | 快晴: < 0.01
特殊項目 | 銅 |  | mg/l | 快晴: < 0.01
特殊項目 | 亜鉛 |  | mg/l
特殊項目 | 鉄_溶解性 |  | mg/l
特殊項目 | マンガン_溶解性 |  | mg/l
特殊項目 | クロム |  | mg/l | 快晴: < 0.02
水生生物保全項目（環境基準） | 全亜鉛 |  | mg/l | 快晴: 0.011; 快晴: 0.004; 晴れ: 0.006; 曇り: 0.012; 曇り: 0.010; 快晴: 0.010
水生生物保全項目（環境基準） | 1904:ノニルフェノール |  | mg/l | 快晴: < 0.00006; 快晴: < 0.00006; 晴れ: < 0.00006; 曇り: < 0.00006; 曇り: < 0.00006; 快晴: < 0.00006
水生生物保全項目（環境基準） | 1905:ノニルフェノール異性体No.01 |  | mg/l
水生生物保全項目（環境基準） | 1906:ノニルフェノール異性体No.02 |  | mg/l
水生生物保全項目（環境基準） | 1907:ノニルフェノール異性体No.03 |  | mg/l
水生生物保全項目（環境基準） | 1908:ノニルフェノール異性体No.04 |  | mg/l
水生生物保全項目（環境基準） | 1909:ノニルフェノール異性体No.05 |  | mg/l
水生生物保全項目（環境基準） | 1910:ノニルフェノール異性体No.06 |  | mg/l
水生生物保全項目（環境基準） | 1911:ノニルフェノール異性体No.07 |  | mg/l
水生生物保全項目（環境基準） | 1912:ノニルフェノール異性体No.08 |  | mg/l
水生生物保全項目（環境基準） | 1913:ノニルフェノール異性体No.09 |  | mg/l
水生生物保全項目（環境基準） | 1914:ノニルフェノール異性体No.10 |  | mg/l
水生生物保全項目（環境基準） | 1915:ノニルフェノール異性体No.11 |  | mg/l
水生生物保全項目（環境基準） | 1916:ノニルフェノール異性体No.12 |  | mg/l
水生生物保全項目（環境基準） | 1917:ノニルフェノール異性体No.13 |  | mg/l
水生生物保全項目（環境基準） | 1940:LAS |  | mg/l | 快晴: 0.0016; 快晴: 0.0006; 晴れ: 0.0022; 曇り: < 0.0006; 曇り: < 0.0006; 快晴: 0.0020
水生生物保全項目（環境基準） | 1941:C10-LAS |  | mg/l
水生生物保全項目（環境基準） | 1942:C11-LAS |  | mg/l
水生生物保全項目（環境基準） | 1943:C12-LAS |  | mg/l
水生生物保全項目（環境基準） | 1944:C13-LAS |  | mg/l
水生生物保全項目（環境基準） | 1945:C14-LAS |  | mg/l
水生生物保全項目（要監視） | クロロホルム（水生生物保全） |  | mg/l
水生生物保全項目（要監視） | フェノール |  | mg/l
水生生物保全項目（要監視） | ホルムアルデヒド |  | mg/l
水生生物保全項目（要監視） | 1970:４-t-オクチルフェノール |  | mg/l
水生生物保全項目（要監視） | 1971:アニリン |  | mg/l
水生生物保全項目（要監視） | 1972:２，４-ジクロロフェノール |  | mg/l
その他項目 | 透視度 |  | ｃｍ | > 30 | > 30 | > 30 | > 30 | > 30 | > 30 | > 30 | > 30 | > 30 | > 30 | > 30 | > 30
その他項目 | アンモニア性窒素 |  | mg/L
その他項目 | 有機性窒素 |  | mg/L
その他項目 | オルトりん酸性りん |  | mg/L
その他項目 | TOC |  | mg/L
その他項目 | 塩化物イオン |  | mg/L
その他項目 | 陰イオン界面活性剤 |  | mg/L
その他項目 | クロロフィル-a |  | μg/L
その他項目 | 下層DO |  | mg/L
その他項目 | 大腸菌数 |  | MPN/100ml
備考

## 067_51_宍戸橋
年度 |  | 調査区分 | 地点ｺｰﾄﾞ | 水系名 | 水域名 | 測定地点名 | 類型 | 基準点 | 調査機関名 | 分析機関名 | 地点統一番号
2023 |  | 年間調査 | 51 |  | 涸沼川（１） | 宍戸橋 | A | 補助地点 | 茨城県 |  | 08-067-51
項目 |  |  | 単位 | 04月24日 | 06月21日 | 08月18日 | 10月19日 | 12月21日 | 02月27日
一般項目 | 採取時刻 |  |  | 15時00分 | 10時20分 | 13時35分 | 14時45分 | 15時10分 | 14時00分
| 採取位置 |  |  | 流心（中央） | 流心（中央） | 流心（中央） | 流心（中央） | 流心（中央） | 流心（中央）
| 採取水深 |  | m | 0.04 | 0.05 | 0.05 | 0.06 | 0.07 | 0.05
一般項目 | 天候コード |  |  | 曇り | 晴れ | 晴れ | 晴れ | 晴れ | 晴れ
一般項目 | 流況コード |  |  | 通常の状況 | 通常の状況 | 通常の状況 | 通常の状況 | 通常の状況 | 通常の状況
一般項目 | 臭気コード |  |  | 無臭 | 無臭 | 無臭 | 無臭 | 無臭 | 無臭
一般項目 | 色相コード |  |  | 黄色・淡（明） | 無色 | 無色 | 黄色・淡（明） | 黄色・淡（明） | 黄色・淡（明）
一般項目 | 気温 |  | ℃ | 15.4 | 26.0 | 33.7 | 23.1 | 11.6 | 9.5
一般項目 | 水温 |  | ℃ | 17.2 | 21.2 | 27.4 | 18.5 | 6.3 | 7.1
一般項目 | 流量 |  | m3/S | 0.07 | 2.1 | 1.1 | 0.21 | 0.83 | 0.99
一般項目 | 全水深 |  | m | 0.19 | 0.25 | 0.23 | 0.28 | 0.35 | 0.24
一般項目 | 透明度 |  | m
生活環境項目 | pH |  |  | 8.2 | 7.7 | 7.8 | 7.8 | 8.0 | 8.0
生活環境項目 | DO |  | mg/l | 12 | 9.2 | 9.0 | 9.5 | 12 | 13
生活環境項目 | BOD |  | mg/l | 2.9 | 1.4 | 0.9 | 1.3 | 1.6 | 1.1
生活環境項目 | COD |  | mg/l | 4.3 | 4.0 | 3.2 | 3.7 | 2.3 | 3.3
生活環境項目 | SS |  | mg/l | 4 | 4 | 4 | 5 | 2 | 6
生活環境項目 | 大腸菌群数 |  | MPN/100ml
生活環境項目 | n-ヘキサン抽出物質_油分等 |  | mg/l
生活環境項目 | 底層DO |  | mg/l
生活環境項目 | 大腸菌数 |  | CFU/100ml
全窒素全燐 | 全窒素 |  | mg/l
全窒素全燐 | 全燐 |  | mg/l
健康項目 | カドミウム |  | mg/l
健康項目 | 全シアン |  | mg/l
健康項目 | 鉛 |  | mg/l
健康項目 | 六価クロム |  | mg/l
健康項目 | 砒素 |  | mg/l
健康項目 | 総水銀 |  | mg/l
健康項目 | アルキル水銀 |  | mg/l
健康項目 | PCB |  | mg/l
健康項目 | ジクロロメタン |  | mg/l
健康項目 | 四塩化炭素 |  | mg/l
健康項目 | 1,2-ジクロロエタン |  | mg/l
健康項目 | 1,1-ジクロロエチレン |  | mg/l
健康項目 | シス-1,2-ジクロロエチレン |  | mg/l
健康項目 | 1,1,1-トリクロロエタン |  | mg/l
健康項目 | 1,1,2-トリクロロエタン |  | mg/l
健康項目 | トリクロロエチレン |  | mg/l
健康項目 | テトラクロロエチレン |  | mg/l
健康項目 | 1,3-ジクロロプロペン |  | mg/l
健康項目 | チウラム |  | mg/l
健康項目 | シマジン |  | mg/l
健康項目 | チオベンカルブ |  | mg/l
健康項目 | ベンゼン |  | mg/l
健康項目 | セレン |  | mg/l
健康項目 | 硝酸性窒素 |  | mg/l
健康項目 | 亜硝酸性窒素 |  | mg/l
健康項目 | 硝酸性窒素及び亜硝酸性窒素 |  | mg/l
健康項目 | ふっ素 |  | mg/l
健康項目 | ほう素 |  | mg/l
健康項目 | 1,4-ジオキサン |  | mg/l
要監視項目 | クロロホルム（要監視） |  | mg/l
要監視項目 | トランス-1,2-ジクロロエチレン |  | mg/l
要監視項目 | 1,2-ジクロロプロパン |  | mg/l
要監視項目 | p-ジクロロベンゼン |  | mg/l
要監視項目 | イソキサチオン |  | mg/l
要監視項目 | ダイアジノン |  | mg/l
要監視項目 | フェニトロチオン |  | mg/l
要監視項目 | イソプロチオラン |  | mg/l
要監視項目 | オキシン銅 |  | mg/l
要監視項目 | クロロタロニル |  | mg/l
要監視項目 | プロピザミド |  | mg/l
要監視項目 | EPN |  | mg/l
要監視項目 | ジクロルボス |  | mg/l
要監視項目 | フェノブカルブ |  | mg/l
要監視項目 | イプロベンホス |  | mg/l
要監視項目 | クロルニトロフェン |  | mg/l
要監視項目 | トルエン |  | mg/l
要監視項目 | キシレン |  | mg/l
要監視項目 | フタル酸ジエチルヘキシル |  | mg/l
要監視項目 | ニッケル |  | mg/l
要監視項目 | モリブデン |  | mg/l
要監視項目 | アンチモン |  | mg/l
要監視項目 | 塩化ビニルモノマー |  | mg/l
要監視項目 | エピクロロヒドリン |  | mg/l
要監視項目 | 全マンガン |  | mg/l
要監視項目 | ウラン |  | mg/l
要監視項目 | ペルフルオロオクタンスルホン酸(PFOS) |  | mg/l
要監視項目 | ペルフルオロオクタンスルホン酸（PFOS)(直鎖体) |  | mg/l
要監視項目 | ペルフルオロオクタン酸（PFOA） |  | mg/l
要監視項目 | ペルフルオロオクタン酸（PFOA）（直鎖体） |  | mg/l
要監視項目 | PFOS及びPFOAの合算値 |  | mg/l
トリハロメタン生成能 | トリハロメタン生成能 |  | mg/l
トリハロメタン生成能 | クロロホルム生成能 |  | mg/l
トリハロメタン生成能 | ブロモジクロロメタン生成能 |  | mg/l
トリハロメタン生成能 | ジブロモクロロメタン生成能 |  | mg/l
トリハロメタン生成能 | ブロモホルム生成能 |  | mg/l
特殊項目 | フェノール類 |  | mg/l
特殊項目 | 銅 |  | mg/l
特殊項目 | 亜鉛 |  | mg/l
特殊項目 | 鉄_溶解性 |  | mg/l
特殊項目 | マンガン_溶解性 |  | mg/l
特殊項目 | クロム |  | mg/l
水生生物保全項目（環境基準） | 全亜鉛 |  | mg/l
水生生物保全項目（環境基準） | 1904:ノニルフェノール |  | mg/l
水生生物保全項目（環境基準） | 1905:ノニルフェノール異性体No.01 |  | mg/l
水生生物保全項目（環境基準） | 1906:ノニルフェノール異性体No.02 |  | mg/l
水生生物保全項目（環境基準） | 1907:ノニルフェノール異性体No.03 |  | mg/l
水生生物保全項目（環境基準） | 1908:ノニルフェノール異性体No.04 |  | mg/l
水生生物保全項目（環境基準） | 1909:ノニルフェノール異性体No.05 |  | mg/l
水生生物保全項目（環境基準） | 1910:ノニルフェノール異性体No.06 |  | mg/l
水生生物保全項目（環境基準） | 1911:ノニルフェノール異性体No.07 |  | mg/l
水生生物保全項目（環境基準） | 1912:ノニルフェノール異性体No.08 |  | mg/l
水生生物保全項目（環境基準） | 1913:ノニルフェノール異性体No.09 |  | mg/l
水生生物保全項目（環境基準） | 1914:ノニルフェノール異性体No.10 |  | mg/l
水生生物保全項目（環境基準） | 1915:ノニルフェノール異性体No.11 |  | mg/l
水生生物保全項目（環境基準） | 1916:ノニルフェノール異性体No.12 |  | mg/l
水生生物保全項目（環境基準） | 1917:ノニルフェノール異性体No.13 |  | mg/l
水生生物保全項目（環境基準） | 1940:LAS |  | mg/l
水生生物保全項目（環境基準） | 1941:C10-LAS |  | mg/l
水生生物保全項目（環境基準） | 1942:C11-LAS |  | mg/l
水生生物保全項目（環境基準） | 1943:C12-LAS |  | mg/l
水生生物保全項目（環境基準） | 1944:C13-LAS |  | mg/l
水生生物保全項目（環境基準） | 1945:C14-LAS |  | mg/l
水生生物保全項目（要監視） | クロロホルム（水生生物保全） |  | mg/l
水生生物保全項目（要監視） | フェノール |  | mg/l
水生生物保全項目（要監視） | ホルムアルデヒド |  | mg/l
水生生物保全項目（要監視） | 1970:４-t-オクチルフェノール |  | mg/l
水生生物保全項目（要監視） | 1971:アニリン |  | mg/l
水生生物保全項目（要監視） | 1972:２，４-ジクロロフェノール |  | mg/l
その他項目 | 透視度 |  | ｃｍ | 96.5 | > 100 | > 100 | > 100 | > 100 | 63.0
その他項目 | アンモニア性窒素 |  | mg/L
その他項目 | 有機性窒素 |  | mg/L
その他項目 | オルトりん酸性りん |  | mg/L
その他項目 | TOC |  | mg/L
その他項目 | 塩化物イオン |  | mg/L
その他項目 | 陰イオン界面活性剤 |  | mg/L
その他項目 | クロロフィル-a |  | μg/L
その他項目 | 下層DO |  | mg/L
その他項目 | 大腸菌数 |  | MPN/100ml
備考

## 068_01_涸沼橋
年度 |  | 調査区分 | 地点ｺｰﾄﾞ | 水系名 | 水域名 | 測定地点名 | 類型 | 基準点 | 調査機関名 | 分析機関名 | 地点統一番号
2023 |  | 年間調査 | 01 |  | 涸沼川（２） | 涸沼橋 | B | 基準地点 | 茨城県 |  | 08-068-01
項目 |  |  | 単位 | 04月12日 | 05月17日 | 06月07日 | 07月05日 | 08月02日 | 09月13日 | 10月04日 | 11月01日 | 12月06日 | 01月10日 | 02月14日 | 03月06日
一般項目 | 採取時刻 |  |  | 08時45分 | 07時00分 | 07時00分 | 07時40分 | 07時50分 | 07時45分 | 12時00分 | 11時30分 | 13時15分 | 07時00分 | 11時35分 | 14時05分
| 採取位置 |  |  | 流心（中央） | 流心（中央） | 流心（中央） | 流心（中央） | 流心（中央） | 流心（中央） | 流心（中央） | 流心（中央） | 流心（中央） | 流心（中央） | 流心（中央） | 流心（中央）
| 採取水深 |  | m | 0.28 | 0.22 | 0.3 | 0.64 | 0.6 | 0.58 | 0.63 | 0.62 | 0.64 | 0.6 | 0.5 | 0.64
一般項目 | 天候コード |  |  | 曇り | 晴れ | 晴れ | 曇り | 晴れ | 晴れ | 曇り | 晴れ | 曇り | 晴れ | 晴れ | 曇り
一般項目 | 流況コード
一般項目 | 臭気コード |  |  | 無臭 | 無臭 | 無臭 | 無臭 | 無臭 | 無臭 | 無臭 | 無臭 | 無臭 | 無臭 | 無臭 | 無臭
一般項目 | 色相コード |  |  | 白色・乳白色・淡（明） | 白色・乳白色・淡（明） | 白色・乳白色・淡（明） | 白色・乳白色・淡（明） | 白色・乳白色・淡（明） | 白色・乳白色・淡（明） | 白色・乳白色・淡（明） | 白色・乳白色・淡（明） | 白色・乳白色・淡（明） | 白色・乳白色・淡（明） | 白色・乳白色・淡（明） | 白色・乳白色・淡（明）
一般項目 | 気温 |  | ℃ | 19.2 | 17.0 | 19.0 | 25.0 | 28.9 | 26.0 | 21.3 | 21.0 | 13.2 | 1.1 | 15.0 | 8.5
一般項目 | 水温 |  | ℃ | 15.8 | 17.5 | 18.5 | 23.5 | 24.0 | 25.0 | 22.0 | 19.8 | 12.0 | 0.8 | 13.5 | 9.5
一般項目 | 流量 |  | m3/S
一般項目 | 全水深 |  | m | 1.4 | 1.1 | 1.5 | 3.2 | 3 | 2.9 | 3.15 | 3.1 | 3.2 | 3 | 2.5 | 3.2
一般項目 | 透明度 |  | m
生活環境項目 | pH |  |  | 8.2 | 7.8 | 7.8 | 7.9 | 7.8 | 7.4 | 8 | 8.1 | 8 | 8 | 8 | 7.8
生活環境項目 | DO |  | mg/l | 9 | 6.9 | 7 | 7 | 5.6 | 4.8 | 7.3 | 7.9 | 8.7 | 8.1 | 8.6 | 9.5
生活環境項目 | BOD |  | mg/l | 1.3 | 1.5 | 0.8 | 1.1 | 1.3 | 1.1 | 1.2 | 1.2 | 1 | 1.1 | 0.9 | 1.3
生活環境項目 | COD |  | mg/l | 3.2 | 4.3 | 3.2 | 3.4 | 3.8 | 3.8 | 3.9 | 3.6 | 2 | 2.2 | 1.6 | 3.7
生活環境項目 | SS |  | mg/l | 3 | 9 | 7 | 6 | 5 | 12 | 3 | 3 | 1 | 2 | 3 | 8
生活環境項目 | 大腸菌群数 |  | MPN/100ml
生活環境項目 | n-ヘキサン抽出物質_油分等 |  | mg/l
生活環境項目 | 底層DO |  | mg/l
生活環境項目 | 大腸菌数 |  | CFU/100ml | 20 | 30 | 280 | 12 | 220 | 190 | 34 | 5 | 65 | 4 | < 1 | 900
全窒素全燐 | 全窒素 |  | mg/l | 0.99 | 1.2 | 1.3 | 1.1 | 1.1 | 1.4 | 1 | 0.93 | 0.98 | 0.9 | 0.48 | 1.5
全窒素全燐 | 全燐 |  | mg/l | 0.048 | 0.078 | 0.071 | 0.052 | 0.069 | 0.093 | 0.044 | 0.04 | 0.033 | 0.05 | 0.032 | 0.095
健康項目 | カドミウム |  | mg/l |  |  |  | < 0.0003
健康項目 | 全シアン |  | mg/l |  |  |  | < 0.1
健康項目 | 鉛 |  | mg/l |  |  |  | < 0.001
健康項目 | 六価クロム |  | mg/l |  |  |  | < 0.005
健康項目 | 砒素 |  | mg/l |  |  |  | 0.001
健康項目 | 総水銀 |  | mg/l |  |  |  | < 0.0005
健康項目 | アルキル水銀 |  | mg/l
健康項目 | PCB |  | mg/l |  |  |  | < 0.0005
健康項目 | ジクロロメタン |  | mg/l |  |  |  | < 0.0002
健康項目 | 四塩化炭素 |  | mg/l |  |  |  | < 0.0002
健康項目 | 1,2-ジクロロエタン |  | mg/l |  |  |  | < 0.0002
健康項目 | 1,1-ジクロロエチレン |  | mg/l |  |  |  | < 0.0002
健康項目 | シス-1,2-ジクロロエチレン |  | mg/l |  |  |  | < 0.0002
健康項目 | 1,1,1-トリクロロエタン |  | mg/l |  |  |  | < 0.0002
健康項目 | 1,1,2-トリクロロエタン |  | mg/l |  |  |  | < 0.0002
健康項目 | トリクロロエチレン |  | mg/l |  |  |  | < 0.0002
健康項目 | テトラクロロエチレン |  | mg/l |  |  |  | < 0.0002
健康項目 | 1,3-ジクロロプロペン |  | mg/l |  |  |  | < 0.0002
健康項目 | チウラム |  | mg/l |  |  |  | < 0.0006
健康項目 | シマジン |  | mg/l |  |  |  | < 0.0003
健康項目 | チオベンカルブ |  | mg/l |  |  |  | < 0.0003
健康項目 | ベンゼン |  | mg/l |  |  |  | < 0.0002
健康項目 | セレン |  | mg/l |  |  |  | < 0.001
健康項目 | 硝酸性窒素 |  | mg/l | 0.4 | 0.59 | 0.84 | 0.53 | 0.29 | 0.82 | 0.5 | 0.33 | 0.41 | 0.27 | 0.19 | 0.63
健康項目 | 亜硝酸性窒素 |  | mg/l | 0.011 | 0.031 | 0.014 | 0.01 | 0.013 | 0.017 | 0.012 | 0.01 | 0.008 | 0.01 | 0.008 | 0.014
健康項目 | 硝酸性窒素及び亜硝酸性窒素 |  | mg/l | 0.41 | 0.62 | 0.85 | 0.54 | 0.3 | 0.83 | 0.51 | 0.34 | 0.41 | 0.28 | 0.19 | 0.64
健康項目 | ふっ素 |  | mg/l
健康項目 | ほう素 |  | mg/l
健康項目 | 1,4-ジオキサン |  | mg/l |  |  |  | < 0.005
要監視項目 | クロロホルム（要監視） |  | mg/l
要監視項目 | トランス-1,2-ジクロロエチレン |  | mg/l
要監視項目 | 1,2-ジクロロプロパン |  | mg/l
要監視項目 | p-ジクロロベンゼン |  | mg/l
要監視項目 | イソキサチオン |  | mg/l
要監視項目 | ダイアジノン |  | mg/l
要監視項目 | フェニトロチオン |  | mg/l
要監視項目 | イソプロチオラン |  | mg/l
要監視項目 | オキシン銅 |  | mg/l
要監視項目 | クロロタロニル |  | mg/l
要監視項目 | プロピザミド |  | mg/l
要監視項目 | EPN |  | mg/l
要監視項目 | ジクロルボス |  | mg/l
要監視項目 | フェノブカルブ |  | mg/l
要監視項目 | イプロベンホス |  | mg/l
要監視項目 | クロルニトロフェン |  | mg/l
要監視項目 | トルエン |  | mg/l
要監視項目 | キシレン |  | mg/l
要監視項目 | フタル酸ジエチルヘキシル |  | mg/l
要監視項目 | ニッケル |  | mg/l
要監視項目 | モリブデン |  | mg/l
要監視項目 | アンチモン |  | mg/l
要監視項目 | 塩化ビニルモノマー |  | mg/l
要監視項目 | エピクロロヒドリン |  | mg/l
要監視項目 | 全マンガン |  | mg/l
要監視項目 | ウラン |  | mg/l
要監視項目 | ペルフルオロオクタンスルホン酸(PFOS) |  | mg/l
要監視項目 | ペルフルオロオクタンスルホン酸（PFOS)(直鎖体) |  | mg/l
要監視項目 | ペルフルオロオクタン酸（PFOA） |  | mg/l
要監視項目 | ペルフルオロオクタン酸（PFOA）（直鎖体） |  | mg/l
要監視項目 | PFOS及びPFOAの合算値 |  | mg/l
トリハロメタン生成能 | トリハロメタン生成能 |  | mg/l
トリハロメタン生成能 | クロロホルム生成能 |  | mg/l
トリハロメタン生成能 | ブロモジクロロメタン生成能 |  | mg/l
トリハロメタン生成能 | ジブロモクロロメタン生成能 |  | mg/l
トリハロメタン生成能 | ブロモホルム生成能 |  | mg/l
特殊項目 | フェノール類 |  | mg/l |  |  |  | < 0.005
特殊項目 | 銅 |  | mg/l |  |  |  | < 0.004
特殊項目 | 亜鉛 |  | mg/l
特殊項目 | 鉄_溶解性 |  | mg/l |  |  |  | 0.06
特殊項目 | マンガン_溶解性 |  | mg/l |  |  |  | 0.03
特殊項目 | クロム |  | mg/l |  |  |  | < 0.005
水生生物保全項目（環境基準） | 全亜鉛 |  | mg/l | 0.003 | 0.004 | 0.007 | 0.003 | 0.003 | 0.007 | 0.003 | 0.002 | 0.003 | 0.006 | 0.002 | 0.007
水生生物保全項目（環境基準） | 1904:ノニルフェノール |  | mg/l |  | < 0.00006 |  |  | < 0.00006 |  |  | < 0.00006 |  |  | < 0.00006
水生生物保全項目（環境基準） | 1905:ノニルフェノール異性体No.01 |  | mg/l |  | < 0.0000009 |  |  | < 0.0000009 |  |  | < 0.0000009 |  |  | < 0.0000009
水生生物保全項目（環境基準） | 1906:ノニルフェノール異性体No.02 |  | mg/l |  | < 0.000003 |  |  | < 0.000003 |  |  | < 0.000003 |  |  | < 0.000003
水生生物保全項目（環境基準） | 1907:ノニルフェノール異性体No.03 |  | mg/l |  | < 0.000004 |  |  | < 0.000004 |  |  | < 0.000004 |  |  | < 0.000004
水生生物保全項目（環境基準） | 1908:ノニルフェノール異性体No.04 |  | mg/l |  | < 0.000003 |  |  | < 0.000003 |  |  | < 0.000003 |  |  | < 0.000003
水生生物保全項目（環境基準） | 1909:ノニルフェノール異性体No.05 |  | mg/l |  | < 0.000004 |  |  | < 0.000004 |  |  | < 0.000004 |  |  | < 0.000004
水生生物保全項目（環境基準） | 1910:ノニルフェノール異性体No.06 |  | mg/l |  | < 0.000007 |  |  | < 0.000007 |  |  | < 0.000007 |  |  | < 0.000007
水生生物保全項目（環境基準） | 1911:ノニルフェノール異性体No.07 |  | mg/l |  | < 0.000005 |  |  | < 0.000005 |  |  | < 0.000005 |  |  | < 0.000005
水生生物保全項目（環境基準） | 1912:ノニルフェノール異性体No.08 |  | mg/l |  | < 0.000003 |  |  | < 0.000003 |  |  | < 0.000003 |  |  | < 0.000003
水生生物保全項目（環境基準） | 1913:ノニルフェノール異性体No.09 |  | mg/l |  | 0.0000017 |  |  | < 0.0000006 |  |  | < 0.0000006 |  |  | 0.0000011
水生生物保全項目（環境基準） | 1914:ノニルフェノール異性体No.10 |  | mg/l |  | 0.000004 |  |  | < 0.000004 |  |  | < 0.000004 |  |  | < 0.000004
水生生物保全項目（環境基準） | 1915:ノニルフェノール異性体No.11 |  | mg/l |  | < 0.005 |  |  | < 0.000005 |  |  | < 0.000005 |  |  | < 0.000005
水生生物保全項目（環境基準） | 1916:ノニルフェノール異性体No.12 |  | mg/l |  | < 0.005 |  |  | < 0.000005 |  |  | < 0.000005 |  |  | 0.000006
水生生物保全項目（環境基準） | 1917:ノニルフェノール異性体No.13 |  | mg/l |  | < 0.007 |  |  | < 0.000007 |  |  | < 0.000007 |  |  | < 0.000007
水生生物保全項目（環境基準） | 1940:LAS |  | mg/l |  | < 0.0006 |  |  | < 0.0006 |  |  | < 0.0006 |  |  | < 0.0006
水生生物保全項目（環境基準） | 1941:C10-LAS |  | mg/l |  | 0.00001 |  |  | < 0.00001 |  |  | < 0.00001 |  |  | < 0.00001
水生生物保全項目（環境基準） | 1942:C11-LAS |  | mg/l |  | 0.00002 |  |  | 0.00001 |  |  | < 0.00001 |  |  | < 0.00001
水生生物保全項目（環境基準） | 1943:C12-LAS |  | mg/l |  | < 0.00002 |  |  | < 0.00002 |  |  | < 0.00002 |  |  | < 0.00002
水生生物保全項目（環境基準） | 1944:C13-LAS |  | mg/l |  | < 0.00002 |  |  | < 0.00002 |  |  | < 0.00002 |  |  | < 0.00002
水生生物保全項目（環境基準） | 1945:C14-LAS |  | mg/l |  | < 0.00004 |  |  | < 0.00004 |  |  | < 0.00004 |  |  | < 0.00004
水生生物保全項目（要監視） | クロロホルム（水生生物保全） |  | mg/l
水生生物保全項目（要監視） | フェノール |  | mg/l
水生生物保全項目（要監視） | ホルムアルデヒド |  | mg/l
水生生物保全項目（要監視） | 1970:４-t-オクチルフェノール |  | mg/l
水生生物保全項目（要監視） | 1971:アニリン |  | mg/l
水生生物保全項目（要監視） | 1972:２，４-ジクロロフェノール |  | mg/l
その他項目 | 透視度 |  | ｃｍ | 84 | 67 | 90 | 96 | > 100 | 63 | > 100 | > 100 | > 100 | > 100 | > 100 | 56
その他項目 | アンモニア性窒素 |  | mg/L | 0.03 | 0.12 | 0.11 | 0.1 | 0.13 | 0.19 | 0.06 | 0.05 | 0.09 | 0.05 | 0.01 | 0.28
その他項目 | 有機性窒素 |  | mg/L | 0.51 | 0.51 | 0.35 | 0.36 | 0.45 | 0.31 | 0.23 | 0.34 | 0.23 | 0.27 | 0.2 | 0.49
その他項目 | オルトりん酸性りん |  | mg/L | 0.009 | 0.041 | 0.044 | 0.026 | 0.027 | 0.059 | 0.017 | 0.01 | 0.018 | 0.007 | 0.007 | 0.06
その他項目 | TOC |  | mg/L | 1.7 | 2 | 1.4 | 2 | 2.1 | 2.6 | 1.8 | 1.8 | 1.2 | 1.3 | 1.2 | 2
その他項目 | 塩化物イオン |  | mg/L | 12000 | 8900 | 6900 | 9800 | 12000 | 4600 | 9200 | 12000 | 10000 | 19000 | 16000 | 8900
その他項目 | 陰イオン界面活性剤 |  | mg/L
その他項目 | クロロフィル-a |  | μg/L | 6 | 3 | 1 | 2 | 1 | 1 | 3 | 4 | < 1 | 1 | 2 | 1
その他項目 | 下層DO |  | mg/L
その他項目 | 大腸菌数 |  | MPN/100ml
備考

## 069_02_入野橋
年度 |  | 調査区分 | 地点ｺｰﾄﾞ | 水系名 | 水域名 | 測定地点名 | 類型 | 基準点 | 調査機関名 | 分析機関名 | 地点統一番号
2023 |  | 年間調査 | 02 |  | 石川川 | 入野橋 | A | 基準地点 | 水戸市 |  | 08-069-02
項目 |  |  | 単位 | 04月12日 | 05月17日 | 06月07日 | 07月05日 | 08月02日 | 09月13日 | 10月05日 | 11月01日 | 12月06日 | 01月10日 | 02月14日 | 03月06日
一般項目 | 採取時刻 |  |  | 15時00分 | 15時00分 | 15時00分 | 15時00分 | 15時00分 | 15時00分 | 15時00分 | 15時00分 | 15時00分 | 15時00分 | 15時00分 | 15時00分
| 採取位置 |  |  | 流心（中央） | 流心（中央） | 流心（中央） | 流心（中央） | 流心（中央） | 流心（中央） | 流心（中央） | 流心（中央） | 流心（中央） | 流心（中央） | 流心（中央） | 流心（中央）
| 採取水深 |  | m | 0.1 | 0.1 | 0.1 | 0.1 | 0.1 | 0.1 | 0.1 | 0.1 | 0.1 | 0.1 | 0.1 | 0.1
一般項目 | 天候コード |  |  | 晴れ | 晴れ | 晴れ | 晴れ | 晴れ | 晴れ | 晴れ | 晴れ | 晴れ | 晴れ | 晴れ | 晴れ
一般項目 | 流況コード |  |  | 通常の状況 | 通常の状況 | 通常の状況 | 通常の状況 | 通常の状況 | 通常の状況 | 通常の状況 | 通常の状況 | 通常の状況 | 通常の状況 | 通常の状況 | 通常の状況
一般項目 | 臭気コード |  |  | 無臭 | 無臭 | 無臭 | 無臭 | 無臭 | 無臭 | 無臭 | 無臭 | 無臭 | 無臭 | 無臭 | 無臭
一般項目 | 色相コード |  |  | 黄色・淡（明） | 黄色・淡（明） | 黄色・淡（明） | 黄色・淡（明） | 黄色・淡（明） | 黄色・淡（明） | 黄色・淡（明） | 黄色・淡（明） | 黄色・淡（明） | 黄色・淡（明） | 黄色・淡（明） | 黄色・淡（明）
一般項目 | 気温 |  | ℃ | 21.6 | 21.6 | 21.6 | 21.6 | 21.6 | 21.6 | 21.6 | 21.6 | 21.6 | 21.6 | 21.6 | 21.6
一般項目 | 水温 |  | ℃ | 20.6 | 20.6 | 20.6 | 20.6 | 20.6 | 20.6 | 20.6 | 20.6 | 20.6 | 20.6 | 20.6 | 20.6
一般項目 | 流量 |  | m3/S | 0.14 | 0.14 | 0.14 | 0.14 | 0.14 | 0.14 | 0.14 | 0.14 | 0.14 | 0.14 | 0.14 | 0.14
一般項目 | 全水深 |  | m | 0.3 | 0.3 | 0.3 | 0.3 | 0.3 | 0.3 | 0.3 | 0.3 | 0.3 | 0.3 | 0.3 | 0.3
一般項目 | 透明度 |  | m
生活環境項目 | pH |  |  | 8.0 | 7.5 | 7.4 | 7.5 | 7.4 | 7.5 | 7.4 | 7.6 | 7.8 | 7.8 | 7.9 | 7.3
生活環境項目 | DO |  | mg/l | 11 | 8.9 | 8.0 | 8.5 | 6.3 | 8.3 | 8.2 | 9.1 | 11 | 12 | 11 | 11
生活環境項目 | BOD |  | mg/l | 2.4 | 1.4 | 1.3 | 1.6 | 1.3 | 1.5 | 0.9 | 0.7 | 2.2 | 0.7 | 1.5 | 3.3
生活環境項目 | COD |  | mg/l | 6.0 | 6.8 | 5.5 | 4.9 | 5.2 | 5.0 | 3.9 | 3.6 | 4.9 | 2.3 | 3.8 | 6.7
生活環境項目 | SS |  | mg/l | 20 | 4 | 5 | 9 | 5 | 8 | 5 | 5 | 9 | 1 | 8 | 13
生活環境項目 | 大腸菌群数 |  | MPN/100ml
生活環境項目 | n-ヘキサン抽出物質_油分等 |  | mg/l
生活環境項目 | 底層DO |  | mg/l
生活環境項目 | 大腸菌数 |  | CFU/100ml | 48 |  |  | 250 |  |  | 520 |  |  | 30
全窒素全燐 | 全窒素 |  | mg/l | 2.9 | 1.8 | 2.0 | 2.6 | 2.1 | 2.1 | 2.1 | 3.0 | 3.6 | 3.3 | 3.2 | 2.4
全窒素全燐 | 全燐 |  | mg/l | 0.32 | 0.24 | 0.12 | 0.22 | 0.18 | 0.13 | 0.20 | 0.18 | 0.31 | 0.21 | 0.25 | 0.16
健康項目 | カドミウム |  | mg/l |  |  |  | < 0.0003 | [5 empty] | < 0.0003
健康項目 | 全シアン |  | mg/l |  |  |  | < 0.1 | [5 empty] | < 0.1
健康項目 | 鉛 |  | mg/l |  |  |  | < 0.001 | [5 empty] | < 0.001
健康項目 | 六価クロム |  | mg/l |  |  |  | < 0.005 | [5 empty] | < 0.005
健康項目 | 砒素 |  | mg/l |  |  |  | < 0.001 | [5 empty] | < 0.001
健康項目 | 総水銀 |  | mg/l |  |  |  | < 0.0005 | [5 empty] | < 0.0005
健康項目 | アルキル水銀 |  | mg/l
健康項目 | PCB |  | mg/l
健康項目 | ジクロロメタン |  | mg/l |  |  |  | < 0.002 | [5 empty] | < 0.002
健康項目 | 四塩化炭素 |  | mg/l |  |  |  | < 0.0002 | [5 empty] | < 0.0002
健康項目 | 1,2-ジクロロエタン |  | mg/l |  |  |  | < 0.0004 | [5 empty] | < 0.0004
健康項目 | 1,1-ジクロロエチレン |  | mg/l |  |  |  | < 0.01 | [5 empty] | < 0.01
健康項目 | シス-1,2-ジクロロエチレン |  | mg/l |  |  |  | < 0.004 | [5 empty] | < 0.004
健康項目 | 1,1,1-トリクロロエタン |  | mg/l |  |  |  | < 0.0005 | [5 empty] | < 0.0005
健康項目 | 1,1,2-トリクロロエタン |  | mg/l |  |  |  | < 0.0006 | [5 empty] | < 0.0006
健康項目 | トリクロロエチレン |  | mg/l |  |  |  | < 0.001 | [5 empty] | < 0.001
健康項目 | テトラクロロエチレン |  | mg/l |  |  |  | < 0.0005 | [5 empty] | < 0.0005
健康項目 | 1,3-ジクロロプロペン |  | mg/l |  | < 0.0002
健康項目 | チウラム |  | mg/l |  | < 0.0006
健康項目 | シマジン |  | mg/l |  | < 0.0003
健康項目 | チオベンカルブ |  | mg/l |  | < 0.002
健康項目 | ベンゼン |  | mg/l |  |  |  | < 0.001 | [5 empty] | < 0.001
健康項目 | セレン |  | mg/l
健康項目 | 硝酸性窒素 |  | mg/l
健康項目 | 亜硝酸性窒素 |  | mg/l
健康項目 | 硝酸性窒素及び亜硝酸性窒素 |  | mg/l
健康項目 | ふっ素 |  | mg/l |  |  |  | 0.08 | [5 empty] | < 0.08
健康項目 | ほう素 |  | mg/l |  |  |  | 0.02 | [5 empty] | < 0.02
健康項目 | 1,4-ジオキサン |  | mg/l |  |  |  | < 0.005 | [5 empty] | < 0.005
要監視項目 | クロロホルム（要監視） |  | mg/l
要監視項目 | トランス-1,2-ジクロロエチレン |  | mg/l
要監視項目 | 1,2-ジクロロプロパン |  | mg/l
要監視項目 | p-ジクロロベンゼン |  | mg/l
要監視項目 | イソキサチオン |  | mg/l
要監視項目 | ダイアジノン |  | mg/l
要監視項目 | フェニトロチオン |  | mg/l
要監視項目 | イソプロチオラン |  | mg/l
要監視項目 | オキシン銅 |  | mg/l
要監視項目 | クロロタロニル |  | mg/l
要監視項目 | プロピザミド |  | mg/l
要監視項目 | EPN |  | mg/l
要監視項目 | ジクロルボス |  | mg/l
要監視項目 | フェノブカルブ |  | mg/l
要監視項目 | イプロベンホス |  | mg/l
要監視項目 | クロルニトロフェン |  | mg/l
要監視項目 | トルエン |  | mg/l
要監視項目 | キシレン |  | mg/l
要監視項目 | フタル酸ジエチルヘキシル |  | mg/l
要監視項目 | ニッケル |  | mg/l
要監視項目 | モリブデン |  | mg/l
要監視項目 | アンチモン |  | mg/l
要監視項目 | 塩化ビニルモノマー |  | mg/l
要監視項目 | エピクロロヒドリン |  | mg/l
要監視項目 | 全マンガン |  | mg/l
要監視項目 | ウラン |  | mg/l
要監視項目 | ペルフルオロオクタンスルホン酸(PFOS) |  | mg/l
要監視項目 | ペルフルオロオクタンスルホン酸（PFOS)(直鎖体) |  | mg/l
要監視項目 | ペルフルオロオクタン酸（PFOA） |  | mg/l
要監視項目 | ペルフルオロオクタン酸（PFOA）（直鎖体） |  | mg/l
要監視項目 | PFOS及びPFOAの合算値 |  | mg/l
トリハロメタン生成能 | トリハロメタン生成能 |  | mg/l
トリハロメタン生成能 | クロロホルム生成能 |  | mg/l
トリハロメタン生成能 | ブロモジクロロメタン生成能 |  | mg/l
トリハロメタン生成能 | ジブロモクロロメタン生成能 |  | mg/l
トリハロメタン生成能 | ブロモホルム生成能 |  | mg/l
特殊項目 | フェノール類 |  | mg/l |  | < 0.01
特殊項目 | 銅 |  | mg/l |  | < 0.01
特殊項目 | 亜鉛 |  | mg/l
特殊項目 | 鉄_溶解性 |  | mg/l
特殊項目 | マンガン_溶解性 |  | mg/l
特殊項目 | クロム |  | mg/l |  | < 0.02
水生生物保全項目（環境基準） | 全亜鉛 |  | mg/l | 0.014 |  | 0.009 |  | 0.011 |  | 0.009 |  | 0.013 |  | < 0.001
水生生物保全項目（環境基準） | 1904:ノニルフェノール |  | mg/l | < 0.00006 |  | < 0.00006 |  | < 0.00006 |  | < 0.00006 |  | < 0.00006 |  | < 0.00006
水生生物保全項目（環境基準） | 1905:ノニルフェノール異性体No.01 |  | mg/l
水生生物保全項目（環境基準） | 1906:ノニルフェノール異性体No.02 |  | mg/l
水生生物保全項目（環境基準） | 1907:ノニルフェノール異性体No.03 |  | mg/l
水生生物保全項目（環境基準） | 1908:ノニルフェノール異性体No.04 |  | mg/l
水生生物保全項目（環境基準） | 1909:ノニルフェノール異性体No.05 |  | mg/l
水生生物保全項目（環境基準） | 1910:ノニルフェノール異性体No.06 |  | mg/l
水生生物保全項目（環境基準） | 1911:ノニルフェノール異性体No.07 |  | mg/l
水生生物保全項目（環境基準） | 1912:ノニルフェノール異性体No.08 |  | mg/l
水生生物保全項目（環境基準） | 1913:ノニルフェノール異性体No.09 |  | mg/l
水生生物保全項目（環境基準） | 1914:ノニルフェノール異性体No.10 |  | mg/l
水生生物保全項目（環境基準） | 1915:ノニルフェノール異性体No.11 |  | mg/l
水生生物保全項目（環境基準） | 1916:ノニルフェノール異性体No.12 |  | mg/l
水生生物保全項目（環境基準） | 1917:ノニルフェノール異性体No.13 |  | mg/l
水生生物保全項目（環境基準） | 1940:LAS |  | mg/l | 0.0018 |  | 0.0038 |  | 0.0028 |  | < 0.0006 |  | 0.0015 |  | 0.0042
水生生物保全項目（環境基準） | 1941:C10-LAS |  | mg/l
水生生物保全項目（環境基準） | 1942:C11-LAS |  | mg/l
水生生物保全項目（環境基準） | 1943:C12-LAS |  | mg/l
水生生物保全項目（環境基準） | 1944:C13-LAS |  | mg/l
水生生物保全項目（環境基準） | 1945:C14-LAS |  | mg/l
水生生物保全項目（要監視） | クロロホルム（水生生物保全） |  | mg/l
水生生物保全項目（要監視） | フェノール |  | mg/l
水生生物保全項目（要監視） | ホルムアルデヒド |  | mg/l
水生生物保全項目（要監視） | 1970:４-t-オクチルフェノール |  | mg/l
水生生物保全項目（要監視） | 1971:アニリン |  | mg/l
水生生物保全項目（要監視） | 1972:２，４-ジクロロフェノール |  | mg/l
その他項目 | 透視度 |  | ｃｍ | > 30 | > 30 | > 30 | > 30 | > 30 | > 30 | > 30 | > 30 | > 30 | > 30 | > 30 | > 30
その他項目 | アンモニア性窒素 |  | mg/L
その他項目 | 有機性窒素 |  | mg/L
その他項目 | オルトりん酸性りん |  | mg/L
その他項目 | TOC |  | mg/L
その他項目 | 塩化物イオン |  | mg/L
その他項目 | 陰イオン界面活性剤 |  | mg/L
その他項目 | クロロフィル-a |  | μg/L
その他項目 | 下層DO |  | mg/L
その他項目 | 大腸菌数 |  | MPN/100ml
備考

## 070_01_大谷橋
年度 |  | 調査区分 | 地点ｺｰﾄﾞ | 水系名 | 水域名 | 測定地点名 | 類型 | 基準点 | 調査機関名 | 分析機関名 | 地点統一番号
2023 |  | 年間調査 | 01 |  | 大谷川 | 大谷橋 | B | 基準地点 | 茨城県 |  | 08-070-01
項目 |  |  | 単位 | 04月10日 | 05月17日 | 06月07日 | 07月04日 | 08月03日 | 09月14日 | 10月04日 | 11月13日 | 12月11日 | 01月11日 | 02月08日 | 03月07日
一般項目 | 採取時刻 |  |  | 08時00分 | 11時55分 | 11時50分 | 11時05分 | 11時05分 | 09時10分 | 13時40分 | 10時25分 | 12時15分 | 12時25分 | 14時35分 | 12時25分
| 採取位置 |  |  | 流心（中央） | 流心（中央） | 流心（中央） | 流心（中央） | 流心（中央） | 流心（中央） | 流心（中央） | 流心（中央） | 流心（中央） | 流心（中央） | 流心（中央） | 流心（中央）
| 採取水深 |  | m | 0.1 | 0.2 | 0.3 | 0.2 | 0.2 | 0.1 | 0.2 | 0.2 | 0.1 | 0.1 | 0.1 | 0.1
一般項目 | 天候コード |  |  | 快晴 | 快晴 | 快晴 | 晴れ | 晴れ | 曇り | 曇り | 薄曇り | 曇り | 曇り | 快晴 | 晴れ
一般項目 | 流況コード |  |  | 通常の状況 | 流量大（大雨、雪どけのため） | 通常の状況 | 流量大（大雨、雪どけのため） | 流量大（大雨、雪どけのため） | 通常の状況 | 通常の状況 | 通常の状況 | 通常の状況 | 通常の状況 | 通常の状況 | 通常の状況
一般項目 | 臭気コード |  |  | 無臭 | 土臭（中） | 土臭（中） | 無臭 | 無臭 | 無臭 | 無臭 | 無臭 | 無臭 | 無臭 | 無臭 | 無臭
一般項目 | 色相コード |  |  | 無色 | 黄色・淡（明） | 黄色・淡（明） | 無色 | 無色 | 無色 | 黄色・淡（明） | 無色 | 無色 | 黄色・淡（明） | 黄色・淡（明） | 黄色・淡（明）
一般項目 | 気温 |  | ℃ | 9 | 28.0 | 27 | 28 | 34 | 29 | 21 | 12 | 15 | 8 | 11 | 11
一般項目 | 水温 |  | ℃ | 11.5 | 20.5 | 22 | 24 | 26 | 25.5 | 19.5 | 14 | 14 | 10 | 11.5 | 12.5
一般項目 | 流量 |  | m3/S | 0.27 | 0.16 | 0.49 | 0.21 | 0.22 | 0.09 | 0.14 | 0.58 | 0.60 | 0.4 | 0.57 | 0.31
一般項目 | 全水深 |  | m | 0.3 | 1.0 | 1.5 | 1.4 | 1.4 | 0.8 | 1.0 | 1.0 | 0.8 | 0.9 | 0.9 | 0.8
一般項目 | 透明度 |  | m
生活環境項目 | pH |  |  | 7.7 | 7.6 | 7.4 | 7.6 | 7.6 | 7.4 | 7.6 | 7.6 | 7.5 | 7.6 | 7.6 | 7.5
生活環境項目 | DO |  | mg/l | 9.7 | 7.7 | 7.4 | 7.6 | 7.3 | 7.6 | 8.4 | 9.2 | 9.9 | 11 | 10 | 9.8
生活環境項目 | BOD |  | mg/l | 1.2 | 9.9 | 1.7 | 1.0 | 1.0 | 0.8 | 0.7 | 1.4 | 3.8 | 1.8 | 1.3 | 1.5
生活環境項目 | COD |  | mg/l | 2.9 | 9.4 | 6.6 | 3.5 | 3.5 | 4.8 | 5.4 | 3.9 | 9.1 | 3.3 | 2.9 | 6.2
生活環境項目 | SS |  | mg/l | 4 | 13 | 7 | 3 | 2 | 12 | 18 | 8 | 6 | 12 | 7 | 9
生活環境項目 | 大腸菌群数 |  | MPN/100ml
生活環境項目 | n-ヘキサン抽出物質_油分等 |  | mg/l
生活環境項目 | 底層DO |  | mg/l
生活環境項目 | 大腸菌数 |  | CFU/100ml | 1900 | 2000 | 470 | 600 | 500 | 460 | 430 | 310 | 350 | 350 | 380 | 400
全窒素全燐 | 全窒素 |  | mg/l | 7.9 | 11 | 6.5 | 7.8 | 7.2 | 8.9 | 8.3 | 8.3 | 8.7 | 8.8 | 9.3 | 7.9
全窒素全燐 | 全燐 |  | mg/l | 0.12 | 0.55 | 0.18 | 0.13 | 0.097 | 0.14 | 0.12 | 0.12 | 0.097 | 0.12 | 0.16 | 0.17
健康項目 | カドミウム |  | mg/l
健康項目 | 全シアン |  | mg/l
健康項目 | 鉛 |  | mg/l
健康項目 | 六価クロム |  | mg/l
健康項目 | 砒素 |  | mg/l
健康項目 | 総水銀 |  | mg/l
健康項目 | アルキル水銀 |  | mg/l
健康項目 | PCB |  | mg/l
健康項目 | ジクロロメタン |  | mg/l
健康項目 | 四塩化炭素 |  | mg/l
健康項目 | 1,2-ジクロロエタン |  | mg/l
健康項目 | 1,1-ジクロロエチレン |  | mg/l
健康項目 | シス-1,2-ジクロロエチレン |  | mg/l
健康項目 | 1,1,1-トリクロロエタン |  | mg/l
健康項目 | 1,1,2-トリクロロエタン |  | mg/l
健康項目 | トリクロロエチレン |  | mg/l
健康項目 | テトラクロロエチレン |  | mg/l
健康項目 | 1,3-ジクロロプロペン |  | mg/l | 快晴: < 0.0002
健康項目 | チウラム |  | mg/l | 快晴: < 0.0006
健康項目 | シマジン |  | mg/l | 快晴: < 0.0003
健康項目 | チオベンカルブ |  | mg/l | 快晴: < 0.002
健康項目 | ベンゼン |  | mg/l
健康項目 | セレン |  | mg/l
健康項目 | 硝酸性窒素 |  | mg/l | 晴れ: 7.2; 曇り: 8.7
健康項目 | 亜硝酸性窒素 |  | mg/l | 晴れ: 0.08; 曇り: 0.06
健康項目 | 硝酸性窒素及び亜硝酸性窒素 |  | mg/l | 晴れ: 7.3; 曇り: 8.8
健康項目 | ふっ素 |  | mg/l
健康項目 | ほう素 |  | mg/l
健康項目 | 1,4-ジオキサン |  | mg/l | 晴れ: < 0.005; 曇り: < 0.005
要監視項目 | クロロホルム（要監視） |  | mg/l
要監視項目 | トランス-1,2-ジクロロエチレン |  | mg/l
要監視項目 | 1,2-ジクロロプロパン |  | mg/l
要監視項目 | p-ジクロロベンゼン |  | mg/l
要監視項目 | イソキサチオン |  | mg/l
要監視項目 | ダイアジノン |  | mg/l
要監視項目 | フェニトロチオン |  | mg/l
要監視項目 | イソプロチオラン |  | mg/l
要監視項目 | オキシン銅 |  | mg/l
要監視項目 | クロロタロニル |  | mg/l
要監視項目 | プロピザミド |  | mg/l
要監視項目 | EPN |  | mg/l
要監視項目 | ジクロルボス |  | mg/l
要監視項目 | フェノブカルブ |  | mg/l
要監視項目 | イプロベンホス |  | mg/l
要監視項目 | クロルニトロフェン |  | mg/l
要監視項目 | トルエン |  | mg/l
要監視項目 | キシレン |  | mg/l
要監視項目 | フタル酸ジエチルヘキシル |  | mg/l
要監視項目 | ニッケル |  | mg/l
要監視項目 | モリブデン |  | mg/l
要監視項目 | アンチモン |  | mg/l
要監視項目 | 塩化ビニルモノマー |  | mg/l
要監視項目 | エピクロロヒドリン |  | mg/l
要監視項目 | 全マンガン |  | mg/l
要監視項目 | ウラン |  | mg/l
要監視項目 | ペルフルオロオクタンスルホン酸(PFOS) |  | mg/l
要監視項目 | ペルフルオロオクタンスルホン酸（PFOS)(直鎖体) |  | mg/l
要監視項目 | ペルフルオロオクタン酸（PFOA） |  | mg/l
要監視項目 | ペルフルオロオクタン酸（PFOA）（直鎖体） |  | mg/l
要監視項目 | PFOS及びPFOAの合算値 |  | mg/l
トリハロメタン生成能 | トリハロメタン生成能 |  | mg/l
トリハロメタン生成能 | クロロホルム生成能 |  | mg/l
トリハロメタン生成能 | ブロモジクロロメタン生成能 |  | mg/l
トリハロメタン生成能 | ジブロモクロロメタン生成能 |  | mg/l
トリハロメタン生成能 | ブロモホルム生成能 |  | mg/l
特殊項目 | フェノール類 |  | mg/l
特殊項目 | 銅 |  | mg/l
特殊項目 | 亜鉛 |  | mg/l
特殊項目 | 鉄_溶解性 |  | mg/l
特殊項目 | マンガン_溶解性 |  | mg/l
特殊項目 | クロム |  | mg/l
水生生物保全項目（環境基準） | 全亜鉛 |  | mg/l | 快晴: 0.008; 快晴: 0.008; 晴れ: 0.004; 曇り: 0.010; 曇り: 0.008; 快晴: 0.009
水生生物保全項目（環境基準） | 1904:ノニルフェノール |  | mg/l | 快晴: < 0.00006; 快晴: < 0.00006; 晴れ: < 0.00006; 曇り: < 0.00006; 曇り: < 0.00006; 快晴: < 0.00006
水生生物保全項目（環境基準） | 1905:ノニルフェノール異性体No.01 |  | mg/l
水生生物保全項目（環境基準） | 1906:ノニルフェノール異性体No.02 |  | mg/l
水生生物保全項目（環境基準） | 1907:ノニルフェノール異性体No.03 |  | mg/l
水生生物保全項目（環境基準） | 1908:ノニルフェノール異性体No.04 |  | mg/l
水生生物保全項目（環境基準） | 1909:ノニルフェノール異性体No.05 |  | mg/l
水生生物保全項目（環境基準） | 1910:ノニルフェノール異性体No.06 |  | mg/l
水生生物保全項目（環境基準） | 1911:ノニルフェノール異性体No.07 |  | mg/l
水生生物保全項目（環境基準） | 1912:ノニルフェノール異性体No.08 |  | mg/l
水生生物保全項目（環境基準） | 1913:ノニルフェノール異性体No.09 |  | mg/l
水生生物保全項目（環境基準） | 1914:ノニルフェノール異性体No.10 |  | mg/l
水生生物保全項目（環境基準） | 1915:ノニルフェノール異性体No.11 |  | mg/l
水生生物保全項目（環境基準） | 1916:ノニルフェノール異性体No.12 |  | mg/l
水生生物保全項目（環境基準） | 1917:ノニルフェノール異性体No.13 |  | mg/l
水生生物保全項目（環境基準） | 1940:LAS |  | mg/l | 快晴: 0.0055; 快晴: 0.0023; 晴れ: 0.0037; 曇り: 0.0014; 曇り: 0.0022; 快晴: 0.0037
水生生物保全項目（環境基準） | 1941:C10-LAS |  | mg/l
水生生物保全項目（環境基準） | 1942:C11-LAS |  | mg/l
水生生物保全項目（環境基準） | 1943:C12-LAS |  | mg/l
水生生物保全項目（環境基準） | 1944:C13-LAS |  | mg/l
水生生物保全項目（環境基準） | 1945:C14-LAS |  | mg/l
水生生物保全項目（要監視） | クロロホルム（水生生物保全） |  | mg/l
水生生物保全項目（要監視） | フェノール |  | mg/l
水生生物保全項目（要監視） | ホルムアルデヒド |  | mg/l
水生生物保全項目（要監視） | 1970:４-t-オクチルフェノール |  | mg/l
水生生物保全項目（要監視） | 1971:アニリン |  | mg/l
水生生物保全項目（要監視） | 1972:２，４-ジクロロフェノール |  | mg/l
その他項目 | 透視度 |  | ｃｍ | > 30 | > 30 | > 30 | > 30 | > 30 | > 30 | > 30 | > 30 | > 30 | > 30 | > 30 | > 30
その他項目 | アンモニア性窒素 |  | mg/L
その他項目 | 有機性窒素 |  | mg/L
その他項目 | オルトりん酸性りん |  | mg/L
その他項目 | TOC |  | mg/L
その他項目 | 塩化物イオン |  | mg/L
その他項目 | 陰イオン界面活性剤 |  | mg/L
その他項目 | クロロフィル-a |  | μg/L
その他項目 | 下層DO |  | mg/L
その他項目 | 大腸菌数 |  | MPN/100ml
備考

## 071_01_寛政橋
年度 |  | 調査区分 | 地点ｺｰﾄﾞ | 水系名 | 水域名 | 測定地点名 | 類型 | 基準点 | 調査機関名 | 分析機関名 | 地点統一番号
2023 |  | 年間調査 | 01 |  | 寛政川 | 寛政橋 | A | 基準地点 | 茨城県 |  | 08-071-01
項目 |  |  | 単位 | 04月10日 | 05月17日 | 06月07日 | 07月04日 | 08月03日 | 09月14日 | 10月04日 | 11月13日 | 12月11日 | 01月11日 | 02月08日 | 03月07日
一般項目 | 採取時刻 |  |  | 07時30分 | 11時20分 | 12時25分 | 11時40分 | 11時35分 | 09時40分 | 14時20分 | 10時55分 | 12時45分 | 12時55分 | 14時00分 | 11時50分
| 採取位置 |  |  | 流心（中央） | 流心（中央） | 流心（中央） | 流心（中央） | 流心（中央） | 流心（中央） | 流心（中央） | 流心（中央） | 流心（中央） | 流心（中央） | 流心（中央） | 流心（中央）
| 採取水深 |  | m | 0.1 | 0.1 | 0.1 | 0.1 | 0.1 | 0.1 | 0.1 | 0.1 | 0.1 | 0.1 | 0.1 | 0.1
一般項目 | 天候コード |  |  | 快晴 | 快晴 | 快晴 | 晴れ | 晴れ | 薄曇り | 曇り | 晴れ | 曇り | 曇り | 快晴 | 晴れ
一般項目 | 流況コード |  |  | 通常の状況 | 通常の状況 | 通常の状況 | 通常の状況 | 通常の状況 | 通常の状況 | 通常の状況 | 通常の状況 | 通常の状況 | 通常の状況 | 通常の状況 | 通常の状況
一般項目 | 臭気コード | bar: 快晴 to 晴れ
一般項目 | 色相コード |  |  | 無色 | 茶色・淡（明） | 黄色・淡（明） | 無色 | 無色 | 無色 | 無色 | 無色 | 無色 | 無色 | 無色 | 黄色・淡（明）
一般項目 | 気温 |  | ℃ | 7 | 28.0 | 27 | 28 | 34 | 29 | 21 | 13 | 14 | 8 | 11 | 11
一般項目 | 水温 |  | ℃ | 11.5 | 22.5 | 24 | 25.5 | 30 | 25 | 20.5 | 15 | 14 | 10 | 12.5 | 13
一般項目 | 流量 |  | m3/S | 0.21 | 0.07 | 0.32 | 0.24 | 0.13 | 0.19 | 0.19 | 0.2 | 0.29 | 0.17 | 0.21 | 0.22
一般項目 | 全水深 |  | m | 0.2 | 0.2 | 0.4 | 0.3 | 0.2 | 0.7 | 0.3 | 0.3 | 0.3 | 0.3 | 0.4 | 0.3
一般項目 | 透明度 |  | m
生活環境項目 | pH |  |  | 7.8 | 7.5 | 7.5 | 7.5 | 7.7 | 7.6 | 7.7 | 7.8 | 8.0 | 7.8 | 7.9 | 7.7
生活環境項目 | DO |  | mg/l | 10 | 8.6 | 8.2 | 7.7 | 7.2 | 7.9 | 8.8 | 10 | 11 | 11 | 12 | 10
生活環境項目 | BOD |  | mg/l | 1.3 | 2.0 | 0.9 | 1.1 | 0.8 | 0.9 | 0.9 | 1.2 | 0.5 | 0.9 | 1.2 | 1.7
生活環境項目 | COD |  | mg/l | 4.6 | 6.4 | 5.9 | 4.9 | 5.4 | 5.8 | 4.1 | 2.6 | 3.0 | 2.3 | 2.4 | 4.6
生活環境項目 | SS |  | mg/l | 21 | 16 | 11 | 10 | 11 | 12 | 7 | 4 | 3 | 3 | 5 | 11
生活環境項目 | 大腸菌群数 |  | MPN/100ml
生活環境項目 | n-ヘキサン抽出物質_油分等 |  | mg/l
生活環境項目 | 底層DO |  | mg/l
生活環境項目 | 大腸菌数 |  | CFU/100ml | 400 | 140 | 120 | 270 | 130 | 890 | 360 | 280 | 100 | 380 | 130 | 100
全窒素全燐 | 全窒素 |  | mg/l | 5.2 | 3.6 | 4.4 | 4.3 | 3.3 | 5.2 | 5.2 | 5.8 | 6.3 | 5.9 | 5.7 | 5.2
全窒素全燐 | 全燐 |  | mg/l | 0.063 | 0.10 | 0.080 | 0.084 | 0.095 | 0.088 | 0.073 | 0.047 | 0.049 | 0.060 | 0.061 | 0.062
健康項目 | カドミウム |  | mg/l
健康項目 | 全シアン |  | mg/l
健康項目 | 鉛 |  | mg/l
健康項目 | 六価クロム |  | mg/l
健康項目 | 砒素 |  | mg/l
健康項目 | 総水銀 |  | mg/l
健康項目 | アルキル水銀 |  | mg/l
健康項目 | PCB |  | mg/l
健康項目 | ジクロロメタン |  | mg/l
健康項目 | 四塩化炭素 |  | mg/l
健康項目 | 1,2-ジクロロエタン |  | mg/l
健康項目 | 1,1-ジクロロエチレン |  | mg/l
健康項目 | シス-1,2-ジクロロエチレン |  | mg/l
健康項目 | 1,1,1-トリクロロエタン |  | mg/l | 晴れ: < 0.0005; 曇り: < 0.0005
健康項目 | 1,1,2-トリクロロエタン |  | mg/l
健康項目 | トリクロロエチレン |  | mg/l | 晴れ: < 0.001; 曇り: < 0.001
健康項目 | テトラクロロエチレン |  | mg/l | 晴れ: < 0.0005; 曇り: < 0.0005
健康項目 | 1,3-ジクロロプロペン |  | mg/l | 快晴: < 0.0002
健康項目 | チウラム |  | mg/l | 快晴: < 0.0006
健康項目 | シマジン |  | mg/l | 快晴: < 0.0003
健康項目 | チオベンカルブ |  | mg/l | 快晴: < 0.002
健康項目 | ベンゼン |  | mg/l | 晴れ: < 0.001; 曇り: < 0.001
健康項目 | セレン |  | mg/l
健康項目 | 硝酸性窒素 |  | mg/l | 晴れ: 3.8; 曇り: 5.9
健康項目 | 亜硝酸性窒素 |  | mg/l | 晴れ: 0.02; 曇り: 0.01
健康項目 | 硝酸性窒素及び亜硝酸性窒素 |  | mg/l | 晴れ: 3.8; 曇り: 5.9
健康項目 | ふっ素 |  | mg/l
健康項目 | ほう素 |  | mg/l
健康項目 | 1,4-ジオキサン |  | mg/l | 晴れ: < 0.005; 曇り: < 0.005
要監視項目 | クロロホルム（要監視） |  | mg/l
要監視項目 | トランス-1,2-ジクロロエチレン |  | mg/l
要監視項目 | 1,2-ジクロロプロパン |  | mg/l
要監視項目 | p-ジクロロベンゼン |  | mg/l
要監視項目 | イソキサチオン |  | mg/l
要監視項目 | ダイアジノン |  | mg/l
要監視項目 | フェニトロチオン |  | mg/l
要監視項目 | イソプロチオラン |  | mg/l
要監視項目 | オキシン銅 |  | mg/l
要監視項目 | クロロタロニル |  | mg/l
要監視項目 | プロピザミド |  | mg/l
要監視項目 | EPN |  | mg/l
要監視項目 | ジクロルボス |  | mg/l
要監視項目 | フェノブカルブ |  | mg/l
要監視項目 | イプロベンホス |  | mg/l
要監視項目 | クロルニトロフェン |  | mg/l
要監視項目 | トルエン |  | mg/l
要監視項目 | キシレン |  | mg/l
要監視項目 | フタル酸ジエチルヘキシル |  | mg/l
要監視項目 | ニッケル |  | mg/l
要監視項目 | モリブデン |  | mg/l
要監視項目 | アンチモン |  | mg/l
要監視項目 | 塩化ビニルモノマー |  | mg/l
要監視項目 | エピクロロヒドリン |  | mg/l
要監視項目 | 全マンガン |  | mg/l
要監視項目 | ウラン |  | mg/l
要監視項目 | ペルフルオロオクタンスルホン酸(PFOS) |  | mg/l
要監視項目 | ペルフルオロオクタンスルホン酸（PFOS)(直鎖体) |  | mg/l
要監視項目 | ペルフルオロオクタン酸（PFOA） |  | mg/l
要監視項目 | ペルフルオロオクタン酸（PFOA）（直鎖体） |  | mg/l
要監視項目 | PFOS及びPFOAの合算値 |  | mg/l
トリハロメタン生成能 | トリハロメタン生成能 |  | mg/l
トリハロメタン生成能 | クロロホルム生成能 |  | mg/l
トリハロメタン生成能 | ブロモジクロロメタン生成能 |  | mg/l
トリハロメタン生成能 | ジブロモクロロメタン生成能 |  | mg/l
トリハロメタン生成能 | ブロモホルム生成能 |  | mg/l
特殊項目 | フェノール類 |  | mg/l
特殊項目 | 銅 |  | mg/l
特殊項目 | 亜鉛 |  | mg/l
特殊項目 | 鉄_溶解性 |  | mg/l
特殊項目 | マンガン_溶解性 |  | mg/l
特殊項目 | クロム |  | mg/l
水生生物保全項目（環境基準） | 全亜鉛 |  | mg/l | 快晴: 0.012; 快晴: 0.003; 晴れ: 0.004; 曇り: 0.005; 曇り: 0.006; 快晴: 0.004
水生生物保全項目（環境基準） | 1904:ノニルフェノール |  | mg/l | 快晴: < 0.00006; 快晴: < 0.00006; 晴れ: < 0.00006; 曇り: < 0.00006; 曇り: < 0.00006; 快晴: < 0.00006
水生生物保全項目（環境基準） | 1905:ノニルフェノール異性体No.01 |  | mg/l
水生生物保全項目（環境基準） | 1906:ノニルフェノール異性体No.02 |  | mg/l
水生生物保全項目（環境基準） | 1907:ノニルフェノール異性体No.03 |  | mg/l
水生生物保全項目（環境基準） | 1908:ノニルフェノール異性体No.04 |  | mg/l
水生生物保全項目（環境基準） | 1909:ノニルフェノール異性体No.05 |  | mg/l
水生生物保全項目（環境基準） | 1910:ノニルフェノール異性体No.06 |  | mg/l
水生生物保全項目（環境基準） | 1911:ノニルフェノール異性体No.07 |  | mg/l
水生生物保全項目（環境基準） | 1912:ノニルフェノール異性体No.08 |  | mg/l
水生生物保全項目（環境基準） | 1913:ノニルフェノール異性体No.09 |  | mg/l
水生生物保全項目（環境基準） | 1914:ノニルフェノール異性体No.10 |  | mg/l
水生生物保全項目（環境基準） | 1915:ノニルフェノール異性体No.11 |  | mg/l
水生生物保全項目（環境基準） | 1916:ノニルフェノール異性体No.12 |  | mg/l
水生生物保全項目（環境基準） | 1917:ノニルフェノール異性体No.13 |  | mg/l
水生生物保全項目（環境基準） | 1940:LAS |  | mg/l | 快晴: 0.0022; 快晴: 0.0015; 晴れ: 0.0026; 曇り: 0.0012; 曇り: < 0.0006; 快晴: 0.0016
水生生物保全項目（環境基準） | 1941:C10-LAS |  | mg/l
水生生物保全項目（環境基準） | 1942:C11-LAS |  | mg/l
水生生物保全項目（環境基準） | 1943:C12-LAS |  | mg/l
水生生物保全項目（環境基準） | 1944:C13-LAS |  | mg/l
水生生物保全項目（環境基準） | 1945:C14-LAS |  | mg/l
水生生物保全項目（要監視） | クロロホルム（水生生物保全） |  | mg/l
水生生物保全項目（要監視） | フェノール |  | mg/l
水生生物保全項目（要監視） | ホルムアルデヒド |  | mg/l
水生生物保全項目（要監視） | 1970:４-t-オクチルフェノール |  | mg/l
水生生物保全項目（要監視） | 1971:アニリン |  | mg/l
水生生物保全項目（要監視） | 1972:２，４-ジクロロフェノール |  | mg/l
その他項目 | 透視度 |  | ｃｍ | > 30 | > 30 | > 30 | > 30 | > 30 | > 30 | > 30 | > 30 | > 30 | > 30 | > 30 | > 30
その他項目 | アンモニア性窒素 |  | mg/L
その他項目 | 有機性窒素 |  | mg/L
その他項目 | オルトりん酸性りん |  | mg/L
その他項目 | TOC |  | mg/L
その他項目 | 塩化物イオン |  | mg/L
その他項目 | 陰イオン界面活性剤 |  | mg/L
その他項目 | クロロフィル-a |  | μg/L
その他項目 | 下層DO |  | mg/L
その他項目 | 大腸菌数 |  | MPN/100ml
備考

## 072_01_長岡橋
年度 |  | 調査区分 | 地点ｺｰﾄﾞ | 水系名 | 水域名 | 測定地点名 | 類型 | 基準点 | 調査機関名 | 分析機関名 | 地点統一番号
2023 |  | 年間調査 | 01 |  | 涸沼前川 | 長岡橋 | B | 基準地点 | 茨城県 |  | 08-072-01
項目 |  |  | 単位 | 04月10日 | 05月17日 | 06月07日 | 07月04日 | 08月03日 | 09月14日 | 10月04日 | 11月13日 | 12月11日 | 01月11日 | 02月08日 | 03月07日
一般項目 | 採取時刻 |  |  | 06時30分 | 13時10分 | 14時20分 | 12時40分 | 12時35分 | 10時40分 | 15時15分 | 11時50分 | 13時35分 | 13時50分 | 13時05分 | 13時05分
| 採取位置 |  |  | 流心（中央） | 流心（中央） | 流心（中央） | 流心（中央） | 流心（中央） | 流心（中央） | 流心（中央） | 流心（中央） | 流心（中央） | 流心（中央） | 流心（中央） | 流心（中央）
| 採取水深 |  | m | 0.1 | 0.1 | 0.1 | 0.1 | 0.1 | 0.1 | 0.1 | 0.1 | 0.1 | 0.1 | 0.1 | 0.1
一般項目 | 天候コード |  |  | 快晴 | 快晴 | 快晴 | 晴れ | 晴れ | 晴れ | 曇り | 薄曇り | 曇り | 曇り | 晴れ | 晴れ
一般項目 | 流況コード |  |  | 通常の状況 | 通常の状況 | 通常の状況 | 通常の状況 | 通常の状況 | 通常の状況 | 流量きわめて少（異常渇水、河川工事のため） | 通常の状況 | 通常の状況 | 通常の状況 | 通常の状況 | 通常の状況
一般項目 | 臭気コード |  |  | 無臭 | 無臭 | 無臭 | 土臭（中） | 無臭 | 無臭 | 土臭（中） | 無臭 | 無臭 | 無臭 | 無臭 | 無臭
一般項目 | 色相コード |  |  | 黄色・淡（明） | 黄色・淡（明） | 黄色・淡（明） | 黄色・淡（明） | 無色 | 無色 | 茶色・淡（明） | 無色 | 黄色・淡（明） | 無色 | 黄色・淡（明） | 黄色・淡（明）
一般項目 | 気温 |  | ℃ | 6 | 30.0 | 28 | 29 | 34 | 29 | 21 | 13 | 15 | 8 | 11 | 11
一般項目 | 水温 |  | ℃ | 11 | 23.0 | 24.5 | 26.5 | 28.5 | 27 | 20.5 | 14 | 13.5 | 8.5 | 9.5 | 12
一般項目 | 流量 |  | m3/S | 0.63 | 0.72 | 2.11 | 1.77 | 1.04 | 1.76 | 2.02 | 1.29 | 0.57 | 0.32 | 0.5 | 0.8
一般項目 | 全水深 |  | m | 0.2 | 0.2 | 0.4 | 0.5 | 0.4 | 0.4 | 0.5 | 0.3 | 0.3 | 0.3 | 0.3 | 0.4
一般項目 | 透明度 |  | m
生活環境項目 | pH |  |  | 7.8 | 7.7 | 7.6 | 7.7 | 7.7 | 7.6 | 7.6 | 7.8 | 7.9 | 7.8 | 7.8 | 7.8
生活環境項目 | DO |  | mg/l | 9.7 | 9.0 | 8.2 | 7.9 | 7.4 | 8.0 | 8.5 | 10 | 10 | 11 | 11 | 11
生活環境項目 | BOD |  | mg/l | 1.0 | 0.9 | 1.0 | 0.9 | 1.3 | 0.9 | 1.5 | 1.2 | 0.6 | 1.1 | 1.2 | 2.2
生活環境項目 | COD |  | mg/l | 3.5 | 4.8 | 4.7 | 4.2 | 4.2 | 3.9 | 7.8 | 3.2 | 3.6 | 3.2 | 3.1 | 5.6
生活環境項目 | SS |  | mg/l | 3 | 8 | 9 | 6 | 5 | 9 | 41 | 4 | 6 | 5 | 6 | 14
生活環境項目 | 大腸菌群数 |  | MPN/100ml
生活環境項目 | n-ヘキサン抽出物質_油分等 |  | mg/l
生活環境項目 | 底層DO |  | mg/l
生活環境項目 | 大腸菌数 |  | CFU/100ml | 430 | 290 | 280 | 190 | 140 | 500 | 4200 | 500 | 500 | 610 | 200 | 240
全窒素全燐 | 全窒素 |  | mg/l | 2.1 | 1.7 | 1.9 | 1.7 | 1.4 | 2.4 | 2.0 | 2.3 | 2.5 | 2.8 | 2.5 | 2.6
全窒素全燐 | 全燐 |  | mg/l | 0.059 | 0.083 | 0.059 | 0.063 | 0.073 | 0.055 | 0.11 | 0.056 | 0.045 | 0.073 | 0.058 | 0.082
健康項目 | カドミウム |  | mg/l | 晴れ: < 0.0003; 曇り: < 0.0003
健康項目 | 全シアン |  | mg/l | 晴れ: < 0.1; 曇り: < 0.1
健康項目 | 鉛 |  | mg/l | 晴れ: < 0.001; 曇り: < 0.001
健康項目 | 六価クロム |  | mg/l | 晴れ: < 0.005; 曇り: < 0.005
健康項目 | 砒素 |  | mg/l | 晴れ: < 0.001; 曇り: < 0.001
健康項目 | 総水銀 |  | mg/l | 晴れ: < 0.0005; 曇り: < 0.0005
健康項目 | アルキル水銀 |  | mg/l
健康項目 | PCB |  | mg/l
健康項目 | ジクロロメタン |  | mg/l
健康項目 | 四塩化炭素 |  | mg/l
健康項目 | 1,2-ジクロロエタン |  | mg/l
健康項目 | 1,1-ジクロロエチレン |  | mg/l
健康項目 | シス-1,2-ジクロロエチレン |  | mg/l
健康項目 | 1,1,1-トリクロロエタン |  | mg/l
健康項目 | 1,1,2-トリクロロエタン |  | mg/l
健康項目 | トリクロロエチレン |  | mg/l
健康項目 | テトラクロロエチレン |  | mg/l
健康項目 | 1,3-ジクロロプロペン |  | mg/l | 快晴: < 0.0002
健康項目 | チウラム |  | mg/l | 快晴: < 0.0006
健康項目 | シマジン |  | mg/l | 快晴: < 0.0003
健康項目 | チオベンカルブ |  | mg/l | 快晴: < 0.002
健康項目 | ベンゼン |  | mg/l
健康項目 | セレン |  | mg/l
健康項目 | 硝酸性窒素 |  | mg/l
健康項目 | 亜硝酸性窒素 |  | mg/l
健康項目 | 硝酸性窒素及び亜硝酸性窒素 |  | mg/l
健康項目 | ふっ素 |  | mg/l
健康項目 | ほう素 |  | mg/l
健康項目 | 1,4-ジオキサン |  | mg/l | 晴れ: < 0.005; 曇り: < 0.005
要監視項目 | クロロホルム（要監視） |  | mg/l
要監視項目 | トランス-1,2-ジクロロエチレン |  | mg/l
要監視項目 | 1,2-ジクロロプロパン |  | mg/l
要監視項目 | p-ジクロロベンゼン |  | mg/l
要監視項目 | イソキサチオン |  | mg/l
要監視項目 | ダイアジノン |  | mg/l
要監視項目 | フェニトロチオン |  | mg/l
要監視項目 | イソプロチオラン |  | mg/l
要監視項目 | オキシン銅 |  | mg/l
要監視項目 | クロロタロニル |  | mg/l
要監視項目 | プロピザミド |  | mg/l
要監視項目 | EPN |  | mg/l
要監視項目 | ジクロルボス |  | mg/l
要監視項目 | フェノブカルブ |  | mg/l
要監視項目 | イプロベンホス |  | mg/l
要監視項目 | クロルニトロフェン |  | mg/l
要監視項目 | トルエン |  | mg/l
要監視項目 | キシレン |  | mg/l
要監視項目 | フタル酸ジエチルヘキシル |  | mg/l
要監視項目 | ニッケル |  | mg/l
要監視項目 | モリブデン |  | mg/l
要監視項目 | アンチモン |  | mg/l
要監視項目 | 塩化ビニルモノマー |  | mg/l
要監視項目 | エピクロロヒドリン |  | mg/l
要監視項目 | 全マンガン |  | mg/l
要監視項目 | ウラン |  | mg/l
要監視項目 | ペルフルオロオクタンスルホン酸(PFOS) |  | mg/l
要監視項目 | ペルフルオロオクタンスルホン酸（PFOS)(直鎖体) |  | mg/l
要監視項目 | ペルフルオロオクタン酸（PFOA） |  | mg/l
要監視項目 | ペルフルオロオクタン酸（PFOA）（直鎖体） |  | mg/l
要監視項目 | PFOS及びPFOAの合算値 |  | mg/l
トリハロメタン生成能 | トリハロメタン生成能 |  | mg/l
トリハロメタン生成能 | クロロホルム生成能 |  | mg/l
トリハロメタン生成能 | ブロモジクロロメタン生成能 |  | mg/l
トリハロメタン生成能 | ジブロモクロロメタン生成能 |  | mg/l
トリハロメタン生成能 | ブロモホルム生成能 |  | mg/l
特殊項目 | フェノール類 |  | mg/l
特殊項目 | 銅 |  | mg/l
特殊項目 | 亜鉛 |  | mg/l
特殊項目 | 鉄_溶解性 |  | mg/l
特殊項目 | マンガン_溶解性 |  | mg/l
特殊項目 | クロム |  | mg/l
水生生物保全項目（環境基準） | 全亜鉛 |  | mg/l | 快晴: 0.008; 快晴: 0.004; 晴れ: 0.003; 曇り: 0.022; 曇り: 0.009; 晴れ: 0.007
水生生物保全項目（環境基準） | 1904:ノニルフェノール |  | mg/l | 快晴: < 0.00006; 快晴: < 0.00006; 晴れ: < 0.00006; 曇り: < 0.00006; 曇り: < 0.00006; 晴れ: < 0.00006
水生生物保全項目（環境基準） | 1905:ノニルフェノール異性体No.01 |  | mg/l
水生生物保全項目（環境基準） | 1906:ノニルフェノール異性体No.02 |  | mg/l
水生生物保全項目（環境基準） | 1907:ノニルフェノール異性体No.03 |  | mg/l
水生生物保全項目（環境基準） | 1908:ノニルフェノール異性体No.04 |  | mg/l
水生生物保全項目（環境基準） | 1909:ノニルフェノール異性体No.05 |  | mg/l
水生生物保全項目（環境基準） | 1910:ノニルフェノール異性体No.06 |  | mg/l
水生生物保全項目（環境基準） | 1911:ノニルフェノール異性体No.07 |  | mg/l
水生生物保全項目（環境基準） | 1912:ノニルフェノール異性体No.08 |  | mg/l
水生生物保全項目（環境基準） | 1913:ノニルフェノール異性体No.09 |  | mg/l
水生生物保全項目（環境基準） | 1914:ノニルフェノール異性体No.10 |  | mg/l
水生生物保全項目（環境基準） | 1915:ノニルフェノール異性体No.11 |  | mg/l
水生生物保全項目（環境基準） | 1916:ノニルフェノール異性体No.12 |  | mg/l
水生生物保全項目（環境基準） | 1917:ノニルフェノール異性体No.13 |  | mg/l
水生生物保全項目（環境基準） | 1940:LAS |  | mg/l | 快晴: 0.0022; 快晴: 0.0015; 晴れ: 0.0024; 曇り: 0.0015; 曇り: < 0.0006; 晴れ: 0.0015
水生生物保全項目（環境基準） | 1941:C10-LAS |  | mg/l
水生生物保全項目（環境基準） | 1942:C11-LAS |  | mg/l
水生生物保全項目（環境基準） | 1943:C12-LAS |  | mg/l
水生生物保全項目（環境基準） | 1944:C13-LAS |  | mg/l
水生生物保全項目（環境基準） | 1945:C14-LAS |  | mg/l
水生生物保全項目（要監視） | クロロホルム（水生生物保全） |  | mg/l
水生生物保全項目（要監視） | フェノール |  | mg/l
水生生物保全項目（要監視） | ホルムアルデヒド |  | mg/l
水生生物保全項目（要監視） | 1970:４-t-オクチルフェノール |  | mg/l
水生生物保全項目（要監視） | 1971:アニリン |  | mg/l
水生生物保全項目（要監視） | 1972:２，４-ジクロロフェノール |  | mg/l
その他項目 | 透視度 |  | ｃｍ | > 30 | > 30 | > 30 | > 30 | > 30 | > 30 | > 30 | > 30 | > 30 | > 30 | > 30 | > 30
その他項目 | アンモニア性窒素 |  | mg/L
その他項目 | 有機性窒素 |  | mg/L
その他項目 | オルトりん酸性りん |  | mg/L
その他項目 | TOC |  | mg/L
その他項目 | 塩化物イオン |  | mg/L
その他項目 | 陰イオン界面活性剤 |  | mg/L
その他項目 | クロロフィル-a |  | μg/L
その他項目 | 下層DO |  | mg/L
その他項目 | 大腸菌数 |  | MPN/100ml
備考

## 092_01_上合橋
年度 |  | 調査区分 | 地点ｺｰﾄﾞ | 水系名 | 水域名 | 測定地点名 | 類型 | 基準点 | 調査機関名 | 分析機関名 | 地点統一番号
2023 |  | 年間調査 | 01 |  | 藤井川 | 上合橋 | A | 基準地点 | 茨城県 |  | 08-092-01
項目 |  |  | 単位 | 04月12日 | 05月17日 | 06月07日 | 07月05日 | 08月02日 | 09月13日 | 10月04日 | 11月01日 | 12月06日 | 01月10日 | 02月14日 | 03月06日
一般項目 | 採取時刻 |  |  | 10時30分 | 10時10分 | 07時00分 | 10時15分 | 10時15分 | 13時00分 | 09時50分 | 09時40分 | 11時10分 | 07時40分 | 12時20分 | 13時35分
| 採取位置 |  |  | 流心（中央） | 流心（中央） | 流心（中央） | 流心（中央） | 流心（中央） | 流心（中央） | 流心（中央） | 流心（中央） | 流心（中央） | 流心（中央） | 流心（中央） | 流心（中央）
| 採取水深 |  | m | 0.16 | 0.17 | 0.24 | 0.18 | 0.2 | 0.23 | 0.18 | 0.17 | 0.16 | 0.15 | 0.15 | 0.2
一般項目 | 天候コード |  |  | 晴れ | 晴れ | 晴れ | 曇り | 晴れ | 晴れ | 雨 | 晴れ | 晴れ | 晴れ | 晴れ | 曇り
一般項目 | 流況コード
一般項目 | 臭気コード |  |  | 無臭 | 無臭 | 無臭 | 無臭 | 無臭 | 無臭 | 無臭 | 無臭 | 無臭 | 無臭 | 無臭 | 無臭
一般項目 | 色相コード |  |  | 黄色・淡（明） | 白色・乳白色・淡（明） | 黄色・淡（明） | 白色・乳白色・淡（明） | 黄色・淡（明） | 白色・乳白色・淡（明） | 白色・乳白色・淡（明） | 白色・乳白色・淡（明） | 白色・乳白色・淡（明） | 白色・乳白色・淡（明） | 白色・乳白色・淡（明） | 白色・乳白色・淡（明）
一般項目 | 気温 |  | ℃ | 24.5 | 25.8 | 24.2 | 27.3 | 33.8 | 31.6 | 17.2 | 18.3 | 13.8 | 0.3 | 15.8 | 6.6
一般項目 | 水温 |  | ℃ | 18.0 | 19.0 | 18.2 | 23.0 | 27.0 | 26.0 | 18.0 | 16.8 | 12.5 | 3.0 | 11.0 | 6.5
一般項目 | 流量 |  | m3/S | 1.08 | 1.55 | 8.17 | 1.98 | 2.62 | 4.3 | 1.4 | 1.07 | 1.15 | 0.61 | 0.61 | 3.09
一般項目 | 全水深 |  | m | 0.8 | 0.85 | 1.18 | 0.92 | 1 | 1.14 | 0.88 | 0.83 | 0.81 | 0.74 | 0.75 | 1
一般項目 | 透明度 |  | m
生活環境項目 | pH |  |  | 7.7 | 7.6 | 7.3 | 7.5 | 7.4 | 7.6 | 7.6 | 7.6 | 7.7 | 7.5 | 7.8 | 7.4
生活環境項目 | DO |  | mg/l | 10 | 10 | 9.3 | 8.8 | 8 | 8.7 | 8.7 | 10 | 11 | 11 | 13 | 12
生活環境項目 | BOD |  | mg/l | 0.6 | 1.2 | 0.8 | 0.6 | 1.2 | 0.7 | 0.9 | 0.5 | 1.3 | 0.8 | 0.8 | 1.5
生活環境項目 | COD |  | mg/l | 2.2 | 3.6 | 2.9 | 2.8 | 4.8 | 2.5 | 4.5 | 1.7 | 2 | 1.4 | 1.9 | 5.7
生活環境項目 | SS |  | mg/l | 4 | 8 | 11 | 8 | 19 | 7 | 16 | 2 | 3 | 1 | 1 | 20
生活環境項目 | 大腸菌群数 |  | MPN/100ml
生活環境項目 | n-ヘキサン抽出物質_油分等 |  | mg/l
生活環境項目 | 底層DO |  | mg/l
生活環境項目 | 大腸菌数 |  | CFU/100ml | 23 | 18 | 55 | 100 | 130 | 91 | 150 | 67 | 140 | 62 | 13 | 340
全窒素全燐 | 全窒素 |  | mg/l |  | 1.2 |  | 1.9 |  | 1.6 |  | 1.9 |  | 2 |  | 1.9
全窒素全燐 | 全燐 |  | mg/l |  | 0.058 |  | 0.042 |  | 0.036 |  | 0.03 |  | 0.04 |  | 0.078
健康項目 | カドミウム |  | mg/l |  |  |  | < 0.0003
健康項目 | 全シアン |  | mg/l |  |  |  | < 0.1
健康項目 | 鉛 |  | mg/l |  |  |  | < 0.001
健康項目 | 六価クロム |  | mg/l |  |  |  | < 0.005
健康項目 | 砒素 |  | mg/l |  |  |  | < 0.001
健康項目 | 総水銀 |  | mg/l |  |  |  | < 0.0005
健康項目 | アルキル水銀 |  | mg/l
健康項目 | PCB |  | mg/l |  |  |  | < 0.0005
健康項目 | ジクロロメタン |  | mg/l |  |  |  | < 0.0002
健康項目 | 四塩化炭素 |  | mg/l |  |  |  | < 0.0002
健康項目 | 1,2-ジクロロエタン |  | mg/l |  |  |  | < 0.0002
健康項目 | 1,1-ジクロロエチレン |  | mg/l |  |  |  | < 0.0002
健康項目 | シス-1,2-ジクロロエチレン |  | mg/l |  |  |  | < 0.0002
健康項目 | 1,1,1-トリクロロエタン |  | mg/l |  |  |  | < 0.0002
健康項目 | 1,1,2-トリクロロエタン |  | mg/l |  |  |  | < 0.0002
健康項目 | トリクロロエチレン |  | mg/l |  |  |  | < 0.0002
健康項目 | テトラクロロエチレン |  | mg/l |  |  |  | < 0.0002
健康項目 | 1,3-ジクロロプロペン |  | mg/l |  |  |  | < 0.0002
健康項目 | チウラム |  | mg/l |  |  |  | < 0.0006
健康項目 | シマジン |  | mg/l |  |  |  | < 0.0003
健康項目 | チオベンカルブ |  | mg/l |  |  |  | < 0.0003
健康項目 | ベンゼン |  | mg/l |  |  |  | < 0.0002
健康項目 | セレン |  | mg/l |  |  |  | < 0.001
健康項目 | 硝酸性窒素 |  | mg/l |  | 1 |  | 1.8 |  | 1.1 |  | 1.8 |  | 1.9 |  | 1.2
健康項目 | 亜硝酸性窒素 |  | mg/l |  | 0.009 |  | 0.007 |  | 0.004 |  | 0.004 |  | 0.013 |  | 0.008
健康項目 | 硝酸性窒素及び亜硝酸性窒素 |  | mg/l |  | 1 |  | 1.8 |  | 1.1 |  | 1.8 |  | 1.9 |  | 1.2
健康項目 | ふっ素 |  | mg/l |  |  |  | 0.13
健康項目 | ほう素 |  | mg/l |  |  |  | < 0.02
健康項目 | 1,4-ジオキサン |  | mg/l |  |  |  | < 0.005
要監視項目 | クロロホルム（要監視） |  | mg/l
要監視項目 | トランス-1,2-ジクロロエチレン |  | mg/l
要監視項目 | 1,2-ジクロロプロパン |  | mg/l
要監視項目 | p-ジクロロベンゼン |  | mg/l
要監視項目 | イソキサチオン |  | mg/l
要監視項目 | ダイアジノン |  | mg/l
要監視項目 | フェニトロチオン |  | mg/l
要監視項目 | イソプロチオラン |  | mg/l
要監視項目 | オキシン銅 |  | mg/l
要監視項目 | クロロタロニル |  | mg/l
要監視項目 | プロピザミド |  | mg/l
要監視項目 | EPN |  | mg/l
要監視項目 | ジクロルボス |  | mg/l
要監視項目 | フェノブカルブ |  | mg/l
要監視項目 | イプロベンホス |  | mg/l
要監視項目 | クロルニトロフェン |  | mg/l
要監視項目 | トルエン |  | mg/l
要監視項目 | キシレン |  | mg/l
要監視項目 | フタル酸ジエチルヘキシル |  | mg/l
要監視項目 | ニッケル |  | mg/l
要監視項目 | モリブデン |  | mg/l
要監視項目 | アンチモン |  | mg/l
要監視項目 | 塩化ビニルモノマー |  | mg/l
要監視項目 | エピクロロヒドリン |  | mg/l
要監視項目 | 全マンガン |  | mg/l
要監視項目 | ウラン |  | mg/l
要監視項目 | ペルフルオロオクタンスルホン酸(PFOS) |  | mg/l
要監視項目 | ペルフルオロオクタンスルホン酸（PFOS)(直鎖体) |  | mg/l
要監視項目 | ペルフルオロオクタン酸（PFOA） |  | mg/l
要監視項目 | ペルフルオロオクタン酸（PFOA）（直鎖体） |  | mg/l
要監視項目 | PFOS及びPFOAの合算値 |  | mg/l
トリハロメタン生成能 | トリハロメタン生成能 |  | mg/l
トリハロメタン生成能 | クロロホルム生成能 |  | mg/l
トリハロメタン生成能 | ブロモジクロロメタン生成能 |  | mg/l
トリハロメタン生成能 | ジブロモクロロメタン生成能 |  | mg/l
トリハロメタン生成能 | ブロモホルム生成能 |  | mg/l
特殊項目 | フェノール類 |  | mg/l |  |  |  | < 0.005
特殊項目 | 銅 |  | mg/l |  |  |  | < 0.004
特殊項目 | 亜鉛 |  | mg/l
特殊項目 | 鉄_溶解性 |  | mg/l |  |  |  | 0.16
特殊項目 | マンガン_溶解性 |  | mg/l |  |  |  | 0.05
特殊項目 | クロム |  | mg/l |  |  |  | < 0.005
水生生物保全項目（環境基準） | 全亜鉛 |  | mg/l | 0.001 | 0.002 | 0.004 | 0.002 | 0.003 | 0.002 | 0.004 | 0.001 | 0.002 | 0.001 | 0.001 | 0.006
水生生物保全項目（環境基準） | 1904:ノニルフェノール |  | mg/l |  | < 0.00006 |  |  | < 0.00006 |  |  | < 0.00006 |  |  | < 0.00006
水生生物保全項目（環境基準） | 1905:ノニルフェノール異性体No.01 |  | mg/l |  | < 0.0000009 |  |  | < 0.0000009 |  |  | < 0.0000009 |  |  | < 0.0000009
水生生物保全項目（環境基準） | 1906:ノニルフェノール異性体No.02 |  | mg/l |  | < 0.000003 |  |  | 0.000003 |  |  | < 0.000003 |  |  | < 0.000003
水生生物保全項目（環境基準） | 1907:ノニルフェノール異性体No.03 |  | mg/l |  | < 0.000004 |  |  | < 0.000004 |  |  | < 0.000004 |  |  | < 0.000004
水生生物保全項目（環境基準） | 1908:ノニルフェノール異性体No.04 |  | mg/l |  | < 0.000003 |  |  | 0.000005 |  |  | < 0.000003 |  |  | 0.000007
水生生物保全項目（環境基準） | 1909:ノニルフェノール異性体No.05 |  | mg/l |  | < 0.000004 |  |  | < 0.000004 |  |  | < 0.000004 |  |  | < 0.000004
水生生物保全項目（環境基準） | 1910:ノニルフェノール異性体No.06 |  | mg/l |  | < 0.000007 |  |  | < 0.000007 |  |  | < 0.000007 |  |  | < 0.000007
水生生物保全項目（環境基準） | 1911:ノニルフェノール異性体No.07 |  | mg/l |  | < 0.000005 |  |  | < 0.000005 |  |  | < 0.000005 |  |  | < 0.000005
水生生物保全項目（環境基準） | 1912:ノニルフェノール異性体No.08 |  | mg/l |  | < 0.000003 |  |  | 0.000003 |  |  | < 0.000003 |  |  | < 0.000003
水生生物保全項目（環境基準） | 1913:ノニルフェノール異性体No.09 |  | mg/l |  | < 0.0000006 |  |  | < 0.0000006 |  |  | 0.0000008 |  |  | 0.0000013
水生生物保全項目（環境基準） | 1914:ノニルフェノール異性体No.10 |  | mg/l |  | < 0.000004 |  |  | < 0.000004 |  |  | 0.000006 |  |  | < 0.000004
水生生物保全項目（環境基準） | 1915:ノニルフェノール異性体No.11 |  | mg/l |  | < 0.005 |  |  | 0.000005 |  |  | < 0.000005 |  |  | < 0.000005
水生生物保全項目（環境基準） | 1916:ノニルフェノール異性体No.12 |  | mg/l |  | < 0.005 |  |  | < 0.000005 |  |  | < 0.000005 |  |  | < 0.000005
水生生物保全項目（環境基準） | 1917:ノニルフェノール異性体No.13 |  | mg/l |  | < 0.007 |  |  | < 0.000007 |  |  | < 0.000007 |  |  | < 0.000007
水生生物保全項目（環境基準） | 1940:LAS |  | mg/l |  | < 0.0006 |  |  | < 0.0006 |  |  | < 0.0006 |  |  | < 0.0006
水生生物保全項目（環境基準） | 1941:C10-LAS |  | mg/l |  | 0.00002 |  |  | 0.00001 |  |  | < 0.00001 |  |  | < 0.00001
水生生物保全項目（環境基準） | 1942:C11-LAS |  | mg/l |  | 0.00002 |  |  | 0.00001 |  |  | < 0.00001 |  |  | < 0.00001
水生生物保全項目（環境基準） | 1943:C12-LAS |  | mg/l |  | < 0.00002 |  |  | < 0.00002 |  |  | < 0.00002 |  |  | < 0.00002
水生生物保全項目（環境基準） | 1944:C13-LAS |  | mg/l |  | < 0.00002 |  |  | < 0.00002 |  |  | < 0.00002 |  |  | < 0.00002
水生生物保全項目（環境基準） | 1945:C14-LAS |  | mg/l |  | < 0.00004 |  |  | < 0.00004 |  |  | < 0.00004 |  |  | < 0.00004
水生生物保全項目（要監視） | クロロホルム（水生生物保全） |  | mg/l
水生生物保全項目（要監視） | フェノール |  | mg/l
水生生物保全項目（要監視） | ホルムアルデヒド |  | mg/l
水生生物保全項目（要監視） | 1970:４-t-オクチルフェノール |  | mg/l
水生生物保全項目（要監視） | 1971:アニリン |  | mg/l
水生生物保全項目（要監視） | 1972:２，４-ジクロロフェノール |  | mg/l
その他項目 | 透視度 |  | ｃｍ | > 100 | 80 | 73 | 81 | 45 | 92 | 64 | > 100 | > 100 | > 100 | > 100 | 31
その他項目 | アンモニア性窒素 |  | mg/L |  | 0.03 |  | 0.02 |  | 0.01 |  | 0.02 |  | 0.06 |  | 0.03
その他項目 | 有機性窒素 |  | mg/L
その他項目 | オルトりん酸性りん |  | mg/L |  | 0.036 |  | 0.022 |  | 0.018 |  | 0.022 |  | 0.031 |  | 0.033
その他項目 | TOC |  | mg/L |  | 2 |  |  | 1.7 |  |  | 0.9 |  |  | 1
その他項目 | 塩化物イオン |  | mg/L
その他項目 | 陰イオン界面活性剤 |  | mg/L
その他項目 | クロロフィル-a |  | μg/L
その他項目 | 下層DO |  | mg/L
その他項目 | 大腸菌数 |  | MPN/100ml
備考

## 093_01_磯崎橋
年度 |  | 調査区分 | 地点ｺｰﾄﾞ | 水系名 | 水域名 | 測定地点名 | 類型 | 基準点 | 調査機関名 | 分析機関名 | 地点統一番号
2023 |  | 年間調査 | 01 |  | 塩子川 | 磯崎橋 | AA | 基準地点 | 茨城県 |  | 08-093-01
項目 |  |  | 単位 | 04月18日 | 05月16日 | 06月08日 | 07月18日 | 08月07日 | 09月12日 | 10月19日 | 11月08日 | 12月20日 | 01月10日 | 02月01日 | 03月14日
一般項目 | 採取時刻 |  |  | 13時40分 | 13時40分 | 09時20分 | 10時15分 | 12時10分 | 13時00分 | 16時00分 | 10時00分 | 07時00分 | 10時00分 | 10時00分 | 12時40分
| 採取位置 |  |  | 流心（中央） | 流心（中央） | 流心（中央） | 流心（中央） | 流心（中央） | 流心（中央） | 流心（中央） | 流心（中央） | 流心（中央） | 流心（中央） | 流心（中央） | 流心（中央）
| 採取水深 |  | m | 0.1 | 0.1 | 0.1 | 0.1 | 0.1 | 0.1 | 0.1 | 0.1 | 0.1 | 0.1 | 0.1 | 0.1
一般項目 | 天候コード |  |  | 晴れ | 晴れ | 晴れ | 晴れ | 晴れ | 晴れ | 晴れ | 晴れ | 晴れ | 晴れ | 晴れ | 晴れ
一般項目 | 流況コード |  |  | 通常の状況 | 通常の状況 | 通常の状況 | 通常の状況 | 通常の状況 | 通常の状況 | 通常の状況 | 通常の状況 | 通常の状況 | 通常の状況 | 通常の状況 | 通常の状況
一般項目 | 臭気コード |  |  | 無臭 | 無臭 | 無臭 | 無臭 | 無臭 | 無臭 | 無臭 | 無臭 | 無臭 | 無臭 | 無臭 | 無臭
一般項目 | 色相コード |  |  | 灰色・淡（明） | 灰色・淡（明） | 無色 | 灰色・淡（明） | 無色 | 無色 | 無色 | 灰色・淡（明） | 無色 | 灰色・淡（明） | 灰色・淡（明） | 無色
一般項目 | 気温 |  | ℃ | 14 | 20.0 | 22 | 25.3 | 29 | 25 | 19.5 | 21.5 | 3 | 6 | 11 | 11
一般項目 | 水温 |  | ℃ | 13 | 18.5 | 18 | 23.5 | 26 | 22.5 | 18.5 | 16.5 | 2 | 12 | 9 | 10
一般項目 | 流量 |  | m3/S | 0.71 | 0.30 | 1.11 | 0.49 | 0.47 | 0.95 | 0.77 | 0.37 | 0.43 | 0.15 | 0.35 | 0.86
一般項目 | 全水深 |  | m | 0.3 | 0.2 | 0.4 | 0.3 | 0.3 | 0.4 | 0.3 | 0.4 | 0.2 | 0.2 | 0.2 | 0.5
一般項目 | 透明度 |  | m
生活環境項目 | pH |  |  | 7.4 | 7.6 | 7.4 | 7.3 | 7.4 | 7.3 | 7.4 | 7.4 | 7.4 | 7.5 | 7.5 | 7.3
生活環境項目 | DO |  | mg/l | 10 | 9.5 | 7.8 | 7.0 | 7.1 | 7.9 | 8.8 | 8.1 | 11 | 11 | 10 | 10
生活環境項目 | BOD |  | mg/l | 0.7 | 1.0 | 1.5 | 10 | 1.4 | 0.9 | 4.2 | 1.9 | 0.8 | 3.3 | 0.8 | 2.0
生活環境項目 | COD |  | mg/l | 1.8 | 3.5 | 2.8 | 8.3 | 1.8 | 1.7 | 3.5 | 2.3 | 0.8 | 2.7 | 1.5 | 2.8
生活環境項目 | SS |  | mg/l | 8 | 13 | 8 | 6 | 5 | 3 | 5 | 7 | 1 | 8 | 5 | 2
生活環境項目 | 大腸菌群数 |  | MPN/100ml
生活環境項目 | n-ヘキサン抽出物質_油分等 |  | mg/l
生活環境項目 | 底層DO |  | mg/l
生活環境項目 | 大腸菌数 |  | CFU/100ml | 190 | 230 | 110 | 340 | 420 | 100 | 140 | 280 | 84 | 140 | 100 | 130
全窒素全燐 | 全窒素 |  | mg/l
全窒素全燐 | 全燐 |  | mg/l
健康項目 | カドミウム |  | mg/l |  |  |  | 0.0004 | [5 empty] | < 0.0003
健康項目 | 全シアン |  | mg/l |  |  |  | < 0.1 | [5 empty] | < 0.1
健康項目 | 鉛 |  | mg/l |  |  |  | < 0.001 | [5 empty] | 0.001
健康項目 | 六価クロム |  | mg/l |  |  |  | < 0.005 | [5 empty] | < 0.005
健康項目 | 砒素 |  | mg/l |  |  |  | 0.001 | [5 empty] | < 0.001
健康項目 | 総水銀 |  | mg/l |  |  |  | < 0.0005 | [5 empty] | < 0.0005
健康項目 | アルキル水銀 |  | mg/l
健康項目 | PCB |  | mg/l
健康項目 | ジクロロメタン |  | mg/l |  |  |  | < 0.002 | [5 empty] | < 0.002
健康項目 | 四塩化炭素 |  | mg/l |  |  |  | < 0.0002 | [5 empty] | < 0.0002
健康項目 | 1,2-ジクロロエタン |  | mg/l |  |  |  | < 0.0004 | [5 empty] | < 0.0004
健康項目 | 1,1-ジクロロエチレン |  | mg/l |  |  |  | < 0.01 | [5 empty] | < 0.01
健康項目 | シス-1,2-ジクロロエチレン |  | mg/l |  |  |  | < 0.004 | [5 empty] | < 0.004
健康項目 | 1,1,1-トリクロロエタン |  | mg/l |  |  |  | < 0.0005 | [5 empty] | < 0.0005
健康項目 | 1,1,2-トリクロロエタン |  | mg/l |  |  |  | < 0.0006 | [5 empty] | < 0.0006
健康項目 | トリクロロエチレン |  | mg/l |  |  |  | < 0.001 | [5 empty] | < 0.001
健康項目 | テトラクロロエチレン |  | mg/l |  |  |  | < 0.0005 | [5 empty] | < 0.0005
健康項目 | 1,3-ジクロロプロペン |  | mg/l |  | < 0.0002
健康項目 | チウラム |  | mg/l |  | < 0.0006
健康項目 | シマジン |  | mg/l |  | < 0.0003
健康項目 | チオベンカルブ |  | mg/l |  | < 0.002
健康項目 | ベンゼン |  | mg/l |  |  |  | < 0.001 | [5 empty] | < 0.001
健康項目 | セレン |  | mg/l
健康項目 | 硝酸性窒素 |  | mg/l
健康項目 | 亜硝酸性窒素 |  | mg/l
健康項目 | 硝酸性窒素及び亜硝酸性窒素 |  | mg/l
健康項目 | ふっ素 |  | mg/l | 0.38 |  | 0.36 |  | 0.60 |  | 0.45 |  | 0.59 |  | 0.57
健康項目 | ほう素 |  | mg/l |  |  |  | < 0.02 | [5 empty] | < 0.02
健康項目 | 1,4-ジオキサン |  | mg/l |  |  |  | < 0.005 | [5 empty] | < 0.005
要監視項目 | クロロホルム（要監視） |  | mg/l
要監視項目 | トランス-1,2-ジクロロエチレン |  | mg/l
要監視項目 | 1,2-ジクロロプロパン |  | mg/l
要監視項目 | p-ジクロロベンゼン |  | mg/l
要監視項目 | イソキサチオン |  | mg/l
要監視項目 | ダイアジノン |  | mg/l
要監視項目 | フェニトロチオン |  | mg/l
要監視項目 | イソプロチオラン |  | mg/l
要監視項目 | オキシン銅 |  | mg/l
要監視項目 | クロロタロニル |  | mg/l
要監視項目 | プロピザミド |  | mg/l
要監視項目 | EPN |  | mg/l
要監視項目 | ジクロルボス |  | mg/l
要監視項目 | フェノブカルブ |  | mg/l
要監視項目 | イプロベンホス |  | mg/l
要監視項目 | クロルニトロフェン |  | mg/l
要監視項目 | トルエン |  | mg/l
要監視項目 | キシレン |  | mg/l
要監視項目 | フタル酸ジエチルヘキシル |  | mg/l
要監視項目 | ニッケル |  | mg/l
要監視項目 | モリブデン |  | mg/l
要監視項目 | アンチモン |  | mg/l
要監視項目 | 塩化ビニルモノマー |  | mg/l
要監視項目 | エピクロロヒドリン |  | mg/l
要監視項目 | 全マンガン |  | mg/l
要監視項目 | ウラン |  | mg/l
要監視項目 | ペルフルオロオクタンスルホン酸(PFOS) |  | mg/l
要監視項目 | ペルフルオロオクタンスルホン酸（PFOS)(直鎖体) |  | mg/l
要監視項目 | ペルフルオロオクタン酸（PFOA） |  | mg/l
要監視項目 | ペルフルオロオクタン酸（PFOA）（直鎖体） |  | mg/l
要監視項目 | PFOS及びPFOAの合算値 |  | mg/l
トリハロメタン生成能 | トリハロメタン生成能 |  | mg/l
トリハロメタン生成能 | クロロホルム生成能 |  | mg/l
トリハロメタン生成能 | ブロモジクロロメタン生成能 |  | mg/l
トリハロメタン生成能 | ジブロモクロロメタン生成能 |  | mg/l
トリハロメタン生成能 | ブロモホルム生成能 |  | mg/l
特殊項目 | フェノール類 |  | mg/l |  | < 0.01
特殊項目 | 銅 |  | mg/l |  | < 0.01
特殊項目 | 亜鉛 |  | mg/l
特殊項目 | 鉄_溶解性 |  | mg/l
特殊項目 | マンガン_溶解性 |  | mg/l
特殊項目 | クロム |  | mg/l |  | < 0.02
水生生物保全項目（環境基準） | 全亜鉛 |  | mg/l | 0.016 |  | 0.010 |  | 0.012 |  | 0.024 |  | 0.014 |  | 0.016
水生生物保全項目（環境基準） | 1904:ノニルフェノール |  | mg/l | < 0.00006 |  | < 0.00006 |  | < 0.00006 |  | < 0.00006 |  | < 0.00006 |  | < 0.00006
水生生物保全項目（環境基準） | 1905:ノニルフェノール異性体No.01 |  | mg/l
水生生物保全項目（環境基準） | 1906:ノニルフェノール異性体No.02 |  | mg/l
水生生物保全項目（環境基準） | 1907:ノニルフェノール異性体No.03 |  | mg/l
水生生物保全項目（環境基準） | 1908:ノニルフェノール異性体No.04 |  | mg/l
水生生物保全項目（環境基準） | 1909:ノニルフェノール異性体No.05 |  | mg/l
水生生物保全項目（環境基準） | 1910:ノニルフェノール異性体No.06 |  | mg/l
水生生物保全項目（環境基準） | 1911:ノニルフェノール異性体No.07 |  | mg/l
水生生物保全項目（環境基準） | 1912:ノニルフェノール異性体No.08 |  | mg/l
水生生物保全項目（環境基準） | 1913:ノニルフェノール異性体No.09 |  | mg/l
水生生物保全項目（環境基準） | 1914:ノニルフェノール異性体No.10 |  | mg/l
水生生物保全項目（環境基準） | 1915:ノニルフェノール異性体No.11 |  | mg/l
水生生物保全項目（環境基準） | 1916:ノニルフェノール異性体No.12 |  | mg/l
水生生物保全項目（環境基準） | 1917:ノニルフェノール異性体No.13 |  | mg/l
水生生物保全項目（環境基準） | 1940:LAS |  | mg/l | 0.0012 |  | 0.0006 |  | 0.0027 |  | < 0.0006 |  | < 0.0006 |  | < 0.0006
水生生物保全項目（環境基準） | 1941:C10-LAS |  | mg/l
水生生物保全項目（環境基準） | 1942:C11-LAS |  | mg/l
水生生物保全項目（環境基準） | 1943:C12-LAS |  | mg/l
水生生物保全項目（環境基準） | 1944:C13-LAS |  | mg/l
水生生物保全項目（環境基準） | 1945:C14-LAS |  | mg/l
水生生物保全項目（要監視） | クロロホルム（水生生物保全） |  | mg/l
水生生物保全項目（要監視） | フェノール |  | mg/l
水生生物保全項目（要監視） | ホルムアルデヒド |  | mg/l
水生生物保全項目（要監視） | 1970:４-t-オクチルフェノール |  | mg/l
水生生物保全項目（要監視） | 1971:アニリン |  | mg/l
水生生物保全項目（要監視） | 1972:２，４-ジクロロフェノール |  | mg/l
その他項目 | 透視度 |  | ｃｍ | > 30 | > 30 | > 30 | > 30 | > 30 | > 30 | > 30 | > 30 | > 30 | > 30 | > 30 | > 30
その他項目 | アンモニア性窒素 |  | mg/L
その他項目 | 有機性窒素 |  | mg/L
その他項目 | オルトりん酸性りん |  | mg/L
その他項目 | TOC |  | mg/L
その他項目 | 塩化物イオン |  | mg/L
その他項目 | 陰イオン界面活性剤 |  | mg/L
その他項目 | クロロフィル-a |  | μg/L
その他項目 | 下層DO |  | mg/L
その他項目 | 大腸菌数 |  | MPN/100ml
備考

## 094_01_緒川橋
年度 |  | 調査区分 | 地点ｺｰﾄﾞ | 水系名 | 水域名 | 測定地点名 | 類型 | 基準点 | 調査機関名 | 分析機関名 | 地点統一番号
2023 |  | 年間調査 | 01 |  | 緒川 | 緒川橋 | A | 基準地点 | 茨城県 |  | 08-094-01
項目 |  |  | 単位 | 04月18日 | 05月16日 | 06月08日 | 07月18日 | 08月07日 | 09月12日 | 10月19日 | 11月08日 | 12月20日 | 01月10日 | 02月01日 | 03月14日
一般項目 | 採取時刻 |  |  | 14時20分 | 13時00分 | 11時00分 | 11時15分 | 15時00分 | 13時30分 | 14時20分 | 11時00分 | 08時15分 | 11時15分 | 12時30分 | 12時00分
| 採取位置 |  |  | 流心（中央） | 流心（中央） | 流心（中央） | 流心（中央） | 流心（中央） | 流心（中央） | 流心（中央） | 流心（中央） | 流心（中央） | 流心（中央） | 流心（中央） | 流心（中央）
| 採取水深 |  | m | 0.1 | 0.1 | 0.1 | 0.1 | 0.1 | 0.1 | 0.1 | 0.1 | 0.1 | 0.1 | 0.1 | 0.1
一般項目 | 天候コード |  |  | 晴れ | 晴れ | 晴れ | 晴れ | 晴れ | 晴れ | 晴れ | 晴れ | 晴れ | 晴れ | 晴れ | 晴れ
一般項目 | 流況コード |  |  | 通常の状況 | 通常の状況 | 通常の状況 | 通常の状況 | 通常の状況 | 通常の状況 | 通常の状況 | 通常の状況 | 通常の状況 | 通常の状況 | 通常の状況 | 通常の状況
一般項目 | 臭気コード |  |  | 無臭 | 無臭 | 無臭 | 無臭 | 無臭 | 無臭 | 無臭 | 無臭 | 無臭 | 無臭 | 無臭 | 無臭
一般項目 | 色相コード |  |  | 無色 | 無色 | 無色 | 無色 | 灰色・淡（明） | 無色 | 灰色・淡（明） | 灰色・淡（明） | 無色 | 無色 | 無色 | 無色
一般項目 | 気温 |  | ℃ | 12 | 23.5 | 21.5 | 28 | 30 | 27 | 22 | 18.5 | 6 | 13 | 15 | 11
一般項目 | 水温 |  | ℃ | 10 | 21.5 | 19 | 27 | 28.5 | 26 | 20 | 17 | 4.5 | 11 | 11 | 9
一般項目 | 流量 |  | m3/S | 1.34 | 1.16 | 1.89 | 1.53 | 1.37 | 3.86 | 1.49 | 2.93 | 0.63 | 0.37 | 0.45 | 1.48
一般項目 | 全水深 |  | m | 0.4 | 0.4 | 0.6 | 0.3 | 0.4 | 0.4 | 0.5 | 0.5 | 0.3 | 0.2 | 0.3 | 0.3
一般項目 | 透明度 |  | m
生活環境項目 | pH |  |  | 7.8 | 7.9 | 7.7 | 7.6 | 7.6 | 7.5 | 7.6 | 7.7 | 7.6 | 7.6 | 7.7 | 7.7
生活環境項目 | DO |  | mg/l | 10 | 8.9 | 8.5 | 7.8 | 7.7 | 7.7 | 8.7 | 9.3 | 11 | 10 | 10 | 12
生活環境項目 | BOD |  | mg/l | 0.9 | 2.7 | < 0.5 | 6.6 | 1.3 | 1.0 | 1.9 | 1.4 | 1.3 | 5.4 | 2.0 | 0.7
生活環境項目 | COD |  | mg/l | 1.9 | 3.3 | 1.9 | 6.0 | 2.4 | 2.3 | 2.5 | 3.0 | 1.2 | 3.7 | 2.4 | 2.6
生活環境項目 | SS |  | mg/l | 1 | 2 | 6 | 4 | 9 | 4 | 2 | 3 | 1 | 2 | 1 | 2
生活環境項目 | 大腸菌群数 |  | MPN/100ml
生活環境項目 | n-ヘキサン抽出物質_油分等 |  | mg/l
生活環境項目 | 底層DO |  | mg/l
生活環境項目 | 大腸菌数 |  | CFU/100ml | 49 | 22 | 20 | 44 | 40 | 65 | 49 | 170 | 31 | 54 | 41 | 12
全窒素全燐 | 全窒素 |  | mg/l
全窒素全燐 | 全燐 |  | mg/l
健康項目 | カドミウム |  | mg/l
健康項目 | 全シアン |  | mg/l
健康項目 | 鉛 |  | mg/l
健康項目 | 六価クロム |  | mg/l
健康項目 | 砒素 |  | mg/l
健康項目 | 総水銀 |  | mg/l
健康項目 | アルキル水銀 |  | mg/l
健康項目 | PCB |  | mg/l
健康項目 | ジクロロメタン |  | mg/l
健康項目 | 四塩化炭素 |  | mg/l
健康項目 | 1,2-ジクロロエタン |  | mg/l
健康項目 | 1,1-ジクロロエチレン |  | mg/l
健康項目 | シス-1,2-ジクロロエチレン |  | mg/l
健康項目 | 1,1,1-トリクロロエタン |  | mg/l
健康項目 | 1,1,2-トリクロロエタン |  | mg/l
健康項目 | トリクロロエチレン |  | mg/l
健康項目 | テトラクロロエチレン |  | mg/l
健康項目 | 1,3-ジクロロプロペン |  | mg/l |  | < 0.0002
健康項目 | チウラム |  | mg/l |  | < 0.0006
健康項目 | シマジン |  | mg/l |  | < 0.0003
健康項目 | チオベンカルブ |  | mg/l |  | < 0.002
健康項目 | ベンゼン |  | mg/l
健康項目 | セレン |  | mg/l
健康項目 | 硝酸性窒素 |  | mg/l
健康項目 | 亜硝酸性窒素 |  | mg/l
健康項目 | 硝酸性窒素及び亜硝酸性窒素 |  | mg/l
健康項目 | ふっ素 |  | mg/l
健康項目 | ほう素 |  | mg/l
健康項目 | 1,4-ジオキサン |  | mg/l |  |  |  | < 0.005 | [5 empty] | < 0.005
要監視項目 | クロロホルム（要監視） |  | mg/l
要監視項目 | トランス-1,2-ジクロロエチレン |  | mg/l
要監視項目 | 1,2-ジクロロプロパン |  | mg/l
要監視項目 | p-ジクロロベンゼン |  | mg/l
要監視項目 | イソキサチオン |  | mg/l
要監視項目 | ダイアジノン |  | mg/l
要監視項目 | フェニトロチオン |  | mg/l
要監視項目 | イソプロチオラン |  | mg/l
要監視項目 | オキシン銅 |  | mg/l
要監視項目 | クロロタロニル |  | mg/l
要監視項目 | プロピザミド |  | mg/l
要監視項目 | EPN |  | mg/l
要監視項目 | ジクロルボス |  | mg/l
要監視項目 | フェノブカルブ |  | mg/l
要監視項目 | イプロベンホス |  | mg/l
要監視項目 | クロルニトロフェン |  | mg/l
要監視項目 | トルエン |  | mg/l
要監視項目 | キシレン |  | mg/l
要監視項目 | フタル酸ジエチルヘキシル |  | mg/l
要監視項目 | ニッケル |  | mg/l
要監視項目 | モリブデン |  | mg/l
要監視項目 | アンチモン |  | mg/l
要監視項目 | 塩化ビニルモノマー |  | mg/l
要監視項目 | エピクロロヒドリン |  | mg/l
要監視項目 | 全マンガン |  | mg/l
要監視項目 | ウラン |  | mg/l
要監視項目 | ペルフルオロオクタンスルホン酸(PFOS) |  | mg/l
要監視項目 | ペルフルオロオクタンスルホン酸（PFOS)(直鎖体) |  | mg/l
要監視項目 | ペルフルオロオクタン酸（PFOA） |  | mg/l
要監視項目 | ペルフルオロオクタン酸（PFOA）（直鎖体） |  | mg/l
要監視項目 | PFOS及びPFOAの合算値 |  | mg/l
トリハロメタン生成能 | トリハロメタン生成能 |  | mg/l
トリハロメタン生成能 | クロロホルム生成能 |  | mg/l
トリハロメタン生成能 | ブロモジクロロメタン生成能 |  | mg/l
トリハロメタン生成能 | ジブロモクロロメタン生成能 |  | mg/l
トリハロメタン生成能 | ブロモホルム生成能 |  | mg/l
特殊項目 | フェノール類 |  | mg/l
特殊項目 | 銅 |  | mg/l
特殊項目 | 亜鉛 |  | mg/l
特殊項目 | 鉄_溶解性 |  | mg/l
特殊項目 | マンガン_溶解性 |  | mg/l
特殊項目 | クロム |  | mg/l
水生生物保全項目（環境基準） | 全亜鉛 |  | mg/l | 0.004 |  | 0.007 |  | 0.012 |  | 0.006 |  | 0.005 |  | 0.008
水生生物保全項目（環境基準） | 1904:ノニルフェノール |  | mg/l | < 0.00006 |  | < 0.00006 |  | < 0.00006 |  | < 0.00006 |  | < 0.00006 |  | < 0.00006
水生生物保全項目（環境基準） | 1905:ノニルフェノール異性体No.01 |  | mg/l
水生生物保全項目（環境基準） | 1906:ノニルフェノール異性体No.02 |  | mg/l
水生生物保全項目（環境基準） | 1907:ノニルフェノール異性体No.03 |  | mg/l
水生生物保全項目（環境基準） | 1908:ノニルフェノール異性体No.04 |  | mg/l
水生生物保全項目（環境基準） | 1909:ノニルフェノール異性体No.05 |  | mg/l
水生生物保全項目（環境基準） | 1910:ノニルフェノール異性体No.06 |  | mg/l
水生生物保全項目（環境基準） | 1911:ノニルフェノール異性体No.07 |  | mg/l
水生生物保全項目（環境基準） | 1912:ノニルフェノール異性体No.08 |  | mg/l
水生生物保全項目（環境基準） | 1913:ノニルフェノール異性体No.09 |  | mg/l
水生生物保全項目（環境基準） | 1914:ノニルフェノール異性体No.10 |  | mg/l
水生生物保全項目（環境基準） | 1915:ノニルフェノール異性体No.11 |  | mg/l
水生生物保全項目（環境基準） | 1916:ノニルフェノール異性体No.12 |  | mg/l
水生生物保全項目（環境基準） | 1917:ノニルフェノール異性体No.13 |  | mg/l
水生生物保全項目（環境基準） | 1940:LAS |  | mg/l | < 0.0006 |  | < 0.0006 |  | 0.0031 |  | < 0.0006 |  | < 0.0006 |  | 0.0006
水生生物保全項目（環境基準） | 1941:C10-LAS |  | mg/l
水生生物保全項目（環境基準） | 1942:C11-LAS |  | mg/l
水生生物保全項目（環境基準） | 1943:C12-LAS |  | mg/l
水生生物保全項目（環境基準） | 1944:C13-LAS |  | mg/l
水生生物保全項目（環境基準） | 1945:C14-LAS |  | mg/l
水生生物保全項目（要監視） | クロロホルム（水生生物保全） |  | mg/l
水生生物保全項目（要監視） | フェノール |  | mg/l
水生生物保全項目（要監視） | ホルムアルデヒド |  | mg/l
水生生物保全項目（要監視） | 1970:４-t-オクチルフェノール |  | mg/l
水生生物保全項目（要監視） | 1971:アニリン |  | mg/l
水生生物保全項目（要監視） | 1972:２，４-ジクロロフェノール |  | mg/l
その他項目 | 透視度 |  | ｃｍ | > 30 | > 30 | > 30 | > 30 | > 30 | > 30 | > 30 | > 30 | > 30 | > 30 | > 30 | > 30
その他項目 | アンモニア性窒素 |  | mg/L
その他項目 | 有機性窒素 |  | mg/L
その他項目 | オルトりん酸性りん |  | mg/L
その他項目 | TOC |  | mg/L
その他項目 | 塩化物イオン |  | mg/L
その他項目 | 陰イオン界面活性剤 |  | mg/L
その他項目 | クロロフィル-a |  | μg/L
その他項目 | 下層DO |  | mg/L
その他項目 | 大腸菌数 |  | MPN/100ml
備考

## 128_01_駅南小橋
年度 |  | 調査区分 | 地点ｺｰﾄﾞ | 水系名 | 水域名 | 測定地点名 | 類型 | 基準点 | 調査機関名 | 分析機関名 | 地点統一番号
2023 |  | 年間調査 | 01 |  | 桜川 | 駅南小橋 | C | 基準地点 | 茨城県 |  | 08-128-01
項目 |  |  | 単位 | 04月12日 | 05月17日 | 06月07日 | 07月05日 | 08月02日 | 09月13日 | 10月04日 | 11月01日 | 12月06日 | 01月10日 | 02月14日 | 03月06日
一般項目 | 採取時刻 |  |  | 06時30分 | 06時30分 | 11時10分 | 11時40分 | 11時30分 | 11時20分 | 11時10分 | 11時25分 | 06時35分 | 12時00分 | 06時40分 | 06時40分
| 採取位置 |  |  | 流心（中央） | 流心（中央） | 流心（中央） | 流心（中央） | 流心（中央） | 流心（中央） | 流心（中央） | 流心（中央） | 流心（中央） | 流心（中央） | 流心（中央） | 流心（中央）
| 採取水深 |  | m | 0.06 | 0.71 | 0.82 | 0.73 | 0.71 | 0.09 | 0.08 | 0.07 | 0.06 | 0.06 | 0.05 | 0.14
一般項目 | 天候コード |  |  | 曇り | 晴れ | 晴れ | 曇り | 晴れ | 晴れ | 曇り | 晴れ | 雨 | 晴れ | 晴れ | 曇り
一般項目 | 流況コード
一般項目 | 臭気コード |  |  | 無臭 | 無臭 | 無臭 | 無臭 | 無臭 | 無臭 | 無臭 | 無臭 | 無臭 | 無臭 | 無臭 | 無臭
一般項目 | 色相コード |  |  | 黄色・淡（明） | 黄色・淡（明） | 黄色・淡（明） | 黄色・淡（明） | 黄色・淡（明） | 白色・乳白色・淡（明） | 黄色・淡（明） | 黄色・淡（明） | 白色・乳白色・淡（明） | 黄色・淡（明） | 黄色・淡（明） | 黄色・淡（明）
一般項目 | 気温 |  | ℃ | 18.0 | 17.3 | 28.6 | 28.1 | 36.2 | 32.8 | 19.5 | 20.2 | 9.2 | 12.4 | 3.2 | 4.0
一般項目 | 水温 |  | ℃ | 16.0 | 19.0 | 22.8 | 26.2 | 29.5 | 28.8 | 20.2 | 19.5 | 10.6 | 10.0 | 6.9 | 5.6
一般項目 | 流量 |  | m3/S
一般項目 | 全水深 |  | m | 0.29 | 3.53 | 4.09 | 3.65 | 3.55 | 0.43 | 0.4 | 0.34 | 0.32 | 0.3 | 0.25 | 0.68
一般項目 | 透明度 |  | m
生活環境項目 | pH |  |  | 7.4 | 7.5 | 7.7 | 9.2 | 7.9 | 8.6 | 8.3 | 8.1 | 7.6 | 8.3 | 7.6 | 7.4
生活環境項目 | DO |  | mg/l | 6.7 | 8.4 | 8.5 | 13 | 8.3 | 9.8 | 9.9 | 11 | 8.7 | 13 | 9.7 | 11
生活環境項目 | BOD |  | mg/l | 5.5 | 2.9 | 2.7 | 8.2 | 12 | 2.2 | 3.3 | 2.3 | 3.5 | 4.9 | 5.4 | 4.4
生活環境項目 | COD |  | mg/l | 6.1 | 6 | 5 | 8.6 | 11 | 4.9 | 8.5 | 4.7 | 4.3 | 5.3 | 5.6 | 9.9
生活環境項目 | SS |  | mg/l | 8 | 13 | 13 | 16 | 19 | 17 | 25 | 13 | 5 | 10 | 13 | 57
生活環境項目 | 大腸菌群数 |  | MPN/100ml
生活環境項目 | n-ヘキサン抽出物質_油分等 |  | mg/l
生活環境項目 | 底層DO |  | mg/l
生活環境項目 | 大腸菌数 |  | CFU/100ml | 590 | 75 | 290 | 33 | 710 | 150 | 1200 | 180 | 1600 | 140 | 760 | 1000
全窒素全燐 | 全窒素 |  | mg/l | 3.5 | 2.2 | 2.7 | 2.5 | 2.8 | 2.3 | 3.2 | 3.5 | 3.8 | 3.8 | 3.7 | 1.9
全窒素全燐 | 全燐 |  | mg/l | 0.22 | 0.13 | 0.085 | 0.11 | 0.17 | 0.096 | 0.16 | 0.14 | 0.18 | 0.19 | 0.18 | 0.26
健康項目 | カドミウム |  | mg/l |  |  |  | < 0.0003
健康項目 | 全シアン |  | mg/l |  |  |  | < 0.1
健康項目 | 鉛 |  | mg/l |  |  |  | < 0.001
健康項目 | 六価クロム |  | mg/l |  |  |  | < 0.005
健康項目 | 砒素 |  | mg/l |  |  |  | < 0.001
健康項目 | 総水銀 |  | mg/l |  |  |  | < 0.0005
健康項目 | アルキル水銀 |  | mg/l
健康項目 | PCB |  | mg/l |  |  |  | < 0.0005
健康項目 | ジクロロメタン |  | mg/l |  |  |  | < 0.0002
健康項目 | 四塩化炭素 |  | mg/l |  |  |  | < 0.0002
健康項目 | 1,2-ジクロロエタン |  | mg/l |  |  |  | < 0.0002
健康項目 | 1,1-ジクロロエチレン |  | mg/l |  |  |  | < 0.0002
健康項目 | シス-1,2-ジクロロエチレン |  | mg/l |  |  |  | < 0.0002
健康項目 | 1,1,1-トリクロロエタン |  | mg/l |  |  |  | < 0.0002
健康項目 | 1,1,2-トリクロロエタン |  | mg/l |  |  |  | < 0.0002
健康項目 | トリクロロエチレン |  | mg/l |  |  |  | < 0.0002
健康項目 | テトラクロロエチレン |  | mg/l |  |  |  | < 0.0002
健康項目 | 1,3-ジクロロプロペン |  | mg/l |  |  |  | < 0.0002
健康項目 | チウラム |  | mg/l |  |  |  | < 0.0006
健康項目 | シマジン |  | mg/l |  |  |  | < 0.0003
健康項目 | チオベンカルブ |  | mg/l |  |  |  | < 0.0003
健康項目 | ベンゼン |  | mg/l |  |  |  | < 0.0002
健康項目 | セレン |  | mg/l |  |  |  | < 0.001
健康項目 | 硝酸性窒素 |  | mg/l | 2.1 | 1.5 | 1.8 | 1.2 | 0.69 | 1.6 | 2 | 2.6 | 2.9 | 3 | 2.5 | 0.71
健康項目 | 亜硝酸性窒素 |  | mg/l | 0.11 | 0.073 | 0.033 | 0.031 | 0.033 | 0.018 | 0.038 | 0.08 | 0.11 | 0.075 | 0.046 | 0.016
健康項目 | 硝酸性窒素及び亜硝酸性窒素 |  | mg/l | 2.2 | 1.5 | 1.8 | 1.2 | 0.72 | 1.6 | 2 | 2.6 | 3 | 3 | 2.5 | 0.72
健康項目 | ふっ素 |  | mg/l |  |  |  | 0.11
健康項目 | ほう素 |  | mg/l |  |  |  | 0.02
健康項目 | 1,4-ジオキサン |  | mg/l |  |  |  | < 0.005
要監視項目 | クロロホルム（要監視） |  | mg/l
要監視項目 | トランス-1,2-ジクロロエチレン |  | mg/l
要監視項目 | 1,2-ジクロロプロパン |  | mg/l
要監視項目 | p-ジクロロベンゼン |  | mg/l
要監視項目 | イソキサチオン |  | mg/l
要監視項目 | ダイアジノン |  | mg/l
要監視項目 | フェニトロチオン |  | mg/l
要監視項目 | イソプロチオラン |  | mg/l
要監視項目 | オキシン銅 |  | mg/l
要監視項目 | クロロタロニル |  | mg/l
要監視項目 | プロピザミド |  | mg/l
要監視項目 | EPN |  | mg/l
要監視項目 | ジクロルボス |  | mg/l
要監視項目 | フェノブカルブ |  | mg/l
要監視項目 | イプロベンホス |  | mg/l
要監視項目 | クロルニトロフェン |  | mg/l
要監視項目 | トルエン |  | mg/l
要監視項目 | キシレン |  | mg/l
要監視項目 | フタル酸ジエチルヘキシル |  | mg/l
要監視項目 | ニッケル |  | mg/l
要監視項目 | モリブデン |  | mg/l
要監視項目 | アンチモン |  | mg/l
要監視項目 | 塩化ビニルモノマー |  | mg/l
要監視項目 | エピクロロヒドリン |  | mg/l
要監視項目 | 全マンガン |  | mg/l
要監視項目 | ウラン |  | mg/l
要監視項目 | ペルフルオロオクタンスルホン酸(PFOS) |  | mg/l
要監視項目 | ペルフルオロオクタンスルホン酸（PFOS)(直鎖体) |  | mg/l
要監視項目 | ペルフルオロオクタン酸（PFOA） |  | mg/l
要監視項目 | ペルフルオロオクタン酸（PFOA）（直鎖体） |  | mg/l
要監視項目 | PFOS及びPFOAの合算値 |  | mg/l
トリハロメタン生成能 | トリハロメタン生成能 |  | mg/l
トリハロメタン生成能 | クロロホルム生成能 |  | mg/l
トリハロメタン生成能 | ブロモジクロロメタン生成能 |  | mg/l
トリハロメタン生成能 | ジブロモクロロメタン生成能 |  | mg/l
トリハロメタン生成能 | ブロモホルム生成能 |  | mg/l
特殊項目 | フェノール類 |  | mg/l |  |  |  | < 0.005
特殊項目 | 銅 |  | mg/l |  |  |  | < 0.004
特殊項目 | 亜鉛 |  | mg/l
特殊項目 | 鉄_溶解性 |  | mg/l |  |  |  | 0.14
特殊項目 | マンガン_溶解性 |  | mg/l |  |  |  | 0.02
特殊項目 | クロム |  | mg/l |  |  |  | < 0.005
水生生物保全項目（環境基準） | 全亜鉛 |  | mg/l | 0.008 | 0.007 | 0.006 | 0.004 | 0.009 | 0.004 | 0.006 | 0.009 | 0.007 | 0.006 | 0.007 | 0.029
水生生物保全項目（環境基準） | 1904:ノニルフェノール |  | mg/l |  | < 0.00006 |  |  | < 0.00006 |  |  | < 0.00006 |  |  | < 0.00006
水生生物保全項目（環境基準） | 1905:ノニルフェノール異性体No.01 |  | mg/l |  | < 0.0000009 |  |  | < 0.0000009 |  |  | < 0.0000009 |  |  | < 0.0000009
水生生物保全項目（環境基準） | 1906:ノニルフェノール異性体No.02 |  | mg/l |  | < 0.000003 |  |  | < 0.000003 |  |  | < 0.000003 |  |  | < 0.000003
水生生物保全項目（環境基準） | 1907:ノニルフェノール異性体No.03 |  | mg/l |  | < 0.000004 |  |  | < 0.000004 |  |  | < 0.000004 |  |  | < 0.000004
水生生物保全項目（環境基準） | 1908:ノニルフェノール異性体No.04 |  | mg/l |  | < 0.000003 |  |  | < 0.000003 |  |  | < 0.000003 |  |  | 0.000003
水生生物保全項目（環境基準） | 1909:ノニルフェノール異性体No.05 |  | mg/l |  | < 0.000004 |  |  | < 0.000004 |  |  | < 0.000004 |  |  | < 0.000004
水生生物保全項目（環境基準） | 1910:ノニルフェノール異性体No.06 |  | mg/l |  | < 0.000007 |  |  | < 0.000007 |  |  | < 0.000007 |  |  | < 0.000007
水生生物保全項目（環境基準） | 1911:ノニルフェノール異性体No.07 |  | mg/l |  | < 0.000005 |  |  | < 0.000005 |  |  | < 0.000005 |  |  | < 0.000005
水生生物保全項目（環境基準） | 1912:ノニルフェノール異性体No.08 |  | mg/l |  | < 0.000003 |  |  | < 0.000003 |  |  | < 0.000003 |  |  | 0.000003
水生生物保全項目（環境基準） | 1913:ノニルフェノール異性体No.09 |  | mg/l |  | 0.0000024 |  |  | 0.0000008 |  |  | 0.0000019 |  |  | 0.0000022
水生生物保全項目（環境基準） | 1914:ノニルフェノール異性体No.10 |  | mg/l |  | < 0.000004 |  |  | < 0.000004 |  |  | 0.000004 |  |  | < 0.000004
水生生物保全項目（環境基準） | 1915:ノニルフェノール異性体No.11 |  | mg/l |  | < 0.005 |  |  | < 0.000005 |  |  | < 0.000005 |  |  | < 0.000005
水生生物保全項目（環境基準） | 1916:ノニルフェノール異性体No.12 |  | mg/l |  | < 0.005 |  |  | < 0.000005 |  |  | < 0.000005 |  |  | < 0.000005
水生生物保全項目（環境基準） | 1917:ノニルフェノール異性体No.13 |  | mg/l |  | < 0.007 |  |  | < 0.000007 |  |  | < 0.000007 |  |  | < 0.000007
水生生物保全項目（環境基準） | 1940:LAS |  | mg/l |  | < 0.0006 |  |  | 0.0022 |  |  | < 0.0006 |  |  | 0.0014
水生生物保全項目（環境基準） | 1941:C10-LAS |  | mg/l |  | 0.00022 |  |  | 0.00062 |  |  | 0.00016 |  |  | 0.00038
水生生物保全項目（環境基準） | 1942:C11-LAS |  | mg/l |  | 0.00021 |  |  | 0.0010 |  |  | 0.00017 |  |  | 0.00054
水生生物保全項目（環境基準） | 1943:C12-LAS |  | mg/l |  | 0.00008 |  |  | 0.00047 |  |  | 0.00008 |  |  | 0.00034
水生生物保全項目（環境基準） | 1944:C13-LAS |  | mg/l |  | 0.00003 |  |  | 0.00011 |  |  | 0.00003 |  |  | 0.00017
水生生物保全項目（環境基準） | 1945:C14-LAS |  | mg/l |  | < 0.00004 |  |  | < 0.00004 |  |  | < 0.00004 |  |  | < 0.00004
水生生物保全項目（要監視） | クロロホルム（水生生物保全） |  | mg/l
水生生物保全項目（要監視） | フェノール |  | mg/l
水生生物保全項目（要監視） | ホルムアルデヒド |  | mg/l
水生生物保全項目（要監視） | 1970:４-t-オクチルフェノール |  | mg/l
水生生物保全項目（要監視） | 1971:アニリン |  | mg/l
水生生物保全項目（要監視） | 1972:２，４-ジクロロフェノール |  | mg/l
その他項目 | 透視度 |  | ｃｍ | 70 | 30 | 71 | 28 | 17 | 33 | 18 | 34 | 37 | 31 | 30 | 11
その他項目 | アンモニア性窒素 |  | mg/L | 0.55 | 0.18 | 0.08 | 0.02 | 0.01 | 0.01 | < 0.01 | 0.04 | 0.23 | 0.14 | 0.47 | 0.07
その他項目 | 有機性窒素 |  | mg/L | 0.99 | 0.78 | 0.72 | 1 | 1.8 | 0.76 | 1 | 0.72 | 0.41 | 0.63 | 0.72 | 1.4
その他項目 | オルトりん酸性りん |  | mg/L | 0.13 | 0.057 | 0.015 | 0.01 | 0.027 | 0.018 | 0.022 | 0.071 | 0.12 | 0.041 | 0.021 | 0.079
その他項目 | TOC |  | mg/L | 3.2 | 3.2 | 2.7 | 5.8 | 8.8 | 1.9 | 2.6 | 1.9 | 2.2 | 2.9 | 2.8 | 7.8
その他項目 | 塩化物イオン |  | mg/L | 28 | 15 | 13 | 10 | 10 | 9.8 | 13 | 21 | 17 | 19 | 22 | 7.8
その他項目 | 陰イオン界面活性剤 |  | mg/L
その他項目 | クロロフィル-a |  | μg/L | 3 | 9 | 11 | 79 | 93 | 41 | 64 | 23 | 11 | 31 | 26 | 30
その他項目 | 下層DO |  | mg/L
その他項目 | 大腸菌数 |  | MPN/100ml
備考

## 128_51_搦手橋
年度 |  | 調査区分 | 地点ｺｰﾄﾞ | 水系名 | 水域名 | 測定地点名 | 類型 | 基準点 | 調査機関名 | 分析機関名 | 地点統一番号
2023 |  | 年間調査 | 51 |  | 桜川 | 搦手橋 | C | 補助地点 | 茨城県 |  | 08-128-51
項目 |  |  | 単位 | 04月12日 | 05月17日 | 06月07日 | 07月05日 | 08月02日 | 09月13日 | 10月04日 | 11月01日 | 12月06日 | 01月10日 | 02月14日 | 03月06日
一般項目 | 採取時刻 |  |  | 06時45分 | 12時10分 | 12時15分 | 11時10分 | 11時30分 | 10時50分 | 10時20分 | 10時45分 | 08時15分 | 11時00分 | 07時30分 | 07時50分
| 採取位置 |  |  | 流心（中央） | 流心（中央） | 流心（中央） | 流心（中央） | 流心（中央） | 流心（中央） | 流心（中央） | 流心（中央） | 流心（中央） | 流心（中央） | 流心（中央） | 流心（中央）
| 採取水深 |  | m | 0.1 | 0.08 | 0.1 | 0.08 | 0.07 | 0.13 | 0.09 | 0.08 | 0.09 | 0.09 | 0.07 | 0.15
一般項目 | 天候コード |  |  | 曇り | 晴れ | 晴れ | 曇り | 晴れ | 晴れ | 曇り | 晴れ | 雨 | 晴れ | 晴れ | 曇り
一般項目 | 流況コード
一般項目 | 臭気コード |  |  | 無臭 | 無臭 | 無臭 | 無臭 | 無臭 | 無臭 | 無臭 | 無臭 | 無臭 | 無臭 | 無臭 | 無臭
一般項目 | 色相コード |  |  | 黄色・淡（明） | 黄色・淡（明） | 黄色・淡（明） | 黄色・淡（明） | 黄色・淡（明） | 白色・乳白色・淡（明） | 黄色・淡（明） | 白色・乳白色・淡（明） | 白色・乳白色・淡（明） | 黄色・淡（明） | 黄色・淡（明） | 黄色・淡（明）
一般項目 | 気温 |  | ℃ | 17.9 | 32.0 | 29.0 | 26.7 | 34.0 | 30.2 | 19.8 | 20.6 | 9.2 | 8.0 | 1.2 | 6.4
一般項目 | 水温 |  | ℃ | 15.6 | 24.0 | 22.5 | 24.6 | 30.0 | 27.1 | 20.5 | 16.5 | 10.5 | 10.6 | 6.7 | 6.0
一般項目 | 流量 |  | m3/S | 0.97 | 0.19 | 1.16 | 0.92 | 0.04 | 4.5 | 1.65 | 1.26 | 1.21 | 1.05 | 1.02 | 6.05
一般項目 | 全水深 |  | m | 0.48 | 0.39 | 0.52 | 0.4 | 0.37 | 0.65 | 0.44 | 0.4 | 0.44 | 0.43 | 0.34 | 0.77
一般項目 | 透明度 |  | m
生活環境項目 | pH |  |  | 7.3 | 7.1 | 7.4 | 7.4 | 7.1 | 8 | 7.9 | 7.6 | 7.5 | 7.9 | 7.5 | 7.4
生活環境項目 | DO |  | mg/l | 6.2 | 2.4 | 8.6 | 7.7 | 2.6 | 9.1 | 9 | 9.9 | 8.6 | 12 | 9.2 | 11
生活環境項目 | BOD |  | mg/l | 5 | 4.1 | 2 | 4.2 | 5.1 | 2.2 | 3.9 | 2.7 | 3.9 | 5.4 | 5.1 | 4
生活環境項目 | COD |  | mg/l | 5.9 | 6.3 | 4.7 | 6.5 | 7.8 | 4.4 | 8.1 | 5.3 | 4.1 | 5.5 | 5.8 | 10
生活環境項目 | SS |  | mg/l | 9 | 14 | 14 | 15 | 6 | 19 | 26 | 17 | 6 | 11 | 14 | 63
生活環境項目 | 大腸菌群数 |  | MPN/100ml
生活環境項目 | n-ヘキサン抽出物質_油分等 |  | mg/l
生活環境項目 | 底層DO |  | mg/l
生活環境項目 | 大腸菌数 |  | CFU/100ml |  | 10000 |  |  | 26000 |  |  | 410 |  |  | 540
全窒素全燐 | 全窒素 |  | mg/l | 3.3 | 1.1 | 2.8 | 2.2 | 1 | 2.8 | 3.2 | 3.4 | 3.6 | 3.8 | 3.8 | 2
全窒素全燐 | 全燐 |  | mg/l | 0.2 | 0.21 | 0.12 | 0.11 | 0.12 | 0.1 | 0.15 | 0.16 | 0.17 | 0.21 | 0.19 | 0.26
健康項目 | カドミウム |  | mg/l
健康項目 | 全シアン |  | mg/l
健康項目 | 鉛 |  | mg/l
健康項目 | 六価クロム |  | mg/l
健康項目 | 砒素 |  | mg/l
健康項目 | 総水銀 |  | mg/l
健康項目 | アルキル水銀 |  | mg/l
健康項目 | PCB |  | mg/l
健康項目 | ジクロロメタン |  | mg/l
健康項目 | 四塩化炭素 |  | mg/l
健康項目 | 1,2-ジクロロエタン |  | mg/l
健康項目 | 1,1-ジクロロエチレン |  | mg/l
健康項目 | シス-1,2-ジクロロエチレン |  | mg/l
健康項目 | 1,1,1-トリクロロエタン |  | mg/l
健康項目 | 1,1,2-トリクロロエタン |  | mg/l
健康項目 | トリクロロエチレン |  | mg/l
健康項目 | テトラクロロエチレン |  | mg/l
健康項目 | 1,3-ジクロロプロペン |  | mg/l
健康項目 | チウラム |  | mg/l
健康項目 | シマジン |  | mg/l
健康項目 | チオベンカルブ |  | mg/l
健康項目 | ベンゼン |  | mg/l
健康項目 | セレン |  | mg/l
健康項目 | 硝酸性窒素 |  | mg/l | 2 | 0.26 | 1.8 | 1.3 | < 0.02 | 2.1 | 2 | 2.5 | 2.9 | 2.9 | 2.5 | 0.78
健康項目 | 亜硝酸性窒素 |  | mg/l | 0.11 | 0.051 | 0.036 | 0.064 | 0.002 | 0.031 | 0.041 | 0.082 | 0.1 | 0.078 | 0.044 | 0.016
健康項目 | 硝酸性窒素及び亜硝酸性窒素 |  | mg/l | 2.1 | 0.31 | 1.8 | 1.3 | 0.02 | 2.1 | 2 | 2.5 | 3 | 2.9 | 2.5 | 0.79
健康項目 | ふっ素 |  | mg/l
健康項目 | ほう素 |  | mg/l
健康項目 | 1,4-ジオキサン |  | mg/l
要監視項目 | クロロホルム（要監視） |  | mg/l
要監視項目 | トランス-1,2-ジクロロエチレン |  | mg/l
要監視項目 | 1,2-ジクロロプロパン |  | mg/l
要監視項目 | p-ジクロロベンゼン |  | mg/l
要監視項目 | イソキサチオン |  | mg/l
要監視項目 | ダイアジノン |  | mg/l
要監視項目 | フェニトロチオン |  | mg/l
要監視項目 | イソプロチオラン |  | mg/l
要監視項目 | オキシン銅 |  | mg/l
要監視項目 | クロロタロニル |  | mg/l
要監視項目 | プロピザミド |  | mg/l
要監視項目 | EPN |  | mg/l
要監視項目 | ジクロルボス |  | mg/l
要監視項目 | フェノブカルブ |  | mg/l
要監視項目 | イプロベンホス |  | mg/l
要監視項目 | クロルニトロフェン |  | mg/l
要監視項目 | トルエン |  | mg/l
要監視項目 | キシレン |  | mg/l
要監視項目 | フタル酸ジエチルヘキシル |  | mg/l
要監視項目 | ニッケル |  | mg/l
要監視項目 | モリブデン |  | mg/l
要監視項目 | アンチモン |  | mg/l
要監視項目 | 塩化ビニルモノマー |  | mg/l
要監視項目 | エピクロロヒドリン |  | mg/l
要監視項目 | 全マンガン |  | mg/l
要監視項目 | ウラン |  | mg/l
要監視項目 | ペルフルオロオクタンスルホン酸(PFOS) |  | mg/l
要監視項目 | ペルフルオロオクタンスルホン酸（PFOS)(直鎖体) |  | mg/l
要監視項目 | ペルフルオロオクタン酸（PFOA） |  | mg/l
要監視項目 | ペルフルオロオクタン酸（PFOA）（直鎖体） |  | mg/l
要監視項目 | PFOS及びPFOAの合算値 |  | mg/l
トリハロメタン生成能 | トリハロメタン生成能 |  | mg/l
トリハロメタン生成能 | クロロホルム生成能 |  | mg/l
トリハロメタン生成能 | ブロモジクロロメタン生成能 |  | mg/l
トリハロメタン生成能 | ジブロモクロロメタン生成能 |  | mg/l
トリハロメタン生成能 | ブロモホルム生成能 |  | mg/l
特殊項目 | フェノール類 |  | mg/l
特殊項目 | 銅 |  | mg/l
特殊項目 | 亜鉛 |  | mg/l
特殊項目 | 鉄_溶解性 |  | mg/l
特殊項目 | マンガン_溶解性 |  | mg/l
特殊項目 | クロム |  | mg/l
水生生物保全項目（環境基準） | 全亜鉛 |  | mg/l |  | 0.004 |  |  | 0.008 |  |  | 0.007 |  |  | 0.015
水生生物保全項目（環境基準） | 1904:ノニルフェノール |  | mg/l
水生生物保全項目（環境基準） | 1905:ノニルフェノール異性体No.01 |  | mg/l
水生生物保全項目（環境基準） | 1906:ノニルフェノール異性体No.02 |  | mg/l
水生生物保全項目（環境基準） | 1907:ノニルフェノール異性体No.03 |  | mg/l
水生生物保全項目（環境基準） | 1908:ノニルフェノール異性体No.04 |  | mg/l
水生生物保全項目（環境基準） | 1909:ノニルフェノール異性体No.05 |  | mg/l
水生生物保全項目（環境基準） | 1910:ノニルフェノール異性体No.06 |  | mg/l
水生生物保全項目（環境基準） | 1911:ノニルフェノール異性体No.07 |  | mg/l
水生生物保全項目（環境基準） | 1912:ノニルフェノール異性体No.08 |  | mg/l
水生生物保全項目（環境基準） | 1913:ノニルフェノール異性体No.09 |  | mg/l
水生生物保全項目（環境基準） | 1914:ノニルフェノール異性体No.10 |  | mg/l
水生生物保全項目（環境基準） | 1915:ノニルフェノール異性体No.11 |  | mg/l
水生生物保全項目（環境基準） | 1916:ノニルフェノール異性体No.12 |  | mg/l
水生生物保全項目（環境基準） | 1917:ノニルフェノール異性体No.13 |  | mg/l
水生生物保全項目（環境基準） | 1940:LAS |  | mg/l
水生生物保全項目（環境基準） | 1941:C10-LAS |  | mg/l
水生生物保全項目（環境基準） | 1942:C11-LAS |  | mg/l
水生生物保全項目（環境基準） | 1943:C12-LAS |  | mg/l
水生生物保全項目（環境基準） | 1944:C13-LAS |  | mg/l
水生生物保全項目（環境基準） | 1945:C14-LAS |  | mg/l
水生生物保全項目（要監視） | クロロホルム（水生生物保全） |  | mg/l
水生生物保全項目（要監視） | フェノール |  | mg/l
水生生物保全項目（要監視） | ホルムアルデヒド |  | mg/l
水生生物保全項目（要監視） | 1970:４-t-オクチルフェノール |  | mg/l
水生生物保全項目（要監視） | 1971:アニリン |  | mg/l
水生生物保全項目（要監視） | 1972:２，４-ジクロロフェノール |  | mg/l
その他項目 | 透視度 |  | ｃｍ | 81 | 30 | 55 | 41 | 39 | 44 | 34 | 56 | 78 | 42 | 37 | 20
その他項目 | アンモニア性窒素 |  | mg/L | 0.56 | 0.04 | 0.36 | 0.03 | 0.08 | 0.01 | < 0.01 | 0.04 | 0.22 | 0.23 | 0.5 | 0.08
その他項目 | 有機性窒素 |  | mg/L | 0.88 | 1 | 0.68 | 1 | 0.78 | 0.67 | 1 | 0.55 | 0.45 | 0.66 | 0.79 | 1.2
その他項目 | オルトりん酸性りん |  | mg/L | 0.12 | 0.1 | 0.066 | 0.018 | 0.027 | 0.033 | 0.028 | 0.059 | 0.099 | 0.033 | 0.06 | 0.081
その他項目 | TOC |  | mg/L | 3.3 | 3 | 2.3 | 4 | 5.4 | 2 | 2.9 | 1.7 | 2.1 | 3.4 | 2.8 | 6.2
その他項目 | 塩化物イオン |  | mg/L | 28 | 24 | 15 | 12 | 20 | 11 | 15 | 15 | 19 | 23 | 25 | 10
その他項目 | 陰イオン界面活性剤 |  | mg/L
その他項目 | クロロフィル-a |  | μg/L | 4 | 1 | 6 | 37 | 10 | 25 | 58 | 23 | 12 | 30 | 20 | 35
その他項目 | 下層DO |  | mg/L
その他項目 | 大腸菌数 |  | MPN/100ml
備考

## 128_52_沢渡川猩猩橋
年度 |  | 調査区分 | 地点ｺｰﾄﾞ | 水系名 | 水域名 | 測定地点名 | 類型 | 基準点 | 調査機関名 | 分析機関名 | 地点統一番号
2023 |  | 年間調査 | 52 |  | 桜川 | 沢渡川猩猩橋 | C | 補助地点 | 水戸市 |  | 08-128-52
項目 |  |  | 単位 | 04月12日 | 06月07日 | 07月05日 | 08月02日 | 10月05日 | 12月06日 | 01月10日 | 02月14日
一般項目 | 採取時刻 |  |  | 10時50分 | 10時50分 | 10時50分 | 10時50分 | 10時50分 | 10時50分 | 10時50分 | 10時50分
| 採取位置 |  |  | 流心（中央） | 流心（中央） | 流心（中央） | 流心（中央） | 流心（中央） | 流心（中央） | 流心（中央） | 流心（中央）
| 採取水深 |  | m | 0.1 | 0.1 | 0.1 | 0.1 | 0.1 | 0.1 | 0.1 | 0.1
一般項目 | 天候コード |  |  | 晴れ | 晴れ | 晴れ | 晴れ | 晴れ | 晴れ | 晴れ | 晴れ
一般項目 | 流況コード |  |  | 通常の状況 | 通常の状況 | 通常の状況 | 通常の状況 | 通常の状況 | 通常の状況 | 通常の状況 | 通常の状況
一般項目 | 臭気コード |  |  | 無臭 | 無臭 | 無臭 | 無臭 | 無臭 | 無臭 | 無臭 | 無臭
一般項目 | 色相コード |  |  | 黄色・淡（明） | 黄色・淡（明） | 黄色・淡（明） | 黄色・淡（明） | 黄色・淡（明） | 黄色・淡（明） | 黄色・淡（明） | 黄色・淡（明）
一般項目 | 気温 |  | ℃ | 23 | 23 | 23 | 23 | 23 | 23 | 23 | 23
一般項目 | 水温 |  | ℃ | 18.1 | 18.1 | 18.1 | 18.1 | 18.1 | 18.1 | 18.1 | 18.1
一般項目 | 流量 |  | m3/S | 0.01 | 0.01 | 0.01 | 0.01 | 0.01 | 0.01 | 0.01 | 0.01
一般項目 | 全水深 |  | m | 0.7 | 0.7 | 0.7 | 0.7 | 0.7 | 0.7 | 0.7 | 0.7
一般項目 | 透明度 |  | m
生活環境項目 | pH |  |  | 7.8 | 7.7 |  | 7.7 | 7.7 | 7.8 |  | 8.0
生活環境項目 | DO |  | mg/l | 9.8 | 9.1 |  | 8.0 | 8.7 | 11 |  | 13
生活環境項目 | BOD |  | mg/l | 3.3 | 0.7 |  | 1.3 | 0.9 | 2.2 |  | 2.0
生活環境項目 | COD |  | mg/l | 6.1 | 5.4 |  | 3.9 | 3.2 | 4.6 |  | 5.2
生活環境項目 | SS |  | mg/l | 36 | 31 |  | 3 | 8 | 10 |  | 8
生活環境項目 | 大腸菌群数 |  | MPN/100ml
生活環境項目 | n-ヘキサン抽出物質_油分等 |  | mg/l
生活環境項目 | 底層DO |  | mg/l
生活環境項目 | 大腸菌数 |  | CFU/100ml
全窒素全燐 | 全窒素 |  | mg/l
全窒素全燐 | 全燐 |  | mg/l
健康項目 | カドミウム |  | mg/l |  |  | < 0.0003 |  |  |  | < 0.0003
健康項目 | 全シアン |  | mg/l |  |  | < 0.1 |  |  |  | < 0.1
健康項目 | 鉛 |  | mg/l |  |  | < 0.001 |  |  |  | < 0.001
健康項目 | 六価クロム |  | mg/l |  |  | < 0.005 |  |  |  | < 0.005
健康項目 | 砒素 |  | mg/l |  |  | < 0.001 |  |  |  | < 0.001
健康項目 | 総水銀 |  | mg/l |  |  | < 0.0005 |  |  |  | < 0.0005
健康項目 | アルキル水銀 |  | mg/l
健康項目 | PCB |  | mg/l
健康項目 | ジクロロメタン |  | mg/l
健康項目 | 四塩化炭素 |  | mg/l
健康項目 | 1,2-ジクロロエタン |  | mg/l
健康項目 | 1,1-ジクロロエチレン |  | mg/l
健康項目 | シス-1,2-ジクロロエチレン |  | mg/l
健康項目 | 1,1,1-トリクロロエタン |  | mg/l |  |  | < 0.0005 |  |  |  | < 0.0005
健康項目 | 1,1,2-トリクロロエタン |  | mg/l
健康項目 | トリクロロエチレン |  | mg/l |  |  | < 0.001 |  |  |  | < 0.001
健康項目 | テトラクロロエチレン |  | mg/l |  |  | < 0.0005 |  |  |  | < 0.0005
健康項目 | 1,3-ジクロロプロペン |  | mg/l
健康項目 | チウラム |  | mg/l
健康項目 | シマジン |  | mg/l
健康項目 | チオベンカルブ |  | mg/l
健康項目 | ベンゼン |  | mg/l
健康項目 | セレン |  | mg/l
健康項目 | 硝酸性窒素 |  | mg/l
健康項目 | 亜硝酸性窒素 |  | mg/l
健康項目 | 硝酸性窒素及び亜硝酸性窒素 |  | mg/l
健康項目 | ふっ素 |  | mg/l
健康項目 | ほう素 |  | mg/l
健康項目 | 1,4-ジオキサン |  | mg/l
要監視項目 | クロロホルム（要監視） |  | mg/l
要監視項目 | トランス-1,2-ジクロロエチレン |  | mg/l
要監視項目 | 1,2-ジクロロプロパン |  | mg/l
要監視項目 | p-ジクロロベンゼン |  | mg/l
要監視項目 | イソキサチオン |  | mg/l
要監視項目 | ダイアジノン |  | mg/l
要監視項目 | フェニトロチオン |  | mg/l
要監視項目 | イソプロチオラン |  | mg/l
要監視項目 | オキシン銅 |  | mg/l
要監視項目 | クロロタロニル |  | mg/l
要監視項目 | プロピザミド |  | mg/l
要監視項目 | EPN |  | mg/l
要監視項目 | ジクロルボス |  | mg/l
要監視項目 | フェノブカルブ |  | mg/l
要監視項目 | イプロベンホス |  | mg/l
要監視項目 | クロルニトロフェン |  | mg/l
要監視項目 | トルエン |  | mg/l
要監視項目 | キシレン |  | mg/l
要監視項目 | フタル酸ジエチルヘキシル |  | mg/l
要監視項目 | ニッケル |  | mg/l
要監視項目 | モリブデン |  | mg/l
要監視項目 | アンチモン |  | mg/l
要監視項目 | 塩化ビニルモノマー |  | mg/l
要監視項目 | エピクロロヒドリン |  | mg/l
要監視項目 | 全マンガン |  | mg/l
要監視項目 | ウラン |  | mg/l
要監視項目 | ペルフルオロオクタンスルホン酸(PFOS) |  | mg/l
要監視項目 | ペルフルオロオクタンスルホン酸（PFOS)(直鎖体) |  | mg/l
要監視項目 | ペルフルオロオクタン酸（PFOA） |  | mg/l
要監視項目 | ペルフルオロオクタン酸（PFOA）（直鎖体） |  | mg/l
要監視項目 | PFOS及びPFOAの合算値 |  | mg/l
トリハロメタン生成能 | トリハロメタン生成能 |  | mg/l
トリハロメタン生成能 | クロロホルム生成能 |  | mg/l
トリハロメタン生成能 | ブロモジクロロメタン生成能 |  | mg/l
トリハロメタン生成能 | ジブロモクロロメタン生成能 |  | mg/l
トリハロメタン生成能 | ブロモホルム生成能 |  | mg/l
特殊項目 | フェノール類 |  | mg/l
特殊項目 | 銅 |  | mg/l
特殊項目 | 亜鉛 |  | mg/l
特殊項目 | 鉄_溶解性 |  | mg/l
特殊項目 | マンガン_溶解性 |  | mg/l
特殊項目 | クロム |  | mg/l
水生生物保全項目（環境基準） | 全亜鉛 |  | mg/l
水生生物保全項目（環境基準） | 1904:ノニルフェノール |  | mg/l
水生生物保全項目（環境基準） | 1905:ノニルフェノール異性体No.01 |  | mg/l
水生生物保全項目（環境基準） | 1906:ノニルフェノール異性体No.02 |  | mg/l
水生生物保全項目（環境基準） | 1907:ノニルフェノール異性体No.03 |  | mg/l
水生生物保全項目（環境基準） | 1908:ノニルフェノール異性体No.04 |  | mg/l
水生生物保全項目（環境基準） | 1909:ノニルフェノール異性体No.05 |  | mg/l
水生生物保全項目（環境基準） | 1910:ノニルフェノール異性体No.06 |  | mg/l
水生生物保全項目（環境基準） | 1911:ノニルフェノール異性体No.07 |  | mg/l
水生生物保全項目（環境基準） | 1912:ノニルフェノール異性体No.08 |  | mg/l
水生生物保全項目（環境基準） | 1913:ノニルフェノール異性体No.09 |  | mg/l
水生生物保全項目（環境基準） | 1914:ノニルフェノール異性体No.10 |  | mg/l
水生生物保全項目（環境基準） | 1915:ノニルフェノール異性体No.11 |  | mg/l
水生生物保全項目（環境基準） | 1916:ノニルフェノール異性体No.12 |  | mg/l
水生生物保全項目（環境基準） | 1917:ノニルフェノール異性体No.13 |  | mg/l
水生生物保全項目（環境基準） | 1940:LAS |  | mg/l
水生生物保全項目（環境基準） | 1941:C10-LAS |  | mg/l
水生生物保全項目（環境基準） | 1942:C11-LAS |  | mg/l
水生生物保全項目（環境基準） | 1943:C12-LAS |  | mg/l
水生生物保全項目（環境基準） | 1944:C13-LAS |  | mg/l
水生生物保全項目（環境基準） | 1945:C14-LAS |  | mg/l
水生生物保全項目（要監視） | クロロホルム（水生生物保全） |  | mg/l
水生生物保全項目（要監視） | フェノール |  | mg/l
水生生物保全項目（要監視） | ホルムアルデヒド |  | mg/l
水生生物保全項目（要監視） | 1970:４-t-オクチルフェノール |  | mg/l
水生生物保全項目（要監視） | 1971:アニリン |  | mg/l
水生生物保全項目（要監視） | 1972:２，４-ジクロロフェノール |  | mg/l
その他項目 | 透視度 |  | ｃｍ | > 30 | > 30 | > 30 | > 30 | > 30 | > 30 | > 30 | > 30
その他項目 | アンモニア性窒素 |  | mg/L
その他項目 | 有機性窒素 |  | mg/L
その他項目 | オルトりん酸性りん |  | mg/L
その他項目 | TOC |  | mg/L
その他項目 | 塩化物イオン |  | mg/L
その他項目 | 陰イオン界面活性剤 |  | mg/L
その他項目 | クロロフィル-a |  | μg/L
その他項目 | 下層DO |  | mg/L
その他項目 | 大腸菌数 |  | MPN/100ml
備考

## 128_53_逆川駅南出合橋
年度 |  | 調査区分 | 地点ｺｰﾄﾞ | 水系名 | 水域名 | 測定地点名 | 類型 | 基準点 | 調査機関名 | 分析機関名 | 地点統一番号
2023 |  | 年間調査 | 53 |  | 桜川 | 逆川駅南出合橋 | C | 補助地点 | 水戸市 |  | 08-128-53
項目 |  |  | 単位 | 04月12日 | 06月07日 | 07月05日 | 08月02日 | 10月05日 | 12月06日 | 01月10日 | 02月14日
一般項目 | 採取時刻 |  |  | 14時00分 | 14時00分 | 14時00分 | 14時00分 | 14時00分 | 14時00分 | 14時00分 | 14時00分
| 採取位置 |  |  | 流心（中央） | 流心（中央） | 流心（中央） | 流心（中央） | 流心（中央） | 流心（中央） | 流心（中央） | 流心（中央）
| 採取水深 |  | m | 0.1 | 0.1 | 0.1 | 0.1 | 0.1 | 0.1 | 0.1 | 0.1
一般項目 | 天候コード |  |  | 晴れ | 晴れ | 晴れ | 晴れ | 晴れ | 晴れ | 晴れ | 晴れ
一般項目 | 流況コード |  |  | 通常の状況 | 通常の状況 | 通常の状況 | 通常の状況 | 通常の状況 | 通常の状況 | 通常の状況 | 通常の状況
一般項目 | 臭気コード |  |  | 無臭 | 無臭 | 無臭 | 無臭 | 無臭 | 無臭 | 無臭 | 無臭
一般項目 | 色相コード |  |  | 黄色・淡（明） | 黄色・淡（明） | 黄色・淡（明） | 黄色・淡（明） | 黄色・淡（明） | 黄色・淡（明） | 黄色・淡（明） | 黄色・淡（明）
一般項目 | 気温 |  | ℃ | 22.2 | 22.2 | 22.2 | 22.2 | 22.2 | 22.2 | 22.2 | 22.2
一般項目 | 水温 |  | ℃ | 18.6 | 18.6 | 18.6 | 18.6 | 18.6 | 18.6 | 18.6 | 18.6
一般項目 | 流量 |  | m3/S | 0.43 | 0.43 | 0.43 | 0.43 | 0.43 | 0.43 | 0.43 | 0.43
一般項目 | 全水深 |  | m | 0.6 | 0.6 | 0.6 | 0.6 | 0.6 | 0.6 | 0.6 | 0.6
一般項目 | 透明度 |  | m
生活環境項目 | pH |  |  | 7.8 | 7.7 |  | 8.4 | 7.6 | 7.8 |  | 8.0
生活環境項目 | DO |  | mg/l | 10 | 8.2 |  | 9.9 | 9.6 | 11 |  | 14
生活環境項目 | BOD |  | mg/l | 11 | 1.1 |  | 10 | 1.3 | 2.9 |  | 4.1
生活環境項目 | COD |  | mg/l | 8.3 | 5.0 |  | 12 | 3.0 | 5.1 |  | 5.6
生活環境項目 | SS |  | mg/l | 12 | 6 |  | 25 | 3 | 12 |  | 14
生活環境項目 | 大腸菌群数 |  | MPN/100ml
生活環境項目 | n-ヘキサン抽出物質_油分等 |  | mg/l
生活環境項目 | 底層DO |  | mg/l
生活環境項目 | 大腸菌数 |  | CFU/100ml
全窒素全燐 | 全窒素 |  | mg/l
全窒素全燐 | 全燐 |  | mg/l
健康項目 | カドミウム |  | mg/l |  |  | < 0.0003 |  |  |  | < 0.0003
健康項目 | 全シアン |  | mg/l |  |  | < 0.1 |  |  |  | < 0.1
健康項目 | 鉛 |  | mg/l |  |  | < 0.001 |  |  |  | < 0.001
健康項目 | 六価クロム |  | mg/l |  |  | < 0.005 |  |  |  | < 0.005
健康項目 | 砒素 |  | mg/l |  |  | < 0.001 |  |  |  | < 0.001
健康項目 | 総水銀 |  | mg/l |  |  | < 0.0005 |  |  |  | < 0.0005
健康項目 | アルキル水銀 |  | mg/l
健康項目 | PCB |  | mg/l
健康項目 | ジクロロメタン |  | mg/l
健康項目 | 四塩化炭素 |  | mg/l
健康項目 | 1,2-ジクロロエタン |  | mg/l
健康項目 | 1,1-ジクロロエチレン |  | mg/l
健康項目 | シス-1,2-ジクロロエチレン |  | mg/l
健康項目 | 1,1,1-トリクロロエタン |  | mg/l |  |  | < 0.0005 |  |  |  | < 0.0005
健康項目 | 1,1,2-トリクロロエタン |  | mg/l
健康項目 | トリクロロエチレン |  | mg/l |  |  | < 0.001 |  |  |  | < 0.001
健康項目 | テトラクロロエチレン |  | mg/l |  |  | < 0.0005 |  |  |  | < 0.0005
健康項目 | 1,3-ジクロロプロペン |  | mg/l
健康項目 | チウラム |  | mg/l
健康項目 | シマジン |  | mg/l
健康項目 | チオベンカルブ |  | mg/l
健康項目 | ベンゼン |  | mg/l
健康項目 | セレン |  | mg/l
健康項目 | 硝酸性窒素 |  | mg/l
健康項目 | 亜硝酸性窒素 |  | mg/l
健康項目 | 硝酸性窒素及び亜硝酸性窒素 |  | mg/l
健康項目 | ふっ素 |  | mg/l
健康項目 | ほう素 |  | mg/l
健康項目 | 1,4-ジオキサン |  | mg/l
要監視項目 | クロロホルム（要監視） |  | mg/l
要監視項目 | トランス-1,2-ジクロロエチレン |  | mg/l
要監視項目 | 1,2-ジクロロプロパン |  | mg/l
要監視項目 | p-ジクロロベンゼン |  | mg/l
要監視項目 | イソキサチオン |  | mg/l
要監視項目 | ダイアジノン |  | mg/l
要監視項目 | フェニトロチオン |  | mg/l
要監視項目 | イソプロチオラン |  | mg/l
要監視項目 | オキシン銅 |  | mg/l
要監視項目 | クロロタロニル |  | mg/l
要監視項目 | プロピザミド |  | mg/l
要監視項目 | EPN |  | mg/l
要監視項目 | ジクロルボス |  | mg/l
要監視項目 | フェノブカルブ |  | mg/l
要監視項目 | イプロベンホス |  | mg/l
要監視項目 | クロルニトロフェン |  | mg/l
要監視項目 | トルエン |  | mg/l
要監視項目 | キシレン |  | mg/l
要監視項目 | フタル酸ジエチルヘキシル |  | mg/l
要監視項目 | ニッケル |  | mg/l
要監視項目 | モリブデン |  | mg/l
要監視項目 | アンチモン |  | mg/l
要監視項目 | 塩化ビニルモノマー |  | mg/l
要監視項目 | エピクロロヒドリン |  | mg/l
要監視項目 | 全マンガン |  | mg/l
要監視項目 | ウラン |  | mg/l
要監視項目 | ペルフルオロオクタンスルホン酸(PFOS) |  | mg/l
要監視項目 | ペルフルオロオクタンスルホン酸（PFOS)(直鎖体) |  | mg/l
要監視項目 | ペルフルオロオクタン酸（PFOA） |  | mg/l
要監視項目 | ペルフルオロオクタン酸（PFOA）（直鎖体） |  | mg/l
要監視項目 | PFOS及びPFOAの合算値 |  | mg/l
トリハロメタン生成能 | トリハロメタン生成能 |  | mg/l
トリハロメタン生成能 | クロロホルム生成能 |  | mg/l
トリハロメタン生成能 | ブロモジクロロメタン生成能 |  | mg/l
トリハロメタン生成能 | ジブロモクロロメタン生成能 |  | mg/l
トリハロメタン生成能 | ブロモホルム生成能 |  | mg/l
特殊項目 | フェノール類 |  | mg/l
特殊項目 | 銅 |  | mg/l
特殊項目 | 亜鉛 |  | mg/l
特殊項目 | 鉄_溶解性 |  | mg/l
特殊項目 | マンガン_溶解性 |  | mg/l
特殊項目 | クロム |  | mg/l
水生生物保全項目（環境基準） | 全亜鉛 |  | mg/l
水生生物保全項目（環境基準） | 1904:ノニルフェノール |  | mg/l
水生生物保全項目（環境基準） | 1905:ノニルフェノール異性体No.01 |  | mg/l
水生生物保全項目（環境基準） | 1906:ノニルフェノール異性体No.02 |  | mg/l
水生生物保全項目（環境基準） | 1907:ノニルフェノール異性体No.03 |  | mg/l
水生生物保全項目（環境基準） | 1908:ノニルフェノール異性体No.04 |  | mg/l
水生生物保全項目（環境基準） | 1909:ノニルフェノール異性体No.05 |  | mg/l
水生生物保全項目（環境基準） | 1910:ノニルフェノール異性体No.06 |  | mg/l
水生生物保全項目（環境基準） | 1911:ノニルフェノール異性体No.07 |  | mg/l
水生生物保全項目（環境基準） | 1912:ノニルフェノール異性体No.08 |  | mg/l
水生生物保全項目（環境基準） | 1913:ノニルフェノール異性体No.09 |  | mg/l
水生生物保全項目（環境基準） | 1914:ノニルフェノール異性体No.10 |  | mg/l
水生生物保全項目（環境基準） | 1915:ノニルフェノール異性体No.11 |  | mg/l
水生生物保全項目（環境基準） | 1916:ノニルフェノール異性体No.12 |  | mg/l
水生生物保全項目（環境基準） | 1917:ノニルフェノール異性体No.13 |  | mg/l
水生生物保全項目（環境基準） | 1940:LAS |  | mg/l
水生生物保全項目（環境基準） | 1941:C10-LAS |  | mg/l
水生生物保全項目（環境基準） | 1942:C11-LAS |  | mg/l
水生生物保全項目（環境基準） | 1943:C12-LAS |  | mg/l
水生生物保全項目（環境基準） | 1944:C13-LAS |  | mg/l
水生生物保全項目（環境基準） | 1945:C14-LAS |  | mg/l
水生生物保全項目（要監視） | クロロホルム（水生生物保全） |  | mg/l
水生生物保全項目（要監視） | フェノール |  | mg/l
水生生物保全項目（要監視） | ホルムアルデヒド |  | mg/l
水生生物保全項目（要監視） | 1970:４-t-オクチルフェノール |  | mg/l
水生生物保全項目（要監視） | 1971:アニリン |  | mg/l
水生生物保全項目（要監視） | 1972:２，４-ジクロロフェノール |  | mg/l
その他項目 | 透視度 |  | ｃｍ | > 30 | > 30 | > 30 | > 30 | > 30 | > 30 | > 30 | > 30
その他項目 | アンモニア性窒素 |  | mg/L
その他項目 | 有機性窒素 |  | mg/L
その他項目 | オルトりん酸性りん |  | mg/L
その他項目 | TOC |  | mg/L
その他項目 | 塩化物イオン |  | mg/L
その他項目 | 陰イオン界面活性剤 |  | mg/L
その他項目 | クロロフィル-a |  | μg/L
その他項目 | 下層DO |  | mg/L
その他項目 | 大腸菌数 |  | MPN/100ml
備考