## 045_01_大江橋
年度 |  | 調査区分 | 地点ｺｰﾄﾞ | 水系名 | 水域名 | 測定地点名 | 類型 | 基準点 | 調査機関名 | 分析機関名 | 地点統一番号
2023 |  | 年間調査 | 01 |  | 新川 | 大江橋 | C | 基準地点 | 茨城県 |  | 08-045-01
項目 |  |  | 単位 | 04月28日 | 05月18日 | 06月20日 | 07月03日 | 08月04日 | 09月01日 | 10月02日 | 11月10日 | 12月14日 | 01月05日 | 02月02日 | 03月12日
一般項目 | 採取時刻 |  |  | 14時05分 | 14時05分 | 14時05分 | 14時00分 | 14時40分 | 14時10分 | 13時55分 | 13時15分 | 13時30分 | 13時25分 | 13時50分 | 13時20分
| 採取位置 |  |  | 流心（中央） | 流心（中央） | 流心（中央） | 流心（中央） | 流心（中央） | 流心（中央） | 流心（中央） | 流心（中央） | 流心（中央） | 流心（中央） | 流心（中央） | 流心（中央）
| 採取水深 |  | m | 0.1 | 0.1 | 0.1 | 0.1 | 0.1 | 0.1 | 0.1 | 0.1 | 0.1 | 0.1 | 0.1 | 0.1
一般項目 | 天候コード |  |  | 晴れ | 晴れ | 曇り | 晴れ | 晴れ | 晴れ | 晴れ | 雨 | 晴れ | 晴れ | 曇り | 雨
一般項目 | 流況コード |  |  | 通常の状況 | 通常の状況 | 通常の状況 | 通常の状況 | 通常の状況 | 通常の状況 | 通常の状況 | 通常の状況 | 通常の状況 | 通常の状況 | 通常の状況 | 通常の状況
一般項目 | 臭気コード |  |  | 川藻臭（微） | 川藻臭（微） | 川藻臭（微） | 川藻臭（微） | 川藻臭（微） | 川藻臭（微） | 川藻臭（微） | 川藻臭（微） | 川藻臭（微） | 川藻臭（微） | 川藻臭（微） | 川藻臭（微）
一般項目 | 色相コード |  |  | 褐色・淡（明） | 褐色・淡（明） | 褐色・淡（明） | 褐色・淡（明） | 褐色・淡（明） | 褐色・淡（明） | 褐色・淡（明） | 褐色・淡（明） | 褐色・淡（明） | 褐色・淡（明） | 褐色・淡（明） | 褐色・淡（明）
一般項目 | 気温 |  | ℃ | 26.0 | 30.0 | 26.0 | 30.0 | 34.0 | 34.0 | 25.0 | 17.0 | 11.0 | 14.0 | 6.0 | 9.0
一般項目 | 水温 |  | ℃ | 23.5 | 27.5 | 23.5 | 25.5 | 31.0 | 29.5 | 22.0 | 16.0 | 13.0 | 11.0 | 9.0 | 10.0
一般項目 | 流量 |  | m3/S | 0.036 | 0.026 | 0.212 | 0.398 | 0.027 | 0.194 | 0.314 | 0.354 | 0.259 | 0.250 | 0.362 | 0.339
一般項目 | 全水深 |  | m
一般項目 | 透明度 |  | m
生活環境項目 | pH |  |  | 7.1 | 7.4 | 7.8 | 7.6 | 7.3 | 7.8 | 7.7 | 7.6 | 7.5 | 7.6 | 7.7 | 7.6
生活環境項目 | DO |  | mg/l | 8.2 | 8.6 | 8.3 | 8.0 | 6.8 | 7.9 | 8.9 | 9.1 | 9.6 | 10 | 10 | 10
生活環境項目 | BOD |  | mg/l | 1.5 | 1.3 | 1.3 | 1.0 | 1.2 | 1.6 | 1.3 | 0.7 | 2.0 | 0.7 | 0.9 | 2.0
生活環境項目 | COD |  | mg/l | 5.5 | 6.1 | 4.2 | 5.3 | 6.4 | 3.8 | 4.0 | 3.1 | 4.0 | 2.7 | 2.8 | 4.6
生活環境項目 | SS |  | mg/l | 4 | 4 | 3 | 5 | 1 | 7 | 5 | 2 | 3 | < 1 | 1 | 9
生活環境項目 | 大腸菌群数 |  | MPN/100ml
生活環境項目 | n-ヘキサン抽出物質_油分等 |  | mg/l
生活環境項目 | 底層DO |  | mg/l
生活環境項目 | 大腸菌数 |  | CFU/100ml
全窒素全燐 | 全窒素 |  | mg/l
全窒素全燐 | 全燐 |  | mg/l
健康項目 | カドミウム |  | mg/l
健康項目 | 全シアン |  | mg/l
健康項目 | 鉛 |  | mg/l
健康項目 | 六価クロム |  | mg/l
健康項目 | 砒素 |  | mg/l
健康項目 | 総水銀 |  | mg/l
健康項目 | アルキル水銀 |  | mg/l
健康項目 | PCB |  | mg/l
健康項目 | ジクロロメタン |  | mg/l
健康項目 | 四塩化炭素 |  | mg/l
健康項目 | 1,2-ジクロロエタン |  | mg/l
健康項目 | 1,1-ジクロロエチレン |  | mg/l
健康項目 | シス-1,2-ジクロロエチレン |  | mg/l
健康項目 | 1,1,1-トリクロロエタン |  | mg/l
健康項目 | 1,1,2-トリクロロエタン |  | mg/l
健康項目 | トリクロロエチレン |  | mg/l
健康項目 | テトラクロロエチレン |  | mg/l
健康項目 | 1,3-ジクロロプロペン |  | mg/l
健康項目 | チウラム |  | mg/l
健康項目 | シマジン |  | mg/l
健康項目 | チオベンカルブ |  | mg/l
健康項目 | ベンゼン |  | mg/l
健康項目 | セレン |  | mg/l
健康項目 | 硝酸性窒素 |  | mg/l
健康項目 | 亜硝酸性窒素 |  | mg/l
健康項目 | 硝酸性窒素及び亜硝酸性窒素 |  | mg/l
健康項目 | ふっ素 |  | mg/l
健康項目 | ほう素 |  | mg/l
健康項目 | 1,4-ジオキサン |  | mg/l
要監視項目 | クロロホルム（要監視） |  | mg/l
要監視項目 | トランス-1,2-ジクロロエチレン |  | mg/l
要監視項目 | 1,2-ジクロロプロパン |  | mg/l
要監視項目 | p-ジクロロベンゼン |  | mg/l
要監視項目 | イソキサチオン |  | mg/l
要監視項目 | ダイアジノン |  | mg/l
要監視項目 | フェニトロチオン |  | mg/l
要監視項目 | イソプロチオラン |  | mg/l
要監視項目 | オキシン銅 |  | mg/l
要監視項目 | クロロタロニル |  | mg/l
要監視項目 | プロピザミド |  | mg/l
要監視項目 | EPN |  | mg/l
要監視項目 | ジクロルボス |  | mg/l
要監視項目 | フェノブカルブ |  | mg/l
要監視項目 | イプロベンホス |  | mg/l
要監視項目 | クロルニトロフェン |  | mg/l
要監視項目 | トルエン |  | mg/l
要監視項目 | キシレン |  | mg/l
要監視項目 | フタル酸ジエチルヘキシル |  | mg/l
要監視項目 | ニッケル |  | mg/l
要監視項目 | モリブデン |  | mg/l
要監視項目 | アンチモン |  | mg/l
要監視項目 | 塩化ビニルモノマー |  | mg/l
要監視項目 | エピクロロヒドリン |  | mg/l
要監視項目 | 全マンガン |  | mg/l
要監視項目 | ウラン |  | mg/l
要監視項目 | ペルフルオロオクタンスルホン酸(PFOS) |  | mg/l
要監視項目 | ペルフルオロオクタンスルホン酸（PFOS)(直鎖体) |  | mg/l
要監視項目 | ペルフルオロオクタン酸（PFOA） |  | mg/l
要監視項目 | ペルフルオロオクタン酸（PFOA）（直鎖体） |  | mg/l
要監視項目 | PFOS及びPFOAの合算値 |  | mg/l
トリハロメタン生成能 | トリハロメタン生成能 |  | mg/l
トリハロメタン生成能 | クロロホルム生成能 |  | mg/l
トリハロメタン生成能 | ブロモジクロロメタン生成能 |  | mg/l
トリハロメタン生成能 | ジブロモクロロメタン生成能 |  | mg/l
トリハロメタン生成能 | ブロモホルム生成能 |  | mg/l
特殊項目 | フェノール類 |  | mg/l
特殊項目 | 銅 |  | mg/l
特殊項目 | 亜鉛 |  | mg/l
特殊項目 | 鉄_溶解性 |  | mg/l
特殊項目 | マンガン_溶解性 |  | mg/l
特殊項目 | クロム |  | mg/l
水生生物保全項目（環境基準） | 全亜鉛 |  | mg/l | 0.005 |  | 0.004 |  | 0.002 |  | 0.003 |  | 0.004 |  | 0.004
水生生物保全項目（環境基準） | 1904:ノニルフェノール |  | mg/l | < 0.00006 |  | < 0.00006 |  | < 0.00006 |  | < 0.00006 |  | < 0.00006 |  | < 0.00006
水生生物保全項目（環境基準） | 1905:ノニルフェノール異性体No.01 |  | mg/l | < 0.000005 |  | < 0.000005 |  | < 0.000005 |  | < 0.000005 |  | < 0.000005 |  | < 0.000005
水生生物保全項目（環境基準） | 1906:ノニルフェノール異性体No.02 |  | mg/l | < 0.000005 |  | < 0.000005 |  | < 0.000005 |  | < 0.000005 |  | < 0.000005 |  | < 0.000005
水生生物保全項目（環境基準） | 1907:ノニルフェノール異性体No.03 |  | mg/l | < 0.000005 |  | < 0.000005 |  | 0.000001 |  | < 0.000005 |  | < 0.000005 |  | < 0.000005
水生生物保全項目（環境基準） | 1908:ノニルフェノール異性体No.04 |  | mg/l | < 0.000005 |  | < 0.000005 |  | < 0.000005 |  | < 0.000005 |  | < 0.000005 |  | < 0.000005
水生生物保全項目（環境基準） | 1909:ノニルフェノール異性体No.05 |  | mg/l | < 0.000005 |  | < 0.000005 |  | < 0.000005 |  | < 0.000005 |  | < 0.000005 |  | < 0.000005
水生生物保全項目（環境基準） | 1910:ノニルフェノール異性体No.06 |  | mg/l | < 0.000005 |  | < 0.000005 |  | < 0.000005 |  | < 0.000005 |  | < 0.000005 |  | < 0.000005
水生生物保全項目（環境基準） | 1911:ノニルフェノール異性体No.07 |  | mg/l | < 0.000005 |  | < 0.000005 |  | < 0.000005 |  | < 0.000005 |  | < 0.000005 |  | < 0.000005
水生生物保全項目（環境基準） | 1912:ノニルフェノール異性体No.08 |  | mg/l | < 0.000005 |  | < 0.000005 |  | < 0.000005 |  | < 0.000005 |  | < 0.000005 |  | < 0.000005
水生生物保全項目（環境基準） | 1913:ノニルフェノール異性体No.09 |  | mg/l | < 0.000005 |  | < 0.000005 |  | < 0.000005 |  | < 0.000005 |  | < 0.000005 |  | < 0.000005
水生生物保全項目（環境基準） | 1914:ノニルフェノール異性体No.10 |  | mg/l | < 0.000005 |  | < 0.000005 |  | < 0.000005 |  | < 0.000005 |  | < 0.000005 |  | < 0.000005
水生生物保全項目（環境基準） | 1915:ノニルフェノール異性体No.11 |  | mg/l | < 0.000005 |  | < 0.000005 |  | < 0.000005 |  | < 0.000005 |  | < 0.000005 |  | < 0.000005
水生生物保全項目（環境基準） | 1916:ノニルフェノール異性体No.12 |  | mg/l | < 0.000005 |  | < 0.000005 |  | < 0.000005 |  | < 0.000005 |  | < 0.000005 |  | < 0.000005
水生生物保全項目（環境基準） | 1917:ノニルフェノール異性体No.13 |  | mg/l | < 0.000005 |  | < 0.000005 |  | < 0.000005 |  | < 0.000005 |  | < 0.000005 |  | < 0.000005
水生生物保全項目（環境基準） | 1940:LAS |  | mg/l | 0.0012 |  | 0.0013 |  | 0.0023 |  | 0.0035 |  | 0.0037 |  | 0.0053
水生生物保全項目（環境基準） | 1941:C10-LAS |  | mg/l | 0.0004 |  | 0.0003 |  | 0.0006 |  | 0.0007 |  | 0.0007 |  | 0.0010
水生生物保全項目（環境基準） | 1942:C11-LAS |  | mg/l | 0.0004 |  | 0.0006 |  | 0.0013 |  | 0.0015 |  | 0.0015 |  | 0.0020
水生生物保全項目（環境基準） | 1943:C12-LAS |  | mg/l | 0.0003 |  | 0.0003 |  | 0.0004 |  | 0.0010 |  | 0.0010 |  | 0.0016
水生生物保全項目（環境基準） | 1944:C13-LAS |  | mg/l | 0.0001 |  | 0.0001 |  | < 0.0001 |  | 0.0003 |  | 0.0005 |  | 0.0007
水生生物保全項目（環境基準） | 1945:C14-LAS |  | mg/l | < 0.0001 |  | < 0.0001 |  | < 0.0001 |  | < 0.0001 |  | < 0.0001 |  | < 0.0001
水生生物保全項目（要監視） | クロロホルム（水生生物保全） |  | mg/l
水生生物保全項目（要監視） | フェノール |  | mg/l
水生生物保全項目（要監視） | ホルムアルデヒド |  | mg/l
水生生物保全項目（要監視） | 1970:４-t-オクチルフェノール |  | mg/l
水生生物保全項目（要監視） | 1971:アニリン |  | mg/l
水生生物保全項目（要監視） | 1972:２，４-ジクロロフェノール |  | mg/l
その他項目 | 透視度 |  | ｃｍ | > 50 | > 50 | > 50 | > 50 | > 50 | > 50 | > 50 | > 50 | > 50 | > 50 | > 50 | > 50
その他項目 | アンモニア性窒素 |  | mg/L
その他項目 | 有機性窒素 |  | mg/L
その他項目 | オルトりん酸性りん |  | mg/L
その他項目 | TOC |  | mg/L
その他項目 | 塩化物イオン |  | mg/L
その他項目 | 陰イオン界面活性剤 |  | mg/L
その他項目 | クロロフィル-a |  | μg/L
その他項目 | 下層DO |  | mg/L
その他項目 | 大腸菌数 |  | MPN/100ml
備考

## 045_51_新川橋
年度 |  | 調査区分 | 地点ｺｰﾄﾞ | 水系名 | 水域名 | 測定地点名 | 類型 | 基準点 | 調査機関名 | 分析機関名 | 地点統一番号
2023 |  | 年間調査 | 51 |  | 新川 | 新川橋 | C | 補助地点 | 茨城県 |  | 08-045-51
項目 |  |  | 単位 | 04月13日 | 05月16日 | 06月05日 | 07月12日 | 08月07日 | 10月16日 | 12月06日 | 01月09日 | 02月05日
一般項目 | 採取時刻 |  |  | 13時25分 | 14時25分 | 13時45分 | 09時00分 | 12時45分 | 14時15分 | 15時55分 | 13時20分 | 12時35分
| 採取位置 |  |  | 流心（中央） | 流心（中央） | 流心（中央） | 流心（中央） | 流心（中央） | 流心（中央） | 流心（中央） | 流心（中央） | 流心（中央）
| 採取水深 |  | m | 0.1 | 0.1 | 0.1 | 0.1 | 0.1 | 0.1 | 0.1 | 0.1 | 0.1
一般項目 | 天候コード |  |  | 快晴 | 晴れ | 晴れ | 晴れ | 晴れ | 快晴 | 晴れ | 快晴 | 曇り
一般項目 | 流況コード |  |  | 通常の状況 | 通常の状況 | 通常の状況 | 通常の状況 | 通常の状況 | 通常の状況 | 通常の状況 | 通常の状況 | 通常の状況
一般項目 | 臭気コード |  |  | 無臭 | 土臭（中） | 無臭 | 無臭 | 無臭 | 無臭 | 無臭 | 無臭 | 無臭
一般項目 | 色相コード |  |  | 黄色・淡（明） | 黄色・淡（明） | 黄色・淡（明） | 黄色・淡（明） | 黄色・淡（明） | 黄色・淡（明） | 灰色・淡（明） | 無色 | 無色
一般項目 | 気温 |  | ℃ | 20 | 22.0 | 28 | 29.6 | 32 | 23 | 15 | 12 | 8
一般項目 | 水温 |  | ℃ | 20 | 23.5 | 24.5 | 26.5 | 31 | 21 | 12.5 | 8 | 7
一般項目 | 流量 |  | m3/S | 0.34 | 0.04 | 0.27 | 0.56 | 0.11 | 0.57 | 0.32 | 0.24 | 0.27
一般項目 | 全水深 |  | m | 0.4 | 0.3 | 0.4 | 0.3 | 0.3 | 0.5 | 0.5 | 0.4 | 0.4
一般項目 | 透明度 |  | m
生活環境項目 | pH |  |  | 8.0 |  | 7.5 |  | 7.7 | 7.4 | 7.6 |  | 7.7
生活環境項目 | DO |  | mg/l | 9.8 |  | 7.9 |  | 7.9 | 8.2 | 9.8 |  | 10
生活環境項目 | BOD |  | mg/l | 3.8 |  | 1.7 |  | 1.2 | 0.9 | 2.0 |  | 2.0
生活環境項目 | COD |  | mg/l | 6.5 |  | 5.4 |  | 5.3 | 6.4 | 4.7 |  | 3.5
生活環境項目 | SS |  | mg/l | 11 |  | 5 |  | 12 | 14 | 7 |  | 5
生活環境項目 | 大腸菌群数 |  | MPN/100ml
生活環境項目 | n-ヘキサン抽出物質_油分等 |  | mg/l
生活環境項目 | 底層DO |  | mg/l
生活環境項目 | 大腸菌数 |  | CFU/100ml
全窒素全燐 | 全窒素 |  | mg/l
全窒素全燐 | 全燐 |  | mg/l
健康項目 | カドミウム |  | mg/l |  |  |  | < 0.0003 |  |  |  | < 0.0003
健康項目 | 全シアン |  | mg/l |  |  |  | < 0.1 |  |  |  | < 0.1
健康項目 | 鉛 |  | mg/l |  |  |  | < 0.001 |  |  |  | < 0.001
健康項目 | 六価クロム |  | mg/l |  |  |  | < 0.005 |  |  |  | < 0.005
健康項目 | 砒素 |  | mg/l |  |  |  | < 0.001 |  |  |  | < 0.001
健康項目 | 総水銀 |  | mg/l |  |  |  | < 0.0005 |  |  |  | < 0.0005
健康項目 | アルキル水銀 |  | mg/l
健康項目 | PCB |  | mg/l
健康項目 | ジクロロメタン |  | mg/l |  |  |  | < 0.002 |  |  |  | < 0.002
健康項目 | 四塩化炭素 |  | mg/l |  |  |  | < 0.0002 |  |  |  | < 0.0002
健康項目 | 1,2-ジクロロエタン |  | mg/l |  |  |  | < 0.0004 |  |  |  | < 0.0004
健康項目 | 1,1-ジクロロエチレン |  | mg/l |  |  |  | < 0.01 |  |  |  | < 0.01
健康項目 | シス-1,2-ジクロロエチレン |  | mg/l |  |  |  | < 0.004 |  |  |  | < 0.004
健康項目 | 1,1,1-トリクロロエタン |  | mg/l |  |  |  | < 0.0005 |  |  |  | < 0.0005
健康項目 | 1,1,2-トリクロロエタン |  | mg/l |  |  |  | < 0.0006 |  |  |  | < 0.0006
健康項目 | トリクロロエチレン |  | mg/l |  |  |  | < 0.001 |  |  |  | < 0.001
健康項目 | テトラクロロエチレン |  | mg/l |  |  |  | < 0.0005 |  |  |  | < 0.0005
健康項目 | 1,3-ジクロロプロペン |  | mg/l |  | < 0.0002
健康項目 | チウラム |  | mg/l |  | < 0.0006
健康項目 | シマジン |  | mg/l |  | < 0.0003
健康項目 | チオベンカルブ |  | mg/l |  | < 0.002
健康項目 | ベンゼン |  | mg/l |  |  |  | < 0.001 |  |  |  | < 0.001
健康項目 | セレン |  | mg/l
健康項目 | 硝酸性窒素 |  | mg/l
健康項目 | 亜硝酸性窒素 |  | mg/l
健康項目 | 硝酸性窒素及び亜硝酸性窒素 |  | mg/l
健康項目 | ふっ素 |  | mg/l |  |  |  | 0.12 |  |  |  | < 0.08
健康項目 | ほう素 |  | mg/l |  |  |  | 0.02 |  |  |  | < 0.02
健康項目 | 1,4-ジオキサン |  | mg/l |  |  |  | < 0.005 |  |  |  | < 0.005
要監視項目 | クロロホルム（要監視） |  | mg/l
要監視項目 | トランス-1,2-ジクロロエチレン |  | mg/l
要監視項目 | 1,2-ジクロロプロパン |  | mg/l
要監視項目 | p-ジクロロベンゼン |  | mg/l
要監視項目 | イソキサチオン |  | mg/l
要監視項目 | ダイアジノン |  | mg/l
要監視項目 | フェニトロチオン |  | mg/l
要監視項目 | イソプロチオラン |  | mg/l
要監視項目 | オキシン銅 |  | mg/l
要監視項目 | クロロタロニル |  | mg/l
要監視項目 | プロピザミド |  | mg/l
要監視項目 | EPN |  | mg/l
要監視項目 | ジクロルボス |  | mg/l
要監視項目 | フェノブカルブ |  | mg/l
要監視項目 | イプロベンホス |  | mg/l
要監視項目 | クロルニトロフェン |  | mg/l
要監視項目 | トルエン |  | mg/l
要監視項目 | キシレン |  | mg/l
要監視項目 | フタル酸ジエチルヘキシル |  | mg/l
要監視項目 | ニッケル |  | mg/l
要監視項目 | モリブデン |  | mg/l
要監視項目 | アンチモン |  | mg/l
要監視項目 | 塩化ビニルモノマー |  | mg/l
要監視項目 | エピクロロヒドリン |  | mg/l
要監視項目 | 全マンガン |  | mg/l
要監視項目 | ウラン |  | mg/l
要監視項目 | ペルフルオロオクタンスルホン酸(PFOS) |  | mg/l
要監視項目 | ペルフルオロオクタンスルホン酸（PFOS)(直鎖体) |  | mg/l
要監視項目 | ペルフルオロオクタン酸（PFOA） |  | mg/l
要監視項目 | ペルフルオロオクタン酸（PFOA）（直鎖体） |  | mg/l
要監視項目 | PFOS及びPFOAの合算値 |  | mg/l
トリハロメタン生成能 | トリハロメタン生成能 |  | mg/l
トリハロメタン生成能 | クロロホルム生成能 |  | mg/l
トリハロメタン生成能 | ブロモジクロロメタン生成能 |  | mg/l
トリハロメタン生成能 | ジブロモクロロメタン生成能 |  | mg/l
トリハロメタン生成能 | ブロモホルム生成能 |  | mg/l
特殊項目 | フェノール類 |  | mg/l |  | < 0.01
特殊項目 | 銅 |  | mg/l |  | < 0.01
特殊項目 | 亜鉛 |  | mg/l
特殊項目 | 鉄_溶解性 |  | mg/l
特殊項目 | マンガン_溶解性 |  | mg/l
特殊項目 | クロム |  | mg/l |  | < 0.02
水生生物保全項目（環境基準） | 全亜鉛 |  | mg/l |  |  |  | 0.009 |  |  |  | 0.006
水生生物保全項目（環境基準） | 1904:ノニルフェノール |  | mg/l |  |  |  | < 0.00006 |  |  |  | < 0.00006
水生生物保全項目（環境基準） | 1905:ノニルフェノール異性体No.01 |  | mg/l
水生生物保全項目（環境基準） | 1906:ノニルフェノール異性体No.02 |  | mg/l
水生生物保全項目（環境基準） | 1907:ノニルフェノール異性体No.03 |  | mg/l
水生生物保全項目（環境基準） | 1908:ノニルフェノール異性体No.04 |  | mg/l
水生生物保全項目（環境基準） | 1909:ノニルフェノール異性体No.05 |  | mg/l
水生生物保全項目（環境基準） | 1910:ノニルフェノール異性体No.06 |  | mg/l
水生生物保全項目（環境基準） | 1911:ノニルフェノール異性体No.07 |  | mg/l
水生生物保全項目（環境基準） | 1912:ノニルフェノール異性体No.08 |  | mg/l
水生生物保全項目（環境基準） | 1913:ノニルフェノール異性体No.09 |  | mg/l
水生生物保全項目（環境基準） | 1914:ノニルフェノール異性体No.10 |  | mg/l
水生生物保全項目（環境基準） | 1915:ノニルフェノール異性体No.11 |  | mg/l
水生生物保全項目（環境基準） | 1916:ノニルフェノール異性体No.12 |  | mg/l
水生生物保全項目（環境基準） | 1917:ノニルフェノール異性体No.13 |  | mg/l
水生生物保全項目（環境基準） | 1940:LAS |  | mg/l |  |  |  | 0.0019 |  |  |  | 0.011
水生生物保全項目（環境基準） | 1941:C10-LAS |  | mg/l
水生生物保全項目（環境基準） | 1942:C11-LAS |  | mg/l
水生生物保全項目（環境基準） | 1943:C12-LAS |  | mg/l
水生生物保全項目（環境基準） | 1944:C13-LAS |  | mg/l
水生生物保全項目（環境基準） | 1945:C14-LAS |  | mg/l
水生生物保全項目（要監視） | クロロホルム（水生生物保全） |  | mg/l
水生生物保全項目（要監視） | フェノール |  | mg/l
水生生物保全項目（要監視） | ホルムアルデヒド |  | mg/l
水生生物保全項目（要監視） | 1970:４-t-オクチルフェノール |  | mg/l
水生生物保全項目（要監視） | 1971:アニリン |  | mg/l
水生生物保全項目（要監視） | 1972:２，４-ジクロロフェノール |  | mg/l
その他項目 | 透視度 |  | ｃｍ | > 30 | > 30 | > 30 | 28 | > 30 | > 30 | > 30 | > 30 | > 30
その他項目 | アンモニア性窒素 |  | mg/L
その他項目 | 有機性窒素 |  | mg/L
その他項目 | オルトりん酸性りん |  | mg/L
その他項目 | TOC |  | mg/L
その他項目 | 塩化物イオン |  | mg/L
その他項目 | 陰イオン界面活性剤 |  | mg/L
その他項目 | クロロフィル-a |  | μg/L
その他項目 | 下層DO |  | mg/L
その他項目 | 大腸菌数 |  | MPN/100ml
備考