## 505_01_牛久沼湖心
年度 |  | 調査区分 | 地点ｺｰﾄﾞ | 水系名 | 水域名 | 測定地点名 | 類型 | 基準点 | 調査機関名 | 分析機関名 | 地点統一番号
2023 |  | 年間調査 | 01 |  | 牛久沼 | 牛久沼湖心 | B | 基準地点 | 茨城県 |  | 08-505-01
項目 |  |  | 単位 | 04月18日 | 04月18日 | 05月12日 | 05月12日 | 06月20日 | 06月20日 | 07月11日 | 07月11日 | 08月08日 | 08月08日 | 09月06日 | 09月06日 | 10月18日 | 10月18日 | 11月14日 | 11月14日 | 12月06日 | 12月06日 | 01月10日 | 01月10日 | 02月07日 | 02月07日 | 03月05日 | 03月05日
一般項目 | 採取時刻 |  |  | 10時19分 | 10時19分 | 10時14分 | 10時14分 | 10時12分 | 10時12分 | 10時15分 | 10時15分 | 10時14分 | 10時14分 | 10時14分 | 10時14分 | 10時15分 | 10時15分 | 10時13分 | 10時13分 | 10時22分 | 10時22分 | 10時20分 | 10時20分 | 10時40分 | 10時40分 | 09時20分 | 09時20分
| 採取位置 |  |  | 上層（表層） | 下層 | 上層（表層） | 下層 | 上層（表層） | 下層 | 上層（表層） | 下層 | 上層（表層） | 下層 | 上層（表層） | 下層 | 上層（表層） | 下層 | 上層（表層） | 下層 | 上層（表層） | 下層 | 上層（表層） | 下層 | 上層（表層） | 下層 | 上層（表層） | 下層
| 採取水深 |  | m | 0.5 | 1.3 | 0.5 | 1.5 | 0.5 | 1.4 | 0.3 | 1.3 | 0.5 | 1.2 | 0.5 | 1.1 | 0.5 | 1 | 0.5 | 1 | 0.5 | 1 | 0.5 | 1 | 0.5 | 0.5 | 0.5 | 0.5
一般項目 | 天候コード |  |  | 晴れ | 晴れ | 晴れ | 晴れ | 曇り | 曇り | 晴れ | 晴れ | 晴れ | 晴れ | 曇り | 曇り | 晴れ | 晴れ | 快晴 | 快晴 | 快晴 | 快晴 | 晴れ | 晴れ | 快晴 | 快晴 | 曇り | 快晴
一般項目 | 流況コード |  |  | 通常の状況 | 通常の状況 | 通常の状況 | 通常の状況 | 通常の状況 | 通常の状況 | 通常の状況 | 通常の状況 | 通常の状況 | 通常の状況 | 通常の状況 | 通常の状況 | 通常の状況 | 通常の状況 | 通常の状況 | 通常の状況 | 通常の状況 | 通常の状況 | 通常の状況 | 通常の状況 | 通常の状況 | 通常の状況 | 通常の状況 | 通常の状況
一般項目 | 臭気コード |  |  | 無臭 | 無臭 | 無臭 | 無臭 | 無臭 | 無臭 | 無臭 | 無臭 | 無臭 | 無臭 | 無臭 | 無臭 | 無臭 | 無臭 | 無臭 | 無臭 | 無臭 | 無臭 | 無臭 | 無臭 | 無臭 | 無臭 | 無臭 | 無臭
一般項目 | 色相コード |  |  | 茶色・淡（明） | 茶色・淡（明） | 無色 | 緑褐色・淡（明） | 茶色・淡（明） | 茶色・淡（明） | 茶色・淡（明） | 茶色・淡（明） | 茶色・淡（明） | 茶色・淡（明） | 茶色・淡（明） | 茶色・淡（明） | 茶色・淡（明） | 茶色・淡（明） | 黄緑色・淡（明） | 黄緑色・淡（明） | 茶色・淡（明） | 茶色・淡（明） | 黄緑色・淡（明） | 黄緑色・淡（明） | 茶色・淡（明） | 茶色・淡（明） | 緑色・淡（明） | 緑色・淡（明）
一般項目 | 気温 |  | ℃ | 12.2 | 12.2 | 18.7 | 18.7 | 23.5 | 23.5 | 28.5 | 28.5 | 32.6 | 32.6 | 26 | 26.0 | 21.2 | 21.2 | 15.7 | 15.7 | 14.2 | 14.2 | 9.7 | 9.7 | 7.8 | 7.8 | 8.5 | 8.5
一般項目 | 水温 |  | ℃ | 18.4 | 18.4 | 22.3 | 19.4 | 25.4 | 25.4 | 31.4 | 31.4 | 31.9 | 31.9 | 29.4 | 29.4 | 20.2 | 20.2 | 13.5 | 13.5 | 10.1 | 10.1 | 6.8 | 6.8 | 6 | 6.0 | 9.5 | 9.5
一般項目 | 流量 |  | m3/S
一般項目 | 全水深 |  | m | 1.8 | 1.80 | 2.0 | 2.00 | 1.9 | 1.90 | 1.8 | 1.80 | 1.7 | 1.70 | 1.6 | 1.60 | 1.5 | 1.50 | 1.5 | 1.50 | 1.5 | 1.50 | 1.5 | 1.50 | 1.6 | 1.60 | 1.6 | 1.65
一般項目 | 透明度 |  | m | 0.6 | 0.60 | 0.5 | 0.50 | 0.6 | 0.60 | 0.5 | 0.50 | 0.4 | 0.45 | 0.5 | 0.50 | 0.55 | 0.55 | 0.5 | 0.55 | 0.55 | 0.55 | 0.7 | 0.70 | 0.9 | 0.90 | 0.7 | 0.70
生活環境項目 | pH |  |  | 8.8 |  | 7.4 |  | 7.7 |  | 8.1 |  | 7.6 |  | 7.9 |  | 8.4 |  | 7.9 |  | 7.3 |  | 7.2 |  | 7.0 |  | 7.0
生活環境項目 | DO |  | mg/l | 9.6 |  | 9.4 |  | 7.3 |  | 10 |  | 8.2 |  | 6.7 |  | 10 |  | 9.9 |  | 11 |  | 11 |  | 12 |  | 10
生活環境項目 | BOD |  | mg/l | 5.2 |  | 4.9 |  | 4.1 |  | 5.0 |  | 5.9 |  | 4.6 |  | 6.3 |  | 5.3 |  | 6.3 |  | 5.8 |  | 4.1 |  | 4.1
生活環境項目 | COD |  | mg/l | 9.7 |  | 8.9 |  | 7.6 |  | 9.3 |  | 11 |  | 11 |  | 10 |  | 9.9 |  | 8.5 |  | 7.4 |  | 7.0 |  | 7.7
生活環境項目 | SS |  | mg/l | 20 |  | 25 |  | 19 |  | 18 |  | 29 |  | 30 |  | 27 |  | 23 |  | 19 |  | 10 |  | 7 |  | 17
生活環境項目 | 大腸菌群数 |  | MPN/100ml
生活環境項目 | n-ヘキサン抽出物質_油分等 |  | mg/l
生活環境項目 | 底層DO |  | mg/l |  | 8.5 |  | 9.2 |  | 5.5 |  | 6.5 |  | 5.1 |  | 6.3 |  | 10 |  | 10 |  | 12 |  | 11 |  | 12 |  | 11
生活環境項目 | 大腸菌数 |  | CFU/100ml | 2 |  | 6 |  | < 1 |  | 1 |  | 7 |  | 3 |  | 3 |  | 2 |  | < 1 |  | 5 |  | 4 |  | 5
全窒素全燐 | 全窒素 |  | mg/l | 0.75 |  | 0.78 |  | 0.91 |  | 0.74 |  | 0.76 |  | 0.85 |  | 0.97 |  | 1.2 |  | 0.70 |  | 1.3 |  | 1.3 |  | 0.96
全窒素全燐 | 全燐 |  | mg/l | 0.079 |  | 0.079 |  | 0.074 |  | 0.084 |  | 0.11 |  | 0.10 |  | 0.10 |  | 0.091 |  | 0.084 |  | 0.057 |  | 0.048 |  | 0.066
健康項目 | カドミウム |  | mg/l | [6 empty] | < 0.0003 | [11 empty] | < 0.0003
健康項目 | 全シアン |  | mg/l | [6 empty] | < 0.1 | [11 empty] | < 0.1
健康項目 | 鉛 |  | mg/l | [6 empty] | < 0.001 | [11 empty] | < 0.001
健康項目 | 六価クロム |  | mg/l | [6 empty] | < 0.005 | [11 empty] | < 0.005
健康項目 | 砒素 |  | mg/l | [6 empty] | < 0.001 | [11 empty] | < 0.001
健康項目 | 総水銀 |  | mg/l | [6 empty] | < 0.0005 | [11 empty] | < 0.0005
健康項目 | アルキル水銀 |  | mg/l
健康項目 | PCB |  | mg/l
健康項目 | ジクロロメタン |  | mg/l | [6 empty] | < 0.002 | [11 empty] | < 0.002
健康項目 | 四塩化炭素 |  | mg/l | [6 empty] | < 0.0002 | [11 empty] | < 0.0002
健康項目 | 1,2-ジクロロエタン |  | mg/l | [6 empty] | < 0.0004 | [11 empty] | < 0.0004
健康項目 | 1,1-ジクロロエチレン |  | mg/l | [6 empty] | < 0.01 | [11 empty] | < 0.01
健康項目 | シス-1,2-ジクロロエチレン |  | mg/l | [6 empty] | < 0.004 | [11 empty] | < 0.004
健康項目 | 1,1,1-トリクロロエタン |  | mg/l | [6 empty] | < 0.0005 | [11 empty] | < 0.0005
健康項目 | 1,1,2-トリクロロエタン |  | mg/l | [6 empty] | < 0.0006 | [11 empty] | < 0.0006
健康項目 | トリクロロエチレン |  | mg/l | [6 empty] | < 0.001 | [11 empty] | < 0.001
健康項目 | テトラクロロエチレン |  | mg/l | [6 empty] | < 0.0005 | [11 empty] | < 0.0005
健康項目 | 1,3-ジクロロプロペン |  | mg/l |  |  | < 0.0002
健康項目 | チウラム |  | mg/l |  |  | < 0.0006
健康項目 | シマジン |  | mg/l |  |  | < 0.0003
健康項目 | チオベンカルブ |  | mg/l |  |  | < 0.002
健康項目 | ベンゼン |  | mg/l | [6 empty] | < 0.001 | [11 empty] | < 0.001
健康項目 | セレン |  | mg/l
健康項目 | 硝酸性窒素 |  | mg/l | < 0.01 |  | 0.02 |  | 0.28 |  | < 0.01 |  | < 0.01 |  | < 0.01 |  | < 0.01 |  | 0.29 |  | 0.16 |  | 0.61 |  | 0.82 |  | 0.58
健康項目 | 亜硝酸性窒素 |  | mg/l | < 0.01 |  | < 0.01 |  | 0.01 |  | < 0.01 |  | < 0.01 |  | < 0.01 |  | < 0.01 |  | 0.01 |  | < 0.01 |  | 0.01 |  | 0.01 |  | 0.01
健康項目 | 硝酸性窒素及び亜硝酸性窒素 |  | mg/l | < 0.02 |  | 0.03 |  | 0.29 |  | < 0.02 |  | < 0.02 |  | < 0.02 |  | < 0.02 |  | 0.30 |  | 0.17 |  | 0.62 |  | 0.83 |  | 0.59
健康項目 | ふっ素 |  | mg/l | [6 empty] | 0.13 | [11 empty] | < 0.08
健康項目 | ほう素 |  | mg/l | [6 empty] | < 0.02 | [11 empty] | < 0.02
健康項目 | 1,4-ジオキサン |  | mg/l | [6 empty] | < 0.005 | [11 empty] | < 0.005
要監視項目 | クロロホルム（要監視） |  | mg/l
要監視項目 | トランス-1,2-ジクロロエチレン |  | mg/l
要監視項目 | 1,2-ジクロロプロパン |  | mg/l
要監視項目 | p-ジクロロベンゼン |  | mg/l
要監視項目 | イソキサチオン |  | mg/l
要監視項目 | ダイアジノン |  | mg/l
要監視項目 | フェニトロチオン |  | mg/l
要監視項目 | イソプロチオラン |  | mg/l
要監視項目 | オキシン銅 |  | mg/l
要監視項目 | クロロタロニル |  | mg/l
要監視項目 | プロピザミド |  | mg/l
要監視項目 | EPN |  | mg/l
要監視項目 | ジクロルボス |  | mg/l
要監視項目 | フェノブカルブ |  | mg/l
要監視項目 | イプロベンホス |  | mg/l
要監視項目 | クロルニトロフェン |  | mg/l
要監視項目 | トルエン |  | mg/l
要監視項目 | キシレン |  | mg/l
要監視項目 | フタル酸ジエチルヘキシル |  | mg/l
要監視項目 | ニッケル |  | mg/l
要監視項目 | モリブデン |  | mg/l
要監視項目 | アンチモン |  | mg/l
要監視項目 | 塩化ビニルモノマー |  | mg/l
要監視項目 | エピクロロヒドリン |  | mg/l
要監視項目 | 全マンガン |  | mg/l
要監視項目 | ウラン |  | mg/l
要監視項目 | ペルフルオロオクタンスルホン酸(PFOS) |  | mg/l
要監視項目 | ペルフルオロオクタンスルホン酸（PFOS)(直鎖体) |  | mg/l
要監視項目 | ペルフルオロオクタン酸（PFOA） |  | mg/l
要監視項目 | ペルフルオロオクタン酸（PFOA）（直鎖体） |  | mg/l
要監視項目 | PFOS及びPFOAの合算値 |  | mg/l
トリハロメタン生成能 | トリハロメタン生成能 |  | mg/l
トリハロメタン生成能 | クロロホルム生成能 |  | mg/l
トリハロメタン生成能 | ブロモジクロロメタン生成能 |  | mg/l
トリハロメタン生成能 | ジブロモクロロメタン生成能 |  | mg/l
トリハロメタン生成能 | ブロモホルム生成能 |  | mg/l
特殊項目 | フェノール類 |  | mg/l |  |  | < 0.01
特殊項目 | 銅 |  | mg/l |  |  | < 0.01
特殊項目 | 亜鉛 |  | mg/l
特殊項目 | 鉄_溶解性 |  | mg/l
特殊項目 | マンガン_溶解性 |  | mg/l
特殊項目 | クロム |  | mg/l |  |  | < 0.02
水生生物保全項目（環境基準） | 全亜鉛 |  | mg/l | 0.003 |  |  |  | 0.003 |  |  |  | 0.008 |  |  |  | < 0.001 |  |  |  | 0.003 |  |  |  | 0.003
水生生物保全項目（環境基準） | 1904:ノニルフェノール |  | mg/l | < 0.00006 |  |  |  | < 0.00006 |  |  |  | < 0.00006 |  |  |  | < 0.00006 |  |  |  | < 0.00006 |  |  |  | < 0.00006
水生生物保全項目（環境基準） | 1905:ノニルフェノール異性体No.01 |  | mg/l
水生生物保全項目（環境基準） | 1906:ノニルフェノール異性体No.02 |  | mg/l
水生生物保全項目（環境基準） | 1907:ノニルフェノール異性体No.03 |  | mg/l
水生生物保全項目（環境基準） | 1908:ノニルフェノール異性体No.04 |  | mg/l
水生生物保全項目（環境基準） | 1909:ノニルフェノール異性体No.05 |  | mg/l
水生生物保全項目（環境基準） | 1910:ノニルフェノール異性体No.06 |  | mg/l
水生生物保全項目（環境基準） | 1911:ノニルフェノール異性体No.07 |  | mg/l
水生生物保全項目（環境基準） | 1912:ノニルフェノール異性体No.08 |  | mg/l
水生生物保全項目（環境基準） | 1913:ノニルフェノール異性体No.09 |  | mg/l
水生生物保全項目（環境基準） | 1914:ノニルフェノール異性体No.10 |  | mg/l
水生生物保全項目（環境基準） | 1915:ノニルフェノール異性体No.11 |  | mg/l
水生生物保全項目（環境基準） | 1916:ノニルフェノール異性体No.12 |  | mg/l
水生生物保全項目（環境基準） | 1917:ノニルフェノール異性体No.13 |  | mg/l
水生生物保全項目（環境基準） | 1940:LAS |  | mg/l | < 0.0006 |  |  |  | < 0.0006 |  |  |  | < 0.0006 |  |  |  | < 0.0006 |  |  |  | < 0.0006 |  |  |  | < 0.0006
水生生物保全項目（環境基準） | 1941:C10-LAS |  | mg/l
水生生物保全項目（環境基準） | 1942:C11-LAS |  | mg/l
水生生物保全項目（環境基準） | 1943:C12-LAS |  | mg/l
水生生物保全項目（環境基準） | 1944:C13-LAS |  | mg/l
水生生物保全項目（環境基準） | 1945:C14-LAS |  | mg/l
水生生物保全項目（要監視） | クロロホルム（水生生物保全） |  | mg/l
水生生物保全項目（要監視） | フェノール |  | mg/l
水生生物保全項目（要監視） | ホルムアルデヒド |  | mg/l
水生生物保全項目（要監視） | 1970:４-t-オクチルフェノール |  | mg/l
水生生物保全項目（要監視） | 1971:アニリン |  | mg/l
水生生物保全項目（要監視） | 1972:２，４-ジクロロフェノール |  | mg/l
その他項目 | 透視度 |  | ｃｍ
その他項目 | アンモニア性窒素 |  | mg/L | < 0.02 |  | 0.03 |  | 0.02 |  | < 0.02 |  | < 0.02 |  | < 0.02 |  | < 0.02 |  | < 0.02 |  | 0.03 |  | 0.02 |  | < 0.02 |  | < 0.02
その他項目 | 有機性窒素 |  | mg/L
その他項目 | オルトりん酸性りん |  | mg/L | [6 empty] | 0.002 | [11 empty] | 0.003
その他項目 | TOC |  | mg/L | 5.7 |  |  |  | 4.5 |  | 5.8 |  | 7.5 |  | 6.4 |  | 6.3 |  | 5.1 |  | 5.1 |  | 4.4 |  | 3.5 |  | 4.2
その他項目 | 塩化物イオン |  | mg/L
その他項目 | 陰イオン界面活性剤 |  | mg/L
その他項目 | クロロフィル-a |  | μg/L | 54 |  |  |  | 34 |  |  |  | 61 |  |  |  | 74 |  |  |  | 34 |  |  |  | 28
その他項目 | 下層DO |  | mg/L
その他項目 | 大腸菌数 |  | MPN/100ml
備考