## 001_01_栗橋
年度 |  | 調査区分 | 地点ｺｰﾄﾞ | 水系名 | 水域名 | 測定地点名 | 類型 | 基準点 | 調査機関名 | 分析機関名 | 地点統一番号
2024 |  | 年間調査 | 01 |  | 利根川中流 | 栗橋 | A | 基準地点 | 茨城県 |  | 08-001-01
項目 |  |  | 単位 | 04月17日 | 04月17日 | 05月08日 | 05月08日 | 06月05日 | 06月05日 | 07月03日 | 07月03日 | 08月07日 | 08月07日 | 09月18日 | 09月18日 | 10月02日 | 10月02日 | 11月13日 | 11月13日 | 12月04日 | 12月04日 | 01月08日 | 01月08日 | 02月05日 | 02月05日 | 03月05日 | 03月05日
一般項目 | 採取時刻 |  |  | 15時00分 | 15時00分 | 13時50分 | 13時50分 | 13時33分 | 13時33分 | 14時30分 | 14時30分 | 13時45分 | 13時45分 | 16時19分 | 16時19分 | 14時30分 | 14時30分 | 15時15分 | 15時15分 | 14時00分 | 14時00分 | 13時45分 | 13時45分 | 13時50分 | 13時50分 | 13時40分 | 13時40分
| 採取位置 |  |  | 流心（中央） | 流心（中央） | 流心（中央） | 流心（中央） | 流心（中央） | 流心（中央） | 流心（中央） | 流心（中央） | 流心（中央） | 流心（中央） | 流心（中央） | 流心（中央） | 流心（中央） | 流心（中央） | 流心（中央） | 流心（中央） | 流心（中央） | 流心（中央） | 流心（中央） | 流心（中央） | 流心（中央） | 流心（中央） | 流心（中央） | 流心（中央）
| 採取水深 |  | m | 0.39 | 0.39 | 0.38 | 0.38 | 0.48 | 0.48 | 0.18 | 0.18 | 0.18 | 0.18 | 0.7 | 0.7 | 0.38 | 0.38 | 0.55 | 0.55 | 0.32 | 0.32 | 0.26 | 0.26 | 0.3 | 0.3 | 0.24 | 0.24
一般項目 | 天候コード |  |  | 晴れ | 晴れ | 曇り | 曇り | 晴れ | 晴れ | 晴れ | 晴れ | 曇り | 曇り | 曇り | 曇り | 晴れ | 晴れ | 晴れ | 晴れ | 晴れ | 晴れ | 晴れ | 晴れ | 晴れ | 晴れ | 雨 | 雨
一般項目 | 流況コード
一般項目 | 臭気コード |  |  | 無臭 | 無臭 | 川藻臭（微） | 川藻臭（微） | 無臭 | 無臭 | 下水臭（微） | 下水臭（微） | 川藻臭（微） | 川藻臭（微） | 川藻臭（微） | 川藻臭（微） | 無臭 | 無臭 | カビ臭（微） | カビ臭（微） | 川藻臭（微） | 川藻臭（微） | 土臭（微） | 土臭（微） | 下水臭（微） | 下水臭（微） | 川藻臭（微） | 川藻臭（微）
一般項目 | 色相コード |  |  | 灰色・淡（明） | 灰色・淡（明） | 灰色・淡（明） | 灰色・淡（明） | 灰色・淡（明） | 灰色・淡（明） | 灰色・淡（明） | 灰色・淡（明） | 黄色・淡（明） | 黄色・淡（明） | 黄色・淡（明） | 黄色・淡（明） | 白色・乳白色・淡（明） | 白色・乳白色・淡（明） | 灰色・淡（明） | 灰色・淡（明） | 無色 | 無色 | 黄緑色・淡（明） | 黄緑色・淡（明） | 無色 | 無色 | 黄緑色・淡（明） | 黄緑色・淡（明）
一般項目 | 気温 |  | ℃ | 27.0 | 27.0 | 22.8 | 22.8 | 28.6 | 28.6 | 30.4 | 30.4 | 36.0 | 36.0 | 29.4 | 29.4 | 33.5 | 33.5 | 19.1 | 19.1 | 17.9 | 17.9 | 8.5 | 8.5 | 8.9 | 8.9 | 5.0 | 5.0
一般項目 | 水温 |  | ℃ | 18.3 | 18.3 | 18.5 | 18.5 | 24.2 | 24.2 | 27.5 | 27.5 | 28.1 | 28.1 | 28.1 | 28.1 | 27.1 | 27.1 | 17.1 | 17.1 | 13.8 | 13.8 | 7.9 | 7.9 | 8.4 | 8.4 | 7.6 | 7.6
一般項目 | 流量 |  | m3/S | 284.75 | 284.75 | 183.64 | 183.64 | 269.91 | 269.91 | 149.13 | 149.13 | 124.12 | 124.12 | 341.74 | 341.74 | 172.91 | 172.91 | 182.75 | 182.75 | 119.04 | 119.04 | 119.24 | 119.24 | 116.46 | 116.46 | 139.12 | 139.12
一般項目 | 全水深 |  | m | 1.95 | 1.95 | 1.88 | 1.88 | 2.4 | 2.4 | 0.9 | 0.9 | 0.9 | 0.9 | 3.48 | 3.48 | 1.9 | 1.9 | 2.76 | 2.76 | 1.6 | 1.6 | 1.3 | 1.3 | 1.5 | 1.5 | 1.2 | 1.2
一般項目 | 透明度 |  | m
生活環境項目 | pH |  |  | 7.4 | 7.4 | 7.5 | 7.5 | 7.5 | 7.5 | 7.5 | 7.5 | 7.6 | 7.6 | 7.8 | 7.8 | 7.8 | 7.8 | 7.7 | 7.7 | 7.6 | 7.6 | 7.7 | 7.7 | 7.6 | 7.6 | 7.5 | 7.5
生活環境項目 | DO |  | mg/l | 9.9 | 9.9 | 9.4 | 9.4 | 8 | 8 | 6.6 | 6.6 | 7.4 | 7.4 | 8 | 8 | 8.5 | 8.5 | 8.9 | 8.9 | 10 | 10 | 11 | 11 | 11 | 11 | 11 | 11
生活環境項目 | BOD |  | mg/l | 1 | 1 | 1.1 | 1.1 | 1.1 | 1.1 | 2.3 | 2.3 | 0.9 | 0.9 | 1.2 | 1.2 | 0.8 | 0.8 | 0.8 | 0.8 | 1.2 | 1.2 | 2.9 | 2.9 | 1.3 | 1.3 | 3.2 | 3.2
生活環境項目 | COD |  | mg/l | 2.2 | 2.2 | 2.7 | 2.7 | 4.2 | 4.2 | 4.2 | 4.2 | 3.6 | 3.6 | 3.1 | 3.1 | 2.6 | 2.6 | 2.3 | 2.3 | 2.4 | 2.4 | 4.9 | 4.9 | 2.8 | 2.8 | 4.8 | 4.8
生活環境項目 | SS |  | mg/l | 13 | 13 | 11 | 11 | 23 | 23 | 12 | 12 | 12 | 12 | 12 | 12 | 7 | 7 | 11 | 11 | 7 | 7 | 14 | 14 | 7 | 7 | 12 | 12
生活環境項目 | 大腸菌群数 |  | MPN/100ml
生活環境項目 | n-ヘキサン抽出物質_油分等 |  | mg/l
生活環境項目 | 底層DO |  | mg/l
生活環境項目 | 大腸菌数 |  | CFU/100ml | 21 | 21 | 75 | 75 | 410 | 410 | 41 | 41 | 20 | 20 | 120 | 120 | 22 | 22 | 49 | 49 | 120 | 120 | 73 | 73 | 11 | 11 | 300 | 300
全窒素全燐 | 全窒素 |  | mg/l | 1.4 | 1.4 | 1.6 | 1.6 | 2.1 | 2.1 | 2.1 | 2.1 | 1.6 | 1.6 | 2.7 | 2.7 | 2.6 | 2.6 | 2.7 | 2.7 | 3 | 3 | 2.7 | 2.7 | 2.2 | 2.2 | 2.1 | 2.1
全窒素全燐 | 全燐 |  | mg/l | 0.087 | 0.087 | 0.1 | 0.1 | 0.15 | 0.15 | 0.14 | 0.14 | 0.13 | 0.13 | 0.12 | 0.12 | 0.1 | 0.1 | 0.1 | 0.1 | 0.11 | 0.11 | 0.098 | 0.098 | 0.12 | 0.12 | 0.13 | 0.13
健康項目 | カドミウム |  | mg/l | [10 empty] | < 0.0003 | < 0.0003
健康項目 | 全シアン |  | mg/l | [10 empty] | < 0.1 | < 0.1
健康項目 | 鉛 |  | mg/l | [10 empty] | < 0.001 | < 0.001 | [6 empty] | < 0.001 | < 0.001
健康項目 | 六価クロム |  | mg/l | [10 empty] | < 0.005 | < 0.005
健康項目 | 砒素 |  | mg/l | [10 empty] | 0.001 | 0.001 | [6 empty] | 0.001 | 0.001
健康項目 | 総水銀 |  | mg/l | [10 empty] | < 0.0005 | < 0.0005
健康項目 | アルキル水銀 |  | mg/l
健康項目 | PCB |  | mg/l | [10 empty] | < 0.0005 | < 0.0005
健康項目 | ジクロロメタン |  | mg/l | [10 empty] | < 0.0002 | < 0.0002
健康項目 | 四塩化炭素 |  | mg/l | [10 empty] | < 0.0002 | < 0.0002
健康項目 | 1,2-ジクロロエタン |  | mg/l | [10 empty] | < 0.0002 | < 0.0002
健康項目 | 1,1-ジクロロエチレン |  | mg/l | [10 empty] | < 0.0002 | < 0.0002
健康項目 | シス-1,2-ジクロロエチレン |  | mg/l | [10 empty] | < 0.0002 | < 0.0002
健康項目 | 1,1,1-トリクロロエタン |  | mg/l | [10 empty] | < 0.0002 | < 0.0002
健康項目 | 1,1,2-トリクロロエタン |  | mg/l | [10 empty] | < 0.0002 | < 0.0002
健康項目 | トリクロロエチレン |  | mg/l | [10 empty] | < 0.0002 | < 0.0002
健康項目 | テトラクロロエチレン |  | mg/l | [10 empty] | < 0.0002 | < 0.0002
健康項目 | 1,3-ジクロロプロペン |  | mg/l | [10 empty] | < 0.0002 | < 0.0002
健康項目 | チウラム |  | mg/l | [10 empty] | < 0.0006 | < 0.0006
健康項目 | シマジン |  | mg/l | [10 empty] | < 0.0003 | < 0.0003
健康項目 | チオベンカルブ |  | mg/l | [10 empty] | < 0.0003 | < 0.0003
健康項目 | ベンゼン |  | mg/l | [10 empty] | < 0.0002 | < 0.0002
健康項目 | セレン |  | mg/l | [10 empty] | < 0.001 | < 0.001
健康項目 | 硝酸性窒素 |  | mg/l | [10 empty] | 2.3 | 2.3 | [6 empty] | 1.9 | 1.9
健康項目 | 亜硝酸性窒素 |  | mg/l | [10 empty] | 0.011 | 0.011 | [6 empty] | 0.052 | 0.052
健康項目 | 硝酸性窒素及び亜硝酸性窒素 |  | mg/l | [10 empty] | 2.3 | 2.3 | [6 empty] | 1.9 | 1.9
健康項目 | ふっ素 |  | mg/l | [10 empty] | 0.1 | 0.1
健康項目 | ほう素 |  | mg/l | [10 empty] | 0.04 | 0.04
健康項目 | 1,4-ジオキサン |  | mg/l | [10 empty] | < 0.005 | < 0.005
要監視項目 | クロロホルム（要監視） |  | mg/l
要監視項目 | トランス-1,2-ジクロロエチレン |  | mg/l
要監視項目 | 1,2-ジクロロプロパン |  | mg/l
要監視項目 | p-ジクロロベンゼン |  | mg/l
要監視項目 | イソキサチオン |  | mg/l
要監視項目 | ダイアジノン |  | mg/l
要監視項目 | フェニトロチオン |  | mg/l
要監視項目 | イソプロチオラン |  | mg/l
要監視項目 | オキシン銅 |  | mg/l
要監視項目 | クロロタロニル |  | mg/l
要監視項目 | プロピザミド |  | mg/l
要監視項目 | EPN |  | mg/l
要監視項目 | ジクロルボス |  | mg/l
要監視項目 | フェノブカルブ |  | mg/l
要監視項目 | イプロベンホス |  | mg/l
要監視項目 | クロルニトロフェン |  | mg/l
要監視項目 | トルエン |  | mg/l
要監視項目 | キシレン |  | mg/l
要監視項目 | フタル酸ジエチルヘキシル |  | mg/l
要監視項目 | ニッケル |  | mg/l
要監視項目 | モリブデン |  | mg/l
要監視項目 | アンチモン |  | mg/l
要監視項目 | 塩化ビニルモノマー |  | mg/l
要監視項目 | エピクロロヒドリン |  | mg/l
要監視項目 | 全マンガン |  | mg/l
要監視項目 | ウラン |  | mg/l
要監視項目 | ペルフルオロオクタンスルホン酸(PFOS) |  | mg/l
要監視項目 | ペルフルオロオクタンスルホン酸（PFOS)(直鎖体) |  | mg/l
要監視項目 | ペルフルオロオクタン酸（PFOA） |  | mg/l
要監視項目 | ペルフルオロオクタン酸（PFOA）（直鎖体） |  | mg/l
要監視項目 | PFOS及びPFOAの合算値 |  | mg/l
トリハロメタン生成能 | トリハロメタン生成能 |  | mg/l |  |  | 0.035 | 0.035 |  |  |  |  | 0.067 | 0.067 |  |  |  |  | 0.028 | 0.028 |  |  |  |  | 0.04 | 0.04
トリハロメタン生成能 | クロロホルム生成能 |  | mg/l |  |  | 0.022 | 0.022 |  |  |  |  | 0.049 | 0.049 |  |  |  |  | 0.011 | 0.011 |  |  |  |  | 0.016 | 0.016
トリハロメタン生成能 | ブロモジクロロメタン生成能 |  | mg/l |  |  | 0.010 | 0.010 |  |  |  |  | 0.015 | 0.015 |  |  |  |  | 0.012 | 0.012 |  |  |  |  | 0.015 | 0.015
トリハロメタン生成能 | ジブロモクロロメタン生成能 |  | mg/l |  |  | 0.0031 | 0.0031 |  |  |  |  | 0.0032 | 0.0032 |  |  |  |  | 0.0047 | 0.0047 |  |  |  |  | 0.0090 | 0.0090
トリハロメタン生成能 | ブロモホルム生成能 |  | mg/l |  |  | 0.0001 | 0.0001 |  |  |  |  | < 0.0001 | < 0.0001 |  |  |  |  | 0.0005 | 0.0005 |  |  |  |  | 0.0004 | 0.0004
特殊項目 | フェノール類 |  | mg/l | [10 empty] | < 0.005 | < 0.005
特殊項目 | 銅 |  | mg/l | [10 empty] | < 0.004 | < 0.004
特殊項目 | 亜鉛 |  | mg/l
特殊項目 | 鉄_溶解性 |  | mg/l | [10 empty] | 0.05 | 0.05
特殊項目 | マンガン_溶解性 |  | mg/l | [10 empty] | < 0.02 | < 0.02
特殊項目 | クロム |  | mg/l | [10 empty] | < 0.005 | < 0.005
水生生物保全項目（環境基準） | 全亜鉛 |  | mg/l | 0.006 | 0.006 | 0.005 | 0.005 | 0.012 | 0.012 | 0.01 | 0.01 | 0.007 | 0.007 | 0.004 | 0.004 | 0.005 | 0.005 | 0.022 | 0.022 | 0.005 | 0.005 | 0.006 | 0.006 | 0.005 | 0.005 | 0.014 | 0.014
水生生物保全項目（環境基準） | 1904:ノニルフェノール |  | mg/l |  |  | < 0.00006 | < 0.00006 |  |  |  |  | < 0.00006 | < 0.00006 |  |  |  |  | < 0.00006 | < 0.00006 |  |  |  |  | < 0.00006 | < 0.00006
水生生物保全項目（環境基準） | 1905:ノニルフェノール異性体No.01 |  | mg/l |  |  | < 0.0000009 | < 0.0000009 |  |  |  |  | < 0.0000009 | < 0.0000009 |  |  |  |  | < 0.0000009 | < 0.0000009 |  |  |  |  | 0.000001 | 0.000001
水生生物保全項目（環境基準） | 1906:ノニルフェノール異性体No.02 |  | mg/l |  |  | < 0.000003 | < 0.000003 |  |  |  |  | < 0.000003 | < 0.000003 |  |  |  |  | < 0.000003 | < 0.000003 |  |  |  |  | < 0.000003 | < 0.000003
水生生物保全項目（環境基準） | 1907:ノニルフェノール異性体No.03 |  | mg/l |  |  | < 0.000004 | < 0.000004 |  |  |  |  | < 0.000004 | < 0.000004 |  |  |  |  | < 0.000004 | < 0.000004 |  |  |  |  | < 0.000004 | < 0.000004
水生生物保全項目（環境基準） | 1908:ノニルフェノール異性体No.04 |  | mg/l |  |  | < 0.000003 | < 0.000003 |  |  |  |  | < 0.000003 | < 0.000003 |  |  |  |  | < 0.000003 | < 0.000003 |  |  |  |  | < 0.000003 | < 0.000003
水生生物保全項目（環境基準） | 1909:ノニルフェノール異性体No.05 |  | mg/l |  |  | < 0.000004 | < 0.000004 |  |  |  |  | < 0.000004 | < 0.000004 |  |  |  |  | < 0.000004 | < 0.000004 |  |  |  |  | < 0.000004 | < 0.000004
水生生物保全項目（環境基準） | 1910:ノニルフェノール異性体No.06 |  | mg/l |  |  | < 0.000007 | < 0.000007 |  |  |  |  | < 0.000007 | < 0.000007 |  |  |  |  | < 0.000007 | < 0.000007 |  |  |  |  | < 0.000007 | < 0.000007
水生生物保全項目（環境基準） | 1911:ノニルフェノール異性体No.07 |  | mg/l |  |  | < 0.000005 | < 0.000005 |  |  |  |  | < 0.000005 | < 0.000005 |  |  |  |  | < 0.000005 | < 0.000005 |  |  |  |  | < 0.000005 | < 0.000005
水生生物保全項目（環境基準） | 1912:ノニルフェノール異性体No.08 |  | mg/l |  |  | < 0.000003 | < 0.000003 |  |  |  |  | < 0.000003 | < 0.000003 |  |  |  |  | < 0.000003 | < 0.000003 |  |  |  |  | < 0.000003 | < 0.000003
水生生物保全項目（環境基準） | 1913:ノニルフェノール異性体No.09 |  | mg/l |  |  | 0.000001 | 0.000001 |  |  |  |  | 0.0000033 | 0.0000033 |  |  |  |  | 0.0000016 | 0.0000016 |  |  |  |  | 0.0000021 | 0.0000021
水生生物保全項目（環境基準） | 1914:ノニルフェノール異性体No.10 |  | mg/l |  |  | < 0.000004 | < 0.000004 |  |  |  |  | < 0.000004 | < 0.000004 |  |  |  |  | < 0.000004 | < 0.000004 |  |  |  |  | < 0.000004 | < 0.000004
水生生物保全項目（環境基準） | 1915:ノニルフェノール異性体No.11 |  | mg/l |  |  | < 0.000005 | < 0.000005 |  |  |  |  | < 0.000005 | < 0.000005 |  |  |  |  | < 0.000005 | < 0.000005 |  |  |  |  | < 0.000005 | < 0.000005
水生生物保全項目（環境基準） | 1916:ノニルフェノール異性体No.12 |  | mg/l |  |  | < 0.000005 | < 0.000005 |  |  |  |  | < 0.000005 | < 0.000005 |  |  |  |  | < 0.000005 | < 0.000005 |  |  |  |  | < 0.000005 | < 0.000005
水生生物保全項目（環境基準） | 1917:ノニルフェノール異性体No.13 |  | mg/l |  |  | < 0.000007 | < 0.000007 |  |  |  |  | < 0.000007 | < 0.000007 |  |  |  |  | < 0.000007 | < 0.000007 |  |  |  |  | < 0.000007 | < 0.000007
水生生物保全項目（環境基準） | 1940:LAS |  | mg/l |  |  | 0.0006 | 0.0006 |  |  |  |  | 0.0001 | 0.0001 |  |  |  |  | < 0.0001 | < 0.0001 |  |  |  |  | 0.0002 | 0.0002
水生生物保全項目（環境基準） | 1941:C10-LAS |  | mg/l |  |  | 0.00017 | 0.00017 |  |  |  |  | < 0.00001 | < 0.00001 |  |  |  |  | < 0.00001 | < 0.00001 |  |  |  |  | 0.00005 | 0.00005
水生生物保全項目（環境基準） | 1942:C11-LAS |  | mg/l |  |  | 0.00026 | 0.00026 |  |  |  |  | 0.00001 | 0.00001 |  |  |  |  | < 0.00001 | < 0.00001 |  |  |  |  | 0.00006 | 0.00006
水生生物保全項目（環境基準） | 1943:C12-LAS |  | mg/l |  |  | 0.00012 | 0.00012 |  |  |  |  | 0.00002 | 0.00002 |  |  |  |  | < 0.00002 | < 0.00002 |  |  |  |  | 0.00003 | 0.00003
水生生物保全項目（環境基準） | 1944:C13-LAS |  | mg/l |  |  | 0.00003 | 0.00003 |  |  |  |  | < 0.00002 | < 0.00002 |  |  |  |  | < 0.00002 | < 0.00002 |  |  |  |  | < 0.00002 | < 0.00002
水生生物保全項目（環境基準） | 1945:C14-LAS |  | mg/l |  |  | < 0.00004 | < 0.00004 |  |  |  |  | < 0.00004 | < 0.00004 |  |  |  |  | < 0.00004 | < 0.00004 |  |  |  |  | < 0.00004 | < 0.00004
水生生物保全項目（要監視） | クロロホルム（水生生物保全） |  | mg/l
水生生物保全項目（要監視） | フェノール |  | mg/l
水生生物保全項目（要監視） | ホルムアルデヒド |  | mg/l
水生生物保全項目（要監視） | 1970:４-t-オクチルフェノール |  | mg/l
水生生物保全項目（要監視） | 1971:アニリン |  | mg/l
水生生物保全項目（要監視） | 1972:２，４-ジクロロフェノール |  | mg/l
その他項目 | 透視度 |  | ｃｍ | 59 | 59 | 76 | 76 | 36.5 | 36.5 | 58 | 58 | 47 | 47 | 35 | 35 | 70 | 70 | 58 | 58 | > 100 | > 100 | 41.5 | 41.5 | 85 | 85 | 46.5 | 46.5
その他項目 | アンモニア性窒素 |  | mg/L | < 0.01 | < 0.01 | 0.02 | 0.02 | 0.01 | 0.01 | 0.03 | 0.03 | 0.01 | 0.01 | < 0.01 | < 0.01 | < 0.01 | < 0.01 | 0.02 | 0.02 | 0.07 | 0.07 | 0.19 | 0.19 | 0.13 | 0.13 | 0.28 | 0.28
その他項目 | 有機性窒素 |  | mg/L
その他項目 | オルトりん酸性りん |  | mg/L |  |  | 0.068 | 0.068 |  |  | 0.078 | 0.078 |  |  | 0.087 | 0.087 |  |  | 0.09 | 0.09
その他項目 | TOC |  | mg/L |  |  | 1.5 | 1.5 |  |  | 1.9 | 1.9 |  |  | 1.5 | 1.5 |  |  | 1.3 | 1.3 |  |  | 2.1 | 2.1 |  |  | 2.4 | 2.4
その他項目 | 塩化物イオン |  | mg/L
その他項目 | 陰イオン界面活性剤 |  | mg/L | [8 empty] | < 0.01 | < 0.01 | [10 empty] | < 0.01 | < 0.01
その他項目 | クロロフィル-a |  | μg/L |  |  | 3 | 3 |  |  | 3 | 3 |  |  | 3 | 3 |  |  | 2 | 2 |  |  | 14 | 14 |  |  | 11 | 11
その他項目 | 下層DO |  | mg/L
その他項目 | 大腸菌数 |  | MPN/100ml
備考

## 041_01_布川
年度 |  | 調査区分 | 地点ｺｰﾄﾞ | 水系名 | 水域名 | 測定地点名 | 類型 | 基準点 | 調査機関名 | 分析機関名 | 地点統一番号
2024 |  | 年間調査 | 01 |  | 利根川下流 | 布川 | A | 基準地点 | 茨城県 |  | 08-041-01
項目 |  |  | 単位 | 04月10日 | 04月10日 | 05月08日 | 05月08日 | 06月05日 | 06月05日 | 07月03日 | 07月03日 | 08月07日 | 08月07日 | 09月18日 | 09月18日 | 10月02日 | 10月02日 | 11月13日 | 11月13日 | 12月04日 | 12月04日 | 01月08日 | 01月08日 | 02月05日 | 02月05日 | 03月11日 | 03月11日
一般項目 | 採取時刻 |  |  | 08時50分 | 08時50分 | 09時00分 | 09時00分 | 08時51分 | 08時51分 | 08時40分 | 08時40分 | 09時10分 | 09時10分 | 10時25分 | 10時25分 | 08時40分 | 08時40分 | 09時00分 | 09時00分 | 09時00分 | 09時00分 | 09時35分 | 09時35分 | 08時45分 | 08時45分 | 09時00分 | 09時00分
| 採取位置 |  |  | 流心（中央） | 流心（中央） | 流心（中央） | 流心（中央） | 流心（中央） | 流心（中央） | 流心（中央） | 流心（中央） | 流心（中央） | 流心（中央） | 流心（中央） | 流心（中央） | 流心（中央） | 流心（中央） | 流心（中央） | 流心（中央） | 流心（中央） | 流心（中央） | 流心（中央） | 流心（中央） | 流心（中央） | 流心（中央） | 流心（中央） | 流心（中央）
| 採取水深 |  | m | 1.44 | 1.44 | 1.31 | 1.31 | 1.4 | 1.4 | 1.31 | 1.31 | 1.33 | 1.33 | 1.34 | 1.34 | 1.36 | 1.36 | 1.25 | 1.25 | 1.26 | 1.26 | 1.34 | 1.34 | 1.27 | 1.27 | 1.48 | 1.48
一般項目 | 天候コード |  |  | 晴れ | 晴れ | 曇り | 曇り | 晴れ | 晴れ | 曇り | 曇り | 曇り | 曇り | 晴れ | 晴れ | 晴れ | 晴れ | 晴れ | 晴れ | 晴れ | 晴れ | 晴れ | 晴れ | 晴れ | 晴れ | 晴れ | 晴れ
一般項目 | 流況コード
一般項目 | 臭気コード |  |  | 無臭 | 無臭 | 無臭 | 無臭 | 無臭 | 無臭 | 無臭 | 無臭 | 無臭 | 無臭 | 無臭 | 無臭 | 無臭 | 無臭 | 無臭 | 無臭 | 無臭 | 無臭 | 無臭 | 無臭 | 無臭 | 無臭 | 無臭 | 無臭
一般項目 | 色相コード |  |  | 黄褐色・淡（明） | 黄褐色・淡（明） | 黄色・淡（明） | 黄色・淡（明） | 緑色・淡（明） | 緑色・淡（明） | 黄緑色・淡（明） | 黄緑色・淡（明） | 黄緑色・淡（明） | 黄緑色・淡（明） | 灰黄色・淡（明） | 灰黄色・淡（明） | 緑色・淡（明） | 緑色・淡（明） | 無色 | 無色 | 黄緑色・淡（明） | 黄緑色・淡（明） | 黄緑色・淡（明） | 黄緑色・淡（明） | 緑色・淡（明） | 緑色・淡（明） | 緑色・淡（明） | 緑色・淡（明）
一般項目 | 気温 |  | ℃ | 11.9 | 11.9 | 21.0 | 21.0 | 25.0 | 25.0 | 25.5 | 25.5 | 30.0 | 30.0 | 34.0 | 34.0 | 28.2 | 28.2 | 20.0 | 20.0 | 10.8 | 10.8 | 4.7 | 4.7 | 1.2 | 1.2 | 11.0 | 11.0
一般項目 | 水温 |  | ℃ | 14.2 | 14.2 | 20.2 | 20.2 | 21.5 | 21.5 | 27.0 | 27.0 | 31.0 | 31.0 | 27.0 | 27.0 | 25.8 | 25.8 | 16.2 | 16.2 | 11.2 | 11.2 | 6.5 | 6.5 | 5.8 | 5.8 | 10.2 | 10.2
一般項目 | 流量 |  | m3/S
一般項目 | 全水深 |  | m | 7.2 | 7.2 | 6.53 | 6.53 | 7.02 | 7.02 | 6.53 | 6.53 | 6.65 | 6.65 | 6.68 | 6.68 | 6.8 | 6.8 | 6.25 | 6.25 | 6.3 | 6.3 | 6.68 | 6.68 | 6.35 | 6.35 | 7.38 | 7.38
一般項目 | 透明度 |  | m
生活環境項目 | pH |  |  | 7.5 | 7.5 | 7.7 | 7.7 | 7.7 | 7.7 | 7.8 | 7.8 | 7.9 | 7.9 | 7.6 | 7.6 | 7.9 | 7.9 | 7.8 | 7.8 | 7.8 | 7.8 | 7.8 | 7.8 | 7.8 | 7.8 | 7.8 | 7.8
生活環境項目 | DO |  | mg/l | 8.6 | 8.6 | 7.8 | 7.8 | 7.2 | 7.2 | 6.7 | 6.7 | 7.1 | 7.1 | 7.5 | 7.5 | 8.1 | 8.1 | 9.2 | 9.2 | 9.9 | 9.9 | 11 | 11 | 11 | 11 | 10 | 10
生活環境項目 | BOD |  | mg/l | 3 | 3 | 1.4 | 1.4 | 1.3 | 1.3 | 1.6 | 1.6 | 1.3 | 1.3 | 0.8 | 0.8 | 0.9 | 0.9 | 0.7 | 0.7 | 0.6 | 0.6 | 1.4 | 1.4 | 1.1 | 1.1 | 1.1 | 1.1
生活環境項目 | COD |  | mg/l | 9.5 | 9.5 | 4.7 | 4.7 | 5.4 | 5.4 | 3.7 | 3.7 | 4.6 | 4.6 | 2.9 | 2.9 | 2.4 | 2.4 | 2.1 | 2.1 | 2.9 | 2.9 | 2.9 | 2.9 | 3.2 | 3.2 | 3.4 | 3.4
生活環境項目 | SS |  | mg/l | 140 | 140 | 12 | 12 | 33 | 33 | 14 | 14 | 17 | 17 | 17 | 17 | 6 | 6 | 7 | 7 | 4 | 4 | 6 | 6 | 9 | 9 | 9 | 9
生活環境項目 | 大腸菌群数 |  | MPN/100ml
生活環境項目 | n-ヘキサン抽出物質_油分等 |  | mg/l | < 0.5 | < 0.5 | < 0.5 | < 0.5 | < 0.5 | < 0.5 | < 0.5 | < 0.5 | < 0.5 | < 0.5 | < 0.5 | < 0.5 | < 0.5 | < 0.5 | < 0.5 | < 0.5 | < 0.5 | < 0.5 | < 0.5 | < 0.5 | < 0.5 | < 0.5 | < 0.5 | < 0.5
生活環境項目 | 底層DO |  | mg/l
生活環境項目 | 大腸菌数 |  | CFU/100ml | 720 | 720 | 39 | 39 | 100 | 100 | 20 | 20 | 54 | 54 | 54 | 54 | 13 | 13 | 86 | 86 | 23 | 23 | 83 | 83 | 3 | 3 | 10 | 10
全窒素全燐 | 全窒素 |  | mg/l | 2.9 | 2.9 | 1.8 | 1.8 | 2.3 | 2.3 | 1.9 | 1.9 | 1.4 | 1.4 | 2.1 | 2.1 | 2.5 | 2.5 | 2.2 | 2.2 | 2.4 | 2.4 | 2.7 | 2.7 | 2.8 | 2.8 | 2.8 | 2.8
全窒素全燐 | 全燐 |  | mg/l | 0.3 | 0.3 | 0.12 | 0.12 | 0.13 | 0.13 | 0.089 | 0.089 | 0.14 | 0.14 | 0.096 | 0.096 | 0.078 | 0.078 | 0.082 | 0.082 | 0.08 | 0.08 | 0.13 | 0.13 | 0.14 | 0.14 | 0.15 | 0.15
健康項目 | カドミウム |  | mg/l | [10 empty] | < 0.0003 | < 0.0003 | [6 empty] | < 0.0003 | < 0.0003
健康項目 | 全シアン |  | mg/l | [10 empty] | < 0.1 | < 0.1 | [6 empty] | < 0.1 | < 0.1
健康項目 | 鉛 |  | mg/l | [10 empty] | < 0.001 | < 0.001 | [6 empty] | < 0.001 | < 0.001
健康項目 | 六価クロム |  | mg/l | [10 empty] | < 0.005 | < 0.005 | [6 empty] | < 0.005 | < 0.005
健康項目 | 砒素 |  | mg/l | [10 empty] | 0.001 | 0.001 | [6 empty] | 0.001 | 0.001
健康項目 | 総水銀 |  | mg/l | [10 empty] | < 0.0005 | < 0.0005 | [6 empty] | < 0.0005 | < 0.0005
健康項目 | アルキル水銀 |  | mg/l
健康項目 | PCB |  | mg/l | [10 empty] | < 0.0005 | < 0.0005 | [6 empty] | < 0.0005 | < 0.0005
健康項目 | ジクロロメタン |  | mg/l | [10 empty] | < 0.0002 | < 0.0002 | [6 empty] | < 0.0002 | < 0.0002
健康項目 | 四塩化炭素 |  | mg/l | [10 empty] | < 0.0002 | < 0.0002 | [6 empty] | < 0.0002 | < 0.0002
健康項目 | 1,2-ジクロロエタン |  | mg/l | [10 empty] | < 0.0002 | < 0.0002 | [6 empty] | < 0.0002 | < 0.0002
健康項目 | 1,1-ジクロロエチレン |  | mg/l | [10 empty] | < 0.0002 | < 0.0002 | [6 empty] | < 0.0002 | < 0.0002
健康項目 | シス-1,2-ジクロロエチレン |  | mg/l | [10 empty] | < 0.0002 | < 0.0002 | [6 empty] | < 0.0002 | < 0.0002
健康項目 | 1,1,1-トリクロロエタン |  | mg/l | [10 empty] | < 0.0002 | < 0.0002 | [6 empty] | < 0.0002 | < 0.0002
健康項目 | 1,1,2-トリクロロエタン |  | mg/l | [10 empty] | < 0.0002 | < 0.0002 | [6 empty] | < 0.0002 | < 0.0002
健康項目 | トリクロロエチレン |  | mg/l | [10 empty] | < 0.0002 | < 0.0002 | [6 empty] | < 0.0002 | < 0.0002
健康項目 | テトラクロロエチレン |  | mg/l | [10 empty] | < 0.0002 | < 0.0002 | [6 empty] | < 0.0002 | < 0.0002
健康項目 | 1,3-ジクロロプロペン |  | mg/l | [10 empty] | < 0.0002 | < 0.0002 | [6 empty] | < 0.0002 | < 0.0002
健康項目 | チウラム |  | mg/l | [10 empty] | < 0.0006 | < 0.0006 | [6 empty] | < 0.0006 | < 0.0006
健康項目 | シマジン |  | mg/l | [10 empty] | < 0.0003 | < 0.0003 | [6 empty] | < 0.0003 | < 0.0003
健康項目 | チオベンカルブ |  | mg/l | [10 empty] | < 0.0003 | < 0.0003 | [6 empty] | < 0.0003 | < 0.0003
健康項目 | ベンゼン |  | mg/l | [10 empty] | < 0.0002 | < 0.0002 | [6 empty] | < 0.0002 | < 0.0002
健康項目 | セレン |  | mg/l | [10 empty] | < 0.001 | < 0.001 | [6 empty] | < 0.001 | < 0.001
健康項目 | 硝酸性窒素 |  | mg/l | [10 empty] | 1.4 | 1.4 | [6 empty] | 2.2 | 2.2
健康項目 | 亜硝酸性窒素 |  | mg/l | [10 empty] | 0.014 | 0.014 | [6 empty] | 0.055 | 0.055
健康項目 | 硝酸性窒素及び亜硝酸性窒素 |  | mg/l | [10 empty] | 1.4 | 1.4 | [6 empty] | 2.2 | 2.2
健康項目 | ふっ素 |  | mg/l | [10 empty] | 0.06 | 0.06 | [6 empty] | 0.08 | 0.08
健康項目 | ほう素 |  | mg/l | [10 empty] | 0.03 | 0.03 | [6 empty] | 0.05 | 0.05
健康項目 | 1,4-ジオキサン |  | mg/l | [10 empty] | < 0.005 | < 0.005 | [6 empty] | < 0.005 | < 0.005
要監視項目 | クロロホルム（要監視） |  | mg/l
要監視項目 | トランス-1,2-ジクロロエチレン |  | mg/l
要監視項目 | 1,2-ジクロロプロパン |  | mg/l
要監視項目 | p-ジクロロベンゼン |  | mg/l
要監視項目 | イソキサチオン |  | mg/l
要監視項目 | ダイアジノン |  | mg/l
要監視項目 | フェニトロチオン |  | mg/l
要監視項目 | イソプロチオラン |  | mg/l
要監視項目 | オキシン銅 |  | mg/l
要監視項目 | クロロタロニル |  | mg/l
要監視項目 | プロピザミド |  | mg/l
要監視項目 | EPN |  | mg/l | [10 empty] | < 0.0006 | < 0.0006
要監視項目 | ジクロルボス |  | mg/l
要監視項目 | フェノブカルブ |  | mg/l
要監視項目 | イプロベンホス |  | mg/l
要監視項目 | クロルニトロフェン |  | mg/l
要監視項目 | トルエン |  | mg/l
要監視項目 | キシレン |  | mg/l
要監視項目 | フタル酸ジエチルヘキシル |  | mg/l | [10 empty] | < 0.006 | < 0.006
要監視項目 | ニッケル |  | mg/l | [10 empty] | 0.001 | 0.001 | [6 empty] | < 0.001 | < 0.001
要監視項目 | モリブデン |  | mg/l | [10 empty] | < 0.005 | < 0.005
要監視項目 | アンチモン |  | mg/l | [10 empty] | < 0.0002 | < 0.0002
要監視項目 | 塩化ビニルモノマー |  | mg/l
要監視項目 | エピクロロヒドリン |  | mg/l
要監視項目 | 全マンガン |  | mg/l
要監視項目 | ウラン |  | mg/l
要監視項目 | ペルフルオロオクタンスルホン酸(PFOS) |  | mg/l | [10 empty] | 0.0000015 | 0.0000015
要監視項目 | ペルフルオロオクタンスルホン酸（PFOS)(直鎖体) |  | mg/l | [10 empty] | 0.00000075 | 0.00000075
要監視項目 | ペルフルオロオクタン酸（PFOA） |  | mg/l | [10 empty] | 0.0000040 | 0.0000040
要監視項目 | ペルフルオロオクタン酸（PFOA）（直鎖体） |  | mg/l | [10 empty] | 0.0000021 | 0.0000021
要監視項目 | PFOS及びPFOAの合算値 |  | mg/l | [10 empty] | 0.0000055 | 0.0000055
トリハロメタン生成能 | トリハロメタン生成能 |  | mg/l | 0.033 | 0.033 | 0.041 | 0.041 | 0.09 | 0.09 | 0.071 | 0.071 | 0.071 | 0.071 | 0.091 | 0.091 | 0.069 | 0.069 | 0.07 | 0.07 | 0.061 | 0.061 | 0.064 | 0.064 | 0.068 | 0.068 | 0.091 | 0.091
トリハロメタン生成能 | クロロホルム生成能 |  | mg/l | 0.021 | 0.021 | 0.024 | 0.024 | 0.042 | 0.042 | 0.035 | 0.035 | 0.038 | 0.038 | 0.052 | 0.052 | 0.029 | 0.029 | 0.028 | 0.028 | 0.029 | 0.029 | 0.030 | 0.030 | 0.037 | 0.037 | 0.041 | 0.041
トリハロメタン生成能 | ブロモジクロロメタン生成能 |  | mg/l | 0.0097 | 0.0097 | 0.012 | 0.012 | 0.029 | 0.029 | 0.023 | 0.023 | 0.022 | 0.022 | 0.028 | 0.028 | 0.023 | 0.023 | 0.022 | 0.022 | 0.018 | 0.018 | 0.021 | 0.021 | 0.021 | 0.021 | 0.029 | 0.029
トリハロメタン生成能 | ジブロモクロロメタン生成能 |  | mg/l | 0.0028 | 0.0028 | 0.0048 | 0.0048 | 0.018 | 0.018 | 0.013 | 0.013 | 0.011 | 0.011 | 0.011 | 0.011 | 0.016 | 0.016 | 0.017 | 0.017 | 0.013 | 0.013 | 0.012 | 0.012 | 0.010 | 0.010 | 0.019 | 0.019
トリハロメタン生成能 | ブロモホルム生成能 |  | mg/l | 0.0001 | 0.0001 | 0.0002 | 0.0002 | 0.0016 | 0.0016 | < 0.0001 | < 0.0001 | 0.0007 | 0.0007 | 0.0001 | 0.0001 | 0.0018 | 0.0018 | 0.0036 | 0.0036 | 0.0018 | 0.0018 | 0.0019 | 0.0019 | 0.0009 | 0.0009 | 0.0020 | 0.0020
特殊項目 | フェノール類 |  | mg/l | [10 empty] | < 0.005 | < 0.005 | [6 empty] | < 0.005 | < 0.005
特殊項目 | 銅 |  | mg/l | [10 empty] | < 0.004 | < 0.004 | [6 empty] | < 0.004 | < 0.004
特殊項目 | 亜鉛 |  | mg/l
特殊項目 | 鉄_溶解性 |  | mg/l | [10 empty] | 0.09 | 0.09 | [6 empty] | 0.13 | 0.13
特殊項目 | マンガン_溶解性 |  | mg/l | [10 empty] | < 0.02 | < 0.02 | [6 empty] | < 0.02 | < 0.02
特殊項目 | クロム |  | mg/l | [10 empty] | < 0.005 | < 0.005 | [6 empty] | < 0.005 | < 0.005
水生生物保全項目（環境基準） | 全亜鉛 |  | mg/l | 0.037 | 0.037 | 0.006 | 0.006 | 0.015 | 0.015 | 0.007 | 0.007 | 0.008 | 0.008 | 0.015 | 0.015 | 0.006 | 0.006 | 0.008 | 0.008 | 0.007 | 0.007 | 0.007 | 0.007 | 0.009 | 0.009 | 0.012 | 0.012
水生生物保全項目（環境基準） | 1904:ノニルフェノール |  | mg/l |  |  | < 0.00006 | < 0.00006 | [6 empty] | < 0.00006 | < 0.00006 |  |  | < 0.00006 | < 0.00006 |  |  | < 0.00006 | < 0.00006
水生生物保全項目（環境基準） | 1905:ノニルフェノール異性体No.01 |  | mg/l |  |  | 0.00000051 | 0.00000051 | [6 empty] | < 0.0000005 | < 0.0000005 |  |  | 0.0000013 | 0.0000013 |  |  | 0.0000042 | 0.0000042
水生生物保全項目（環境基準） | 1906:ノニルフェノール異性体No.02 |  | mg/l |  |  | 0.0000012 | 0.0000012 | [6 empty] | < 0.000001 | < 0.000001 |  |  | 0.000001 | 0.000001 |  |  | < 0.000001 | < 0.000001
水生生物保全項目（環境基準） | 1907:ノニルフェノール異性体No.03 |  | mg/l |  |  | 0.0000017 | 0.0000017 | [6 empty] | < 0.000002 | < 0.000002 |  |  | 0.000003 | 0.000003 |  |  | 0.000003 | 0.000003
水生生物保全項目（環境基準） | 1908:ノニルフェノール異性体No.04 |  | mg/l |  |  | 0.00000067 | 0.00000067 | [6 empty] | < 0.0000007 | < 0.0000007 |  |  | < 0.0000007 | < 0.0000007 |  |  | 0.0000047 | 0.0000047
水生生物保全項目（環境基準） | 1909:ノニルフェノール異性体No.05 |  | mg/l |  |  | 0.00000071 | 0.00000071 | [6 empty] | < 0.0000007 | < 0.0000007 |  |  | 0.000001 | 0.000001 |  |  | 0.0000015 | 0.0000015
水生生物保全項目（環境基準） | 1910:ノニルフェノール異性体No.06 |  | mg/l |  |  | 0.00000082 | 0.00000082 | [6 empty] | 0.0000008 | 0.0000008 |  |  | 0.0000022 | 0.0000022 |  |  | 0.0000013 | 0.0000013
水生生物保全項目（環境基準） | 1911:ノニルフェノール異性体No.07 |  | mg/l |  |  | 0.00000058 | 0.00000058 | [6 empty] | < 0.0000006 | < 0.0000006 |  |  | 0.0000012 | 0.0000012 |  |  | 0.0000015 | 0.0000015
水生生物保全項目（環境基準） | 1912:ノニルフェノール異性体No.08 |  | mg/l |  |  | 0.00000036 | 0.00000036 | [6 empty] | 0.0000004 | 0.0000004 |  |  | 0.000001 | 0.000001 |  |  | 0.0000033 | 0.0000033
水生生物保全項目（環境基準） | 1913:ノニルフェノール異性体No.09 |  | mg/l |  |  | 0.00000072 | 0.00000072 | [6 empty] | < 0.0000007 | < 0.0000007 |  |  | 0.0000018 | 0.0000018 |  |  | 0.0000025 | 0.0000025
水生生物保全項目（環境基準） | 1914:ノニルフェノール異性体No.10 |  | mg/l |  |  | 0.00000041 | 0.00000041 | [6 empty] | 0.0000005 | 0.0000005 |  |  | 0.0000012 | 0.0000012 |  |  | 0.0000012 | 0.0000012
水生生物保全項目（環境基準） | 1915:ノニルフェノール異性体No.11 |  | mg/l |  |  | 0.0000012 | 0.0000012 | [6 empty] | 0.000002 | 0.000002 |  |  | 0.000005 | 0.000005 |  |  | < 0.000001 | < 0.000001
水生生物保全項目（環境基準） | 1916:ノニルフェノール異性体No.12 |  | mg/l |  |  | 0.00000032 | 0.00000032 | [6 empty] | < 0.0000003 | < 0.0000003 |  |  | < 0.0000003 | < 0.0000003 |  |  | < 0.0000003 | < 0.0000003
水生生物保全項目（環境基準） | 1917:ノニルフェノール異性体No.13 |  | mg/l |  |  | 0.0000006 | 0.0000006 | [6 empty] | < 0.0000006 | < 0.0000006 |  |  | 0.0000007 | 0.0000007 |  |  | < 0.0000006 | < 0.0000006
水生生物保全項目（環境基準） | 1940:LAS |  | mg/l |  |  | < 0.0001 | < 0.0001 | [6 empty] | 0.0001 | 0.0001 |  |  | 0.0002 | 0.0002 |  |  | 0.0011 | 0.0011
水生生物保全項目（環境基準） | 1941:C10-LAS |  | mg/l |  |  | 0.00001 | 0.00001 | [6 empty] | 0.00002 | 0.00002 |  |  | 0.00005 | 0.00005 |  |  | 0.00019 | 0.00019
水生生物保全項目（環境基準） | 1942:C11-LAS |  | mg/l |  |  | 0.00001 | 0.00001 | [6 empty] | 0.00004 | 0.00004 |  |  | 0.00012 | 0.00012 |  |  | 0.00053 | 0.00053
水生生物保全項目（環境基準） | 1943:C12-LAS |  | mg/l |  |  | < 0.00002 | < 0.00002 | [6 empty] | < 0.00002 | < 0.00002 |  |  | 0.00006 | 0.00006 |  |  | 0.00033 | 0.00033
水生生物保全項目（環境基準） | 1944:C13-LAS |  | mg/l |  |  | 0.00001 | 0.00001 | [6 empty] | < 0.00001 | < 0.00001 |  |  | 0.00003 | 0.00003 |  |  | 0.00013 | 0.00013
水生生物保全項目（環境基準） | 1945:C14-LAS |  | mg/l |  |  | 0.00001 | 0.00001 | [6 empty] | < 0.00001 | < 0.00001 |  |  | < 0.00001 | < 0.00001 |  |  | < 0.00001 | < 0.00001
水生生物保全項目（要監視） | クロロホルム（水生生物保全） |  | mg/l
水生生物保全項目（要監視） | フェノール |  | mg/l
水生生物保全項目（要監視） | ホルムアルデヒド |  | mg/l
水生生物保全項目（要監視） | 1970:４-t-オクチルフェノール |  | mg/l
水生生物保全項目（要監視） | 1971:アニリン |  | mg/l
水生生物保全項目（要監視） | 1972:２，４-ジクロロフェノール |  | mg/l
その他項目 | 透視度 |  | ｃｍ | 16.5 | 16.5 | 48 | 48 | 20 | 20 | 47.5 | 47.5 | 32 | 32 | 43 | 43 | 48 | 48 | 75 | 75 | 81 | 81 | 55 | 55 | 53 | 53 | 50.5 | 50.5
その他項目 | アンモニア性窒素 |  | mg/L | 0.04 | 0.04 | 0.09 | 0.09 | 0.05 | 0.05 | 0.04 | 0.04 | 0.12 | 0.12 | 0.05 | 0.05 | 0.02 | 0.02 | 0.09 | 0.09 | 0.09 | 0.09 | 0.2 | 0.2 | 0.16 | 0.16 | 0.18 | 0.18
その他項目 | 有機性窒素 |  | mg/L
その他項目 | オルトりん酸性りん |  | mg/L | 0.15 | 0.15 | 0.085 | 0.085 | 0.095 | 0.095 | 0.087 | 0.087 | 0.083 | 0.083 | 0.062 | 0.062 | 0.064 | 0.064 | 0.081 | 0.081 | 0.073 | 0.073 | 0.1 | 0.1 | 0.12 | 0.12 | 0.14 | 0.14
その他項目 | TOC |  | mg/L | 1.4 | 1.4 | 1.8 | 1.8 | 3 | 3 | 2.5 | 2.5 | 2.9 | 2.9 | 2.3 | 2.3 | 1.1 | 1.1 | 1.2 | 1.2 | 2.2 | 2.2 | 2.3 | 2.3 | 2.7 | 2.7 | 3.1 | 3.1
その他項目 | 塩化物イオン |  | mg/L
その他項目 | 陰イオン界面活性剤 |  | mg/L | [10 empty] | < 0.01 | < 0.01 | [6 empty] | < 0.01 | < 0.01
その他項目 | クロロフィル-a |  | μg/L | 33 | 33 | 16 | 16 | 6 | 6 | 14 | 14 | 24 | 24 | 6 | 6 | 11 | 11 | 3 | 3 | 8 | 8 | 2 | 2 | 13 | 13 | 10 | 10
その他項目 | 下層DO |  | mg/L
その他項目 | 大腸菌数 |  | MPN/100ml
備考

## 041_02_佐原
年度 |  | 調査区分 | 地点ｺｰﾄﾞ | 水系名 | 水域名 | 測定地点名 | 類型 | 基準点 | 調査機関名 | 分析機関名 | 地点統一番号
2024 |  | 年間調査 | 02 |  | 利根川下流 | 佐原 | A | 基準地点 | 茨城県 |  | 08-041-02
項目 |  |  | 単位 | 04月17日 | 04月17日 | 05月08日 | 05月08日 | 06月05日 | 06月05日 | 07月03日 | 07月03日 | 08月07日 | 08月07日 | 09月18日 | 09月18日 | 10月02日 | 10月02日 | 11月13日 | 11月13日 | 12月04日 | 12月04日 | 01月08日 | 01月08日 | 02月05日 | 02月05日 | 03月11日 | 03月11日
一般項目 | 採取時刻 |  |  | 10時00分 | 10時00分 | 10時05分 | 10時05分 | 10時00分 | 10時00分 | 09時55分 | 09時55分 | 10時40分 | 10時40分 | 10時50分 | 10時50分 | 10時25分 | 10時25分 | 10時05分 | 10時05分 | 10時30分 | 10時30分 | 10時15分 | 10時15分 | 10時12分 | 10時12分 | 10時16分 | 10時16分
| 採取位置 |  |  | 流心（中央） | 流心（中央） | 流心（中央） | 流心（中央） | 流心（中央） | 流心（中央） | 流心（中央） | 流心（中央） | 流心（中央） | 流心（中央） | 流心（中央） | 流心（中央） | 流心（中央） | 流心（中央） | 流心（中央） | 流心（中央） | 流心（中央） | 流心（中央） | 流心（中央） | 流心（中央） | 流心（中央） | 流心（中央） | 流心（中央） | 流心（中央）
| 採取水深 |  | m | 1.7 | 1.7 | 1.8 | 1.8 | 1.66 | 1.66 | 1.52 | 1.52 | 1.47 | 1.47 | 1.9 | 1.9 | 1.6 | 1.6 | 2.3 | 2.3 | 1.52 | 1.52 | 1.56 | 1.56 | 1.96 | 1.96 | 1.66 | 1.66
一般項目 | 天候コード |  |  | 曇り | 曇り | 曇り | 曇り | 晴れ | 晴れ | 晴れ | 晴れ | 曇り | 曇り | 晴れ | 晴れ | 晴れ | 晴れ | 晴れ | 晴れ | 晴れ | 晴れ | 晴れ | 晴れ | 晴れ | 晴れ | 晴れ | 晴れ
一般項目 | 流況コード
一般項目 | 臭気コード |  |  | 無臭 | 無臭 | 無臭 | 無臭 | 無臭 | 無臭 | 無臭 | 無臭 | 無臭 | 無臭 | 無臭 | 無臭 | 無臭 | 無臭 | 無臭 | 無臭 | 無臭 | 無臭 | 無臭 | 無臭 | 無臭 | 無臭
一般項目 | 色相コード |  |  | 黄緑色・淡（明） | 黄緑色・淡（明） | 黄色・淡（明） | 黄色・淡（明） | 灰色・淡（明） | 灰色・淡（明） | 灰色・淡（明） | 灰色・淡（明） | 灰色・淡（明） | 灰色・淡（明） | 灰色・淡（明） | 灰色・淡（明） | 灰色・淡（明） | 灰色・淡（明） | 灰色・淡（明） | 灰色・淡（明） | 灰色・淡（明） | 灰色・淡（明） | 灰色・淡（明） | 灰色・淡（明） | 茶色・淡（明） | 茶色・淡（明） | 黄色・淡（明） | 黄色・淡（明）
一般項目 | 気温 |  | ℃ | 20.6 | 20.6 | 23.8 | 23.8 | 23.0 | 23.0 | 29.0 | 29.0 | 32.3 | 32.3 | 29.8 | 29.8 | 28.9 | 28.9 | 17.2 | 17.2 | 13.1 | 13.1 | 6.9 | 6.9 | 5.9 | 5.9 | 17.0 | 17.0
一般項目 | 水温 |  | ℃ | 18.0 | 18.0 | 20.9 | 20.9 | 21.5 | 21.5 | 26.1 | 26.1 | 31.3 | 31.3 | 28.0 | 28.0 | 24.3 | 24.3 | 15.5 | 15.5 | 12.2 | 12.2 | 6.1 | 6.1 | 7.9 | 7.9 | 8.8 | 8.8
一般項目 | 流量 |  | m3/S
一般項目 | 全水深 |  | m | 8.5 | 8.5 | 9 | 9 | 8.28 | 8.28 | 7.6 | 7.6 | 7.35 | 7.35 | 9.5 | 9.5 | 8 | 8 | 11.5 | 11.5 | 7.6 | 7.6 | 7.8 | 7.8 | 9.8 | 9.8 | 8.3 | 8.3
一般項目 | 透明度 |  | m
生活環境項目 | pH |  |  | 7.7 | 7.7 | 7.7 | 7.7 | 7.8 | 7.8 | 7.8 | 7.8 | 8 | 8 | 7.6 | 7.6 | 7.9 | 7.9 | 7.8 | 7.8 | 7.8 | 7.8 | 7.9 | 7.9 | 8.1 | 8.1 | 7.9 | 7.9
生活環境項目 | DO |  | mg/l | 10 | 10 | 8.4 | 8.4 | 7.2 | 7.2 | 6.7 | 6.7 | 6.6 | 6.6 | 6.3 | 6.3 | 7.7 | 7.7 | 9.1 | 9.1 | 9.5 | 9.5 | 11 | 11 | 12 | 12 | 12 | 12
生活環境項目 | BOD |  | mg/l | 2.1 | 2.1 | 1.6 | 1.6 | 1.8 | 1.8 | 1.8 | 1.8 | 1.3 | 1.3 | 1.4 | 1.4 | 1.3 | 1.3 | 0.9 | 0.9 | 1.1 | 1.1 | 1.2 | 1.2 | 1.8 | 1.8 | 2.8 | 2.8
生活環境項目 | COD |  | mg/l | 4.1 | 4.1 | 4.6 | 4.6 | 5.6 | 5.6 | 4.5 | 4.5 | 5 | 5 | 3.7 | 3.7 | 3 | 3 | 3.4 | 3.4 | 2.9 | 2.9 | 2.9 | 2.9 | 5.2 | 5.2 | 5.5 | 5.5
生活環境項目 | SS |  | mg/l | 7 | 7 | 11 | 11 | 19 | 19 | 4 | 4 | 9 | 9 | 20 | 20 | 8 | 8 | 10 | 10 | 6 | 6 | 7 | 7 | 14 | 14 | 10 | 10
生活環境項目 | 大腸菌群数 |  | MPN/100ml
生活環境項目 | n-ヘキサン抽出物質_油分等 |  | mg/l | < 0.5 | < 0.5 | < 0.5 | < 0.5 | < 0.5 | < 0.5 | < 0.5 | < 0.5 | < 0.5 | < 0.5 | < 0.5 | < 0.5 | < 0.5 | < 0.5 | < 0.5 | < 0.5 | < 0.5 | < 0.5 | < 0.5 | < 0.5 | < 0.5 | < 0.5 | < 0.5 | < 0.5
生活環境項目 | 底層DO |  | mg/l
生活環境項目 | 大腸菌数 |  | CFU/100ml | 2 | 2 | 13 | 13 | 36 | 36 | 9 | 9 | 5 | 5 | 26 | 26 | 33 | 33 | 10 | 10 | 4 | 4 | 4 | 4 | < 1 | < 1 | 2 | 2
全窒素全燐 | 全窒素 |  | mg/l | 2.1 | 2.1 | 1.8 | 1.8 | 2.3 | 2.3 | 1.8 | 1.8 | 1.6 | 1.6 | 1.8 | 1.8 | 2.3 | 2.3 | 2.7 | 2.7 | 2.6 | 2.6 | 3 | 3 | 3 | 3 | 2.6 | 2.6
全窒素全燐 | 全燐 |  | mg/l | 0.1 | 0.1 | 0.12 | 0.12 | 0.11 | 0.11 | 0.098 | 0.098 | 0.12 | 0.12 | 0.12 | 0.12 | 0.098 | 0.098 | 0.12 | 0.12 | 0.11 | 0.11 | 0.15 | 0.15 | 0.16 | 0.16 | 0.15 | 0.15
健康項目 | カドミウム |  | mg/l | [10 empty] | < 0.0003 | < 0.0003 | [6 empty] | < 0.0003 | < 0.0003
健康項目 | 全シアン |  | mg/l | [10 empty] | < 0.1 | < 0.1
健康項目 | 鉛 |  | mg/l | [10 empty] | < 0.001 | < 0.001 | [6 empty] | < 0.001 | < 0.001
健康項目 | 六価クロム |  | mg/l | [10 empty] | < 0.005 | < 0.005
健康項目 | 砒素 |  | mg/l | [10 empty] | 0.001 | 0.001 | [6 empty] | 0.001 | 0.001
健康項目 | 総水銀 |  | mg/l | [10 empty] | < 0.0005 | < 0.0005
健康項目 | アルキル水銀 |  | mg/l
健康項目 | PCB |  | mg/l | [10 empty] | < 0.0005 | < 0.0005
健康項目 | ジクロロメタン |  | mg/l | [10 empty] | < 0.0002 | < 0.0002
健康項目 | 四塩化炭素 |  | mg/l | [10 empty] | < 0.0002 | < 0.0002
健康項目 | 1,2-ジクロロエタン |  | mg/l | [10 empty] | < 0.0002 | < 0.0002
健康項目 | 1,1-ジクロロエチレン |  | mg/l | [10 empty] | < 0.0002 | < 0.0002
健康項目 | シス-1,2-ジクロロエチレン |  | mg/l | [10 empty] | < 0.0002 | < 0.0002
健康項目 | 1,1,1-トリクロロエタン |  | mg/l | [10 empty] | < 0.0002 | < 0.0002
健康項目 | 1,1,2-トリクロロエタン |  | mg/l | [10 empty] | < 0.0002 | < 0.0002
健康項目 | トリクロロエチレン |  | mg/l | [10 empty] | < 0.0002 | < 0.0002
健康項目 | テトラクロロエチレン |  | mg/l | [10 empty] | < 0.0002 | < 0.0002
健康項目 | 1,3-ジクロロプロペン |  | mg/l | [10 empty] | < 0.0002 | < 0.0002
健康項目 | チウラム |  | mg/l | [10 empty] | < 0.0006 | < 0.0006
健康項目 | シマジン |  | mg/l | [10 empty] | < 0.0003 | < 0.0003
健康項目 | チオベンカルブ |  | mg/l | [10 empty] | < 0.0003 | < 0.0003
健康項目 | ベンゼン |  | mg/l | [10 empty] | < 0.0002 | < 0.0002
健康項目 | セレン |  | mg/l | [10 empty] | < 0.001 | < 0.001
健康項目 | 硝酸性窒素 |  | mg/l | [10 empty] | 1.3 | 1.3 | [6 empty] | 2.2 | 2.2
健康項目 | 亜硝酸性窒素 |  | mg/l | [10 empty] | 0.037 | 0.037 | [6 empty] | 0.067 | 0.067
健康項目 | 硝酸性窒素及び亜硝酸性窒素 |  | mg/l | [10 empty] | 1.3 | 1.3 | [6 empty] | 2.2 | 2.2
健康項目 | ふっ素 |  | mg/l | [10 empty] | 0.06 | 0.06 | [6 empty] | 0.08 | 0.08
健康項目 | ほう素 |  | mg/l | [10 empty] | 0.03 | 0.03 | [6 empty] | 0.06 | 0.06
健康項目 | 1,4-ジオキサン |  | mg/l | [10 empty] | < 0.005 | < 0.005
要監視項目 | クロロホルム（要監視） |  | mg/l
要監視項目 | トランス-1,2-ジクロロエチレン |  | mg/l
要監視項目 | 1,2-ジクロロプロパン |  | mg/l
要監視項目 | p-ジクロロベンゼン |  | mg/l
要監視項目 | イソキサチオン |  | mg/l
要監視項目 | ダイアジノン |  | mg/l
要監視項目 | フェニトロチオン |  | mg/l
要監視項目 | イソプロチオラン |  | mg/l
要監視項目 | オキシン銅 |  | mg/l
要監視項目 | クロロタロニル |  | mg/l
要監視項目 | プロピザミド |  | mg/l
要監視項目 | EPN |  | mg/l
要監視項目 | ジクロルボス |  | mg/l
要監視項目 | フェノブカルブ |  | mg/l
要監視項目 | イプロベンホス |  | mg/l
要監視項目 | クロルニトロフェン |  | mg/l
要監視項目 | トルエン |  | mg/l
要監視項目 | キシレン |  | mg/l
要監視項目 | フタル酸ジエチルヘキシル |  | mg/l
要監視項目 | ニッケル |  | mg/l | [10 empty] | 0.001 | 0.001 | [6 empty] | 0.001 | 0.001
要監視項目 | モリブデン |  | mg/l
要監視項目 | アンチモン |  | mg/l | [10 empty] | < 0.0002 | < 0.0002
要監視項目 | 塩化ビニルモノマー |  | mg/l
要監視項目 | エピクロロヒドリン |  | mg/l
要監視項目 | 全マンガン |  | mg/l
要監視項目 | ウラン |  | mg/l
要監視項目 | ペルフルオロオクタンスルホン酸(PFOS) |  | mg/l | [10 empty] | 0.0000021 | 0.0000021
要監視項目 | ペルフルオロオクタンスルホン酸（PFOS)(直鎖体) |  | mg/l | [10 empty] | 0.0000012 | 0.0000012
要監視項目 | ペルフルオロオクタン酸（PFOA） |  | mg/l | [10 empty] | 0.0000046 | 0.0000046
要監視項目 | ペルフルオロオクタン酸（PFOA）（直鎖体） |  | mg/l | [10 empty] | 0.0000026 | 0.0000026
要監視項目 | PFOS及びPFOAの合算値 |  | mg/l | [10 empty] | 0.0000067 | 0.0000067
トリハロメタン生成能 | トリハロメタン生成能 |  | mg/l | 0.038 | 0.038 | 0.053 | 0.053 | 0.076 | 0.076 | 0.082 | 0.082 | 0.1 | 0.1 | 0.076 | 0.076 | 0.097 | 0.097 | 0.074 | 0.074 | 0.088 | 0.088 | 0.056 | 0.056 | 0.087 | 0.087 | 0.11 | 0.11
トリハロメタン生成能 | クロロホルム生成能 |  | mg/l | 0.016 | 0.016 | 0.024 | 0.024 | 0.043 | 0.043 | 0.033 | 0.033 | 0.046 | 0.046 | 0.034 | 0.034 | 0.036 | 0.036 | 0.022 | 0.022 | 0.037 | 0.037 | 0.019 | 0.019 | 0.036 | 0.036 | 0.051 | 0.051
トリハロメタン生成能 | ブロモジクロロメタン生成能 |  | mg/l | 0.014 | 0.014 | 0.019 | 0.019 | 0.022 | 0.022 | 0.027 | 0.027 | 0.034 | 0.034 | 0.026 | 0.026 | 0.034 | 0.034 | 0.023 | 0.023 | 0.027 | 0.027 | 0.019 | 0.019 | 0.027 | 0.027 | 0.038 | 0.038
トリハロメタン生成能 | ジブロモクロロメタン生成能 |  | mg/l | 0.0081 | 0.0081 | 0.010 | 0.010 | 0.011 | 0.011 | 0.020 | 0.020 | 0.023 | 0.023 | 0.015 | 0.015 | 0.024 | 0.024 | 0.025 | 0.025 | 0.021 | 0.021 | 0.016 | 0.016 | 0.022 | 0.022 | 0.027 | 0.027
トリハロメタン生成能 | ブロモホルム生成能 |  | mg/l | 0.0007 | 0.0007 | 0.0008 | 0.0008 | 0.0008 | 0.0008 | 0.0024 | 0.0024 | 0.0029 | 0.0029 | 0.0017 | 0.0017 | 0.0030 | 0.0030 | 0.0042 | 0.0042 | 0.0036 | 0.0036 | 0.0028 | 0.0028 | 0.0027 | 0.0027 | 0.0030 | 0.0030
特殊項目 | フェノール類 |  | mg/l | [10 empty] | < 0.005 | < 0.005 | [6 empty] | < 0.005 | < 0.005
特殊項目 | 銅 |  | mg/l | [10 empty] | 0.004 | 0.004 | [6 empty] | < 0.004 | < 0.004
特殊項目 | 亜鉛 |  | mg/l
特殊項目 | 鉄_溶解性 |  | mg/l | [10 empty] | 0.08 | 0.08 | [6 empty] | 0.09 | 0.09
特殊項目 | マンガン_溶解性 |  | mg/l | [10 empty] | 0.04 | 0.04 | [6 empty] | 0.02 | 0.02
特殊項目 | クロム |  | mg/l | [10 empty] | < 0.005 | < 0.005 | [6 empty] | < 0.005 | < 0.005
水生生物保全項目（環境基準） | 全亜鉛 |  | mg/l | 0.004 | 0.004 | 0.004 | 0.004 | 0.005 | 0.005 | 0.003 | 0.003 | 0.004 | 0.004 | 0.007 | 0.007 | 0.003 | 0.003 | 0.004 | 0.004 | 0.007 | 0.007 | 0.007 | 0.007 | 0.006 | 0.006 | 0.008 | 0.008
水生生物保全項目（環境基準） | 1904:ノニルフェノール |  | mg/l |  |  | < 0.00006 | < 0.00006 | [6 empty] | < 0.00006 | < 0.00006 |  |  | < 0.00006 | < 0.00006 |  |  | < 0.00006 | < 0.00006
水生生物保全項目（環境基準） | 1905:ノニルフェノール異性体No.01 |  | mg/l |  |  | 0.00000051 | 0.00000051 | [6 empty] | 0.0000008 | 0.0000008 |  |  | 0.0000016 | 0.0000016 |  |  | 0.0000045 | 0.0000045
水生生物保全項目（環境基準） | 1906:ノニルフェノール異性体No.02 |  | mg/l |  |  | 0.0000012 | 0.0000012 | [6 empty] | < 0.000001 | < 0.000001 |  |  | 0.000001 | 0.000001 |  |  | < 0.000001 | < 0.000001
水生生物保全項目（環境基準） | 1907:ノニルフェノール異性体No.03 |  | mg/l |  |  | 0.0000017 | 0.0000017 | [6 empty] | < 0.000002 | < 0.000002 |  |  | 0.000002 | 0.000002 |  |  | 0.000002 | 0.000002
水生生物保全項目（環境基準） | 1908:ノニルフェノール異性体No.04 |  | mg/l |  |  | 0.00000067 | 0.00000067 | [6 empty] | 0.0000021 | 0.0000021 |  |  | < 0.0000007 | < 0.0000007 |  |  | 0.0000007 | 0.0000007
水生生物保全項目（環境基準） | 1909:ノニルフェノール異性体No.05 |  | mg/l |  |  | 0.00000071 | 0.00000071 | [6 empty] | < 0.0000007 | < 0.0000007 |  |  | 0.0000009 | 0.0000009 |  |  | 0.0000014 | 0.0000014
水生生物保全項目（環境基準） | 1910:ノニルフェノール異性体No.06 |  | mg/l |  |  | 0.00000082 | 0.00000082 | [6 empty] | 0.0000011 | 0.0000011 |  |  | 0.0000018 | 0.0000018 |  |  | 0.0000012 | 0.0000012
水生生物保全項目（環境基準） | 1911:ノニルフェノール異性体No.07 |  | mg/l |  |  | 0.00000058 | 0.00000058 | [6 empty] | < 0.0000006 | < 0.0000006 |  |  | 0.0000014 | 0.0000014 |  |  | 0.0000027 | 0.0000027
水生生物保全項目（環境基準） | 1912:ノニルフェノール異性体No.08 |  | mg/l |  |  | 0.00000036 | 0.00000036 | [6 empty] | 0.0000011 | 0.0000011 |  |  | 0.0000014 | 0.0000014 |  |  | 0.0000031 | 0.0000031
水生生物保全項目（環境基準） | 1913:ノニルフェノール異性体No.09 |  | mg/l |  |  | 0.00000072 | 0.00000072 | [6 empty] | < 0.0000007 | < 0.0000007 |  |  | 0.000002 | 0.000002 |  |  | 0.0000023 | 0.0000023
水生生物保全項目（環境基準） | 1914:ノニルフェノール異性体No.10 |  | mg/l |  |  | 0.00000041 | 0.00000041 | [6 empty] | 0.0000005 | 0.0000005 |  |  | 0.0000011 | 0.0000011 |  |  | 0.0000014 | 0.0000014
水生生物保全項目（環境基準） | 1915:ノニルフェノール異性体No.11 |  | mg/l |  |  | 0.0000012 | 0.0000012 | [6 empty] | 0.000002 | 0.000002 |  |  | 0.000004 | 0.000004 |  |  | 0.000004 | 0.000004
水生生物保全項目（環境基準） | 1916:ノニルフェノール異性体No.12 |  | mg/l |  |  | 0.00000032 | 0.00000032 | [6 empty] | < 0.0000003 | < 0.0000003 |  |  | < 0.0000003 | < 0.0000003 |  |  | < 0.0000003 | < 0.0000003
水生生物保全項目（環境基準） | 1917:ノニルフェノール異性体No.13 |  | mg/l |  |  | 0.0000006 | 0.0000006 | [6 empty] | < 0.0000006 | < 0.0000006 |  |  | 0.0000008 | 0.0000008 |  |  | 0.0000007 | 0.0000007
水生生物保全項目（環境基準） | 1940:LAS |  | mg/l |  |  | 0.0001 | 0.0001 | [6 empty] | < 0.0001 | < 0.0001 |  |  | 0.0003 | 0.0003 |  |  | 0.0011 | 0.0011
水生生物保全項目（環境基準） | 1941:C10-LAS |  | mg/l |  |  | 0.00005 | 0.00005 | [6 empty] | 0.00002 | 0.00002 |  |  | 0.00005 | 0.00005 |  |  | 0.00025 | 0.00025
水生生物保全項目（環境基準） | 1942:C11-LAS |  | mg/l |  |  | 0.00004 | 0.00004 | [6 empty] | < 0.00002 | < 0.00002 |  |  | 0.00010 | 0.00010 |  |  | 0.00059 | 0.00059
水生生物保全項目（環境基準） | 1943:C12-LAS |  | mg/l |  |  | < 0.00002 | < 0.00002 | [6 empty] | < 0.00002 | < 0.00002 |  |  | 0.00009 | 0.00009 |  |  | 0.00025 | 0.00025
水生生物保全項目（環境基準） | 1944:C13-LAS |  | mg/l |  |  | 0.00001 | 0.00001 | [6 empty] | < 0.00001 | < 0.00001 |  |  | 0.00005 | 0.00005 |  |  | 0.00007 | 0.00007
水生生物保全項目（環境基準） | 1945:C14-LAS |  | mg/l |  |  | 0.00001 | 0.00001 | [6 empty] | < 0.00001 | < 0.00001 |  |  | < 0.00001 | < 0.00001 |  |  | < 0.00001 | < 0.00001
水生生物保全項目（要監視） | クロロホルム（水生生物保全） |  | mg/l
水生生物保全項目（要監視） | フェノール |  | mg/l
水生生物保全項目（要監視） | ホルムアルデヒド |  | mg/l
水生生物保全項目（要監視） | 1970:４-t-オクチルフェノール |  | mg/l
水生生物保全項目（要監視） | 1971:アニリン |  | mg/l
水生生物保全項目（要監視） | 1972:２，４-ジクロロフェノール |  | mg/l
その他項目 | 透視度 |  | ｃｍ | 44 | 44 | 46 | 46 | 18 | 18 | 40 | 40 | 35 | 35 | 33 | 33 | 37 | 37 | 40 | 40 | 53 | 53 | 36 | 36 | 28 | 28 | 33 | 33
その他項目 | アンモニア性窒素 |  | mg/L | 0.01 | 0.01 | 0.07 | 0.07 | 0.07 | 0.07 | 0.06 | 0.06 | 0.26 | 0.26 | 0.12 | 0.12 | 0.07 | 0.07 | 0.27 | 0.27 | 0.33 | 0.33 | 0.49 | 0.49 | 0.19 | 0.19 | 0.19 | 0.19
その他項目 | 有機性窒素 |  | mg/L
その他項目 | オルトりん酸性りん |  | mg/L | 0.042 | 0.042 | 0.071 | 0.071 | 0.084 | 0.084 | 0.079 | 0.079 | 0.085 | 0.085 | 0.099 | 0.099 | 0.086 | 0.086 | 0.11 | 0.11 | 0.1 | 0.1 | 0.12 | 0.12 | 0.13 | 0.13 | 0.11 | 0.11
その他項目 | TOC |  | mg/L | 1.5 | 1.5 | 2 | 2 | 4.4 | 4.4 | 3.2 | 3.2 | 4.2 | 4.2 | 2.7 | 2.7 | 1.6 | 1.6 | 1.4 | 1.4 | 2.6 | 2.6 | 2.3 | 2.3 | 3.7 | 3.7 | 4.9 | 4.9
その他項目 | 塩化物イオン |  | mg/L | [10 empty] | 23 | 23 | [6 empty] | 43 | 43
その他項目 | 陰イオン界面活性剤 |  | mg/L | [10 empty] | < 0.01 | < 0.01 | [6 empty] | < 0.01 | < 0.01
その他項目 | クロロフィル-a |  | μg/L | 22 | 22 | 25 | 25 | 17 | 17 | 14 | 14 | 20 | 20 | 5 | 5 | 14 | 14 | 5 | 5 | 6 | 6 | 5 | 5 | 41 | 41 | 42 | 42
その他項目 | 下層DO |  | mg/L
その他項目 | 大腸菌数 |  | MPN/100ml
備考

## 041_51_芽吹橋
年度 |  | 調査区分 | 地点ｺｰﾄﾞ | 水系名 | 水域名 | 測定地点名 | 類型 | 基準点 | 調査機関名 | 分析機関名 | 地点統一番号
2024 |  | 年間調査 | 51 |  | 利根川下流 | 芽吹橋 | A | 補助地点 | 茨城県 |  | 08-041-51
項目 |  |  | 単位 | 04月17日 | 04月17日 | 05月08日 | 05月08日 | 06月05日 | 06月05日 | 07月03日 | 07月03日 | 08月07日 | 08月07日 | 09月18日 | 09月18日 | 10月02日 | 10月02日 | 11月13日 | 11月13日 | 12月04日 | 12月04日 | 01月08日 | 01月08日 | 02月05日 | 02月05日 | 03月05日 | 03月05日
一般項目 | 採取時刻 |  |  | 16時40分 | 16時40分 | 15時20分 | 15時20分 | 16時30分 | 16時30分 | 16時20分 | 16時20分 | 15時40分 | 15時40分 | 17時45分 | 17時45分 | 16時15分 | 16時15分 | 14時20分 | 14時20分 | 13時20分 | 13時20分 | 14時20分 | 14時20分 | 13時40分 | 13時40分 | 13時30分 | 13時30分
| 採取位置 |  |  | 流心（中央） | 流心（中央） | 流心（中央） | 流心（中央） | 流心（中央） | 流心（中央） | 流心（中央） | 流心（中央） | 流心（中央） | 流心（中央） | 流心（中央） | 流心（中央） | 流心（中央） | 流心（中央） | 流心（中央） | 流心（中央） | 流心（中央） | 流心（中央） | 流心（中央） | 流心（中央） | 流心（中央） | 流心（中央） | 流心（中央） | 流心（中央）
| 採取水深 |  | m | 0.28 | 0.28 | 0.26 | 0.26 | 0.27 | 0.27 | 0.16 | 0.16 | 0.32 | 0.32 | 0.22 | 0.22 | 0.11 | 0.11 | 0.16 | 0.16 | 0.13 | 0.13 | 0.16 | 0.16 | 0.18 | 0.18 | 0.2 | 0.2
一般項目 | 天候コード |  |  | 晴れ | 晴れ | 曇り | 曇り | 晴れ | 晴れ | 晴れ | 晴れ | 晴れ | 晴れ | 雨 | 雨 | 晴れ | 晴れ | 晴れ | 晴れ | 晴れ | 晴れ | 晴れ | 晴れ | 晴れ | 晴れ | 雨 | 雨
一般項目 | 流況コード
一般項目 | 臭気コード |  |  | 無臭 | 無臭 | 無臭 | 無臭 | 土臭（微） | 土臭（微） | 無臭 | 無臭 | 無臭 | 無臭 | 無臭 | 無臭 | 無臭 | 無臭 | 無臭 | 無臭 | カビ臭（微） | カビ臭（微） | 無臭 | 無臭 | 無臭 | 無臭 | 無臭 | 無臭
一般項目 | 色相コード |  |  | 灰色・淡（明） | 灰色・淡（明） | 灰色・淡（明） | 灰色・淡（明） | 灰色・淡（明） | 灰色・淡（明） | 黄色・淡（明） | 黄色・淡（明） | 黄色・淡（明） | 黄色・淡（明） | 黄色・淡（明） | 黄色・淡（明） | 白色・乳白色・淡（明） | 白色・乳白色・淡（明） | 灰色・淡（明） | 灰色・淡（明） | 灰色・淡（明） | 灰色・淡（明） | 灰色・淡（明） | 灰色・淡（明） | 灰色・淡（明） | 灰色・淡（明） | 灰色・淡（明） | 灰色・淡（明）
一般項目 | 気温 |  | ℃ | 22.0 | 22.0 | 20.8 | 20.8 | 25.2 | 25.2 | 29.0 | 29.0 | 33.0 | 33.0 | 25.5 | 25.5 | 28.5 | 28.5 | 18.6 | 18.6 | 16.4 | 16.4 | 12.0 | 12.0 | 7.8 | 7.8 | 6.5 | 6.5
一般項目 | 水温 |  | ℃ | 19.6 | 19.6 | 19.8 | 19.8 | 24.4 | 24.4 | 29.5 | 29.5 | 30.1 | 30.1 | 26.9 | 26.9 | 25.9 | 25.9 | 16.5 | 16.5 | 14.5 | 14.5 | 8.1 | 8.1 | 7.9 | 7.9 | 6.0 | 6.0
一般項目 | 流量 |  | m3/S | 163.86 | 163.86 | 96.66 | 96.66 | 170.73 | 170.73 | 97.35 | 97.35 | 88.16 | 88.16 | 198.27 | 198.27 | 95.7 | 95.7 | 103.6 | 103.6 | 81.09 | 81.09 | 88.83 | 88.83 | 83.85 | 83.85 | 101.32 | 101.32
一般項目 | 全水深 |  | m | 1.4 | 1.4 | 1.28 | 1.28 | 1.34 | 1.34 | 0.8 | 0.8 | 1.6 | 1.6 | 1.11 | 1.11 | 0.55 | 0.55 | 0.8 | 0.8 | 0.64 | 0.64 | 0.82 | 0.82 | 0.91 | 0.91 | 1 | 1
一般項目 | 透明度 |  | m
生活環境項目 | pH |  |  | 7.5 | 7.5 | 7.6 | 7.6 | 7.4 | 7.4 | 7.6 | 7.6 | 8.2 | 8.2 | 7.7 | 7.7 | 8 | 8 | 7.7 | 7.7 | 7.7 | 7.7 | 7.6 | 7.6 | 7.6 | 7.6 | 7.5 | 7.5
生活環境項目 | DO |  | mg/l | 9.1 | 9.1 | 8.9 | 8.9 | 7.5 | 7.5 | 7.2 | 7.2 | 9 | 9 | 7.6 | 7.6 | 8.7 | 8.7 | 9.3 | 9.3 | 10 | 10 | 11 | 11 | 11 | 11 | 11 | 11
生活環境項目 | BOD |  | mg/l | 1.1 | 1.1 | 1.5 | 1.5 | 1.9 | 1.9 | 1.8 | 1.8 | 2.1 | 2.1 | 0.9 | 0.9 | 1.1 | 1.1 | 1 | 1 | 1.5 | 1.5 | 2.9 | 2.9 | 1.9 | 1.9 | 3.7 | 3.7
生活環境項目 | COD |  | mg/l | 2.7 | 2.7 | 3.3 | 3.3 | 5.7 | 5.7 | 4.2 | 4.2 | 4.7 | 4.7 | 3.6 | 3.6 | 3.4 | 3.4 | 2.6 | 2.6 | 2.8 | 2.8 | 4.8 | 4.8 | 3.3 | 3.3 | 5.6 | 5.6
生活環境項目 | SS |  | mg/l | 16 | 16 | 12 | 12 | 49 | 49 | 9 | 9 | 21 | 21 | 30 | 30 | 15 | 15 | 11 | 11 | 8 | 8 | 16 | 16 | 9 | 9 | 16 | 16
生活環境項目 | 大腸菌群数 |  | MPN/100ml
生活環境項目 | n-ヘキサン抽出物質_油分等 |  | mg/l
生活環境項目 | 底層DO |  | mg/l
生活環境項目 | 大腸菌数 |  | CFU/100ml |  |  | 45 | 45 |  |  |  |  | 16 | 16 |  |  |  |  | 75 | 75 |  |  |  |  | 14 | 14
全窒素全燐 | 全窒素 |  | mg/l | 1.7 | 1.7 | 2.1 | 2.1 | 2.1 | 2.1 | 2.3 | 2.3 | 1.7 | 1.7 | 2.2 | 2.2 | 2.4 | 2.4 | 2.8 | 2.8 | 3 | 3 | 2.8 | 2.8 | 2.7 | 2.7 | 2.5 | 2.5
全窒素全燐 | 全燐 |  | mg/l | 0.1 | 0.1 | 0.11 | 0.11 | 0.18 | 0.18 | 0.12 | 0.12 | 0.15 | 0.15 | 0.11 | 0.11 | 0.1 | 0.1 | 0.1 | 0.1 | 0.1 | 0.1 | 0.11 | 0.11 | 0.13 | 0.13 | 0.14 | 0.14
健康項目 | カドミウム |  | mg/l | [10 empty] | < 0.0003 | < 0.0003
健康項目 | 全シアン |  | mg/l
健康項目 | 鉛 |  | mg/l | [10 empty] | 0.01 | 0.01
健康項目 | 六価クロム |  | mg/l
健康項目 | 砒素 |  | mg/l | [10 empty] | 0.001 | 0.001
健康項目 | 総水銀 |  | mg/l
健康項目 | アルキル水銀 |  | mg/l
健康項目 | PCB |  | mg/l
健康項目 | ジクロロメタン |  | mg/l
健康項目 | 四塩化炭素 |  | mg/l
健康項目 | 1,2-ジクロロエタン |  | mg/l
健康項目 | 1,1-ジクロロエチレン |  | mg/l
健康項目 | シス-1,2-ジクロロエチレン |  | mg/l
健康項目 | 1,1,1-トリクロロエタン |  | mg/l
健康項目 | 1,1,2-トリクロロエタン |  | mg/l
健康項目 | トリクロロエチレン |  | mg/l
健康項目 | テトラクロロエチレン |  | mg/l
健康項目 | 1,3-ジクロロプロペン |  | mg/l
健康項目 | チウラム |  | mg/l
健康項目 | シマジン |  | mg/l
健康項目 | チオベンカルブ |  | mg/l
健康項目 | ベンゼン |  | mg/l
健康項目 | セレン |  | mg/l
健康項目 | 硝酸性窒素 |  | mg/l | [10 empty] | 1.6 | 1.6
健康項目 | 亜硝酸性窒素 |  | mg/l | [10 empty] | 0.01 | 0.01
健康項目 | 硝酸性窒素及び亜硝酸性窒素 |  | mg/l | [10 empty] | 1.6 | 1.6
健康項目 | ふっ素 |  | mg/l | [10 empty] | 0.06 | 0.06
健康項目 | ほう素 |  | mg/l | [10 empty] | < 0.02 | < 0.02
健康項目 | 1,4-ジオキサン |  | mg/l
要監視項目 | クロロホルム（要監視） |  | mg/l
要監視項目 | トランス-1,2-ジクロロエチレン |  | mg/l
要監視項目 | 1,2-ジクロロプロパン |  | mg/l
要監視項目 | p-ジクロロベンゼン |  | mg/l
要監視項目 | イソキサチオン |  | mg/l
要監視項目 | ダイアジノン |  | mg/l
要監視項目 | フェニトロチオン |  | mg/l
要監視項目 | イソプロチオラン |  | mg/l
要監視項目 | オキシン銅 |  | mg/l
要監視項目 | クロロタロニル |  | mg/l
要監視項目 | プロピザミド |  | mg/l
要監視項目 | EPN |  | mg/l
要監視項目 | ジクロルボス |  | mg/l
要監視項目 | フェノブカルブ |  | mg/l
要監視項目 | イプロベンホス |  | mg/l
要監視項目 | クロルニトロフェン |  | mg/l
要監視項目 | トルエン |  | mg/l
要監視項目 | キシレン |  | mg/l
要監視項目 | フタル酸ジエチルヘキシル |  | mg/l
要監視項目 | ニッケル |  | mg/l
要監視項目 | モリブデン |  | mg/l
要監視項目 | アンチモン |  | mg/l
要監視項目 | 塩化ビニルモノマー |  | mg/l
要監視項目 | エピクロロヒドリン |  | mg/l
要監視項目 | 全マンガン |  | mg/l
要監視項目 | ウラン |  | mg/l
要監視項目 | ペルフルオロオクタンスルホン酸(PFOS) |  | mg/l
要監視項目 | ペルフルオロオクタンスルホン酸（PFOS)(直鎖体) |  | mg/l
要監視項目 | ペルフルオロオクタン酸（PFOA） |  | mg/l
要監視項目 | ペルフルオロオクタン酸（PFOA）（直鎖体） |  | mg/l
要監視項目 | PFOS及びPFOAの合算値 |  | mg/l
トリハロメタン生成能 | トリハロメタン生成能 |  | mg/l
トリハロメタン生成能 | クロロホルム生成能 |  | mg/l
トリハロメタン生成能 | ブロモジクロロメタン生成能 |  | mg/l
トリハロメタン生成能 | ジブロモクロロメタン生成能 |  | mg/l
トリハロメタン生成能 | ブロモホルム生成能 |  | mg/l
特殊項目 | フェノール類 |  | mg/l
特殊項目 | 銅 |  | mg/l | [10 empty] | < 0.004 | < 0.004
特殊項目 | 亜鉛 |  | mg/l
特殊項目 | 鉄_溶解性 |  | mg/l | [10 empty] | 0.06 | 0.06
特殊項目 | マンガン_溶解性 |  | mg/l | [10 empty] | < 0.02 | < 0.02
特殊項目 | クロム |  | mg/l
水生生物保全項目（環境基準） | 全亜鉛 |  | mg/l | 0.006 | 0.006 | 0.006 | 0.006 | 0.015 | 0.015 | 0.005 | 0.005 | 0.013 | 0.013 | 0.008 | 0.008 | 0.005 | 0.005 | 0.005 | 0.005 | 0.005 | 0.005 | 0.007 | 0.007 | 0.005 | 0.005 | 0.01 | 0.01
水生生物保全項目（環境基準） | 1904:ノニルフェノール |  | mg/l
水生生物保全項目（環境基準） | 1905:ノニルフェノール異性体No.01 |  | mg/l
水生生物保全項目（環境基準） | 1906:ノニルフェノール異性体No.02 |  | mg/l
水生生物保全項目（環境基準） | 1907:ノニルフェノール異性体No.03 |  | mg/l
水生生物保全項目（環境基準） | 1908:ノニルフェノール異性体No.04 |  | mg/l
水生生物保全項目（環境基準） | 1909:ノニルフェノール異性体No.05 |  | mg/l
水生生物保全項目（環境基準） | 1910:ノニルフェノール異性体No.06 |  | mg/l
水生生物保全項目（環境基準） | 1911:ノニルフェノール異性体No.07 |  | mg/l
水生生物保全項目（環境基準） | 1912:ノニルフェノール異性体No.08 |  | mg/l
水生生物保全項目（環境基準） | 1913:ノニルフェノール異性体No.09 |  | mg/l
水生生物保全項目（環境基準） | 1914:ノニルフェノール異性体No.10 |  | mg/l
水生生物保全項目（環境基準） | 1915:ノニルフェノール異性体No.11 |  | mg/l
水生生物保全項目（環境基準） | 1916:ノニルフェノール異性体No.12 |  | mg/l
水生生物保全項目（環境基準） | 1917:ノニルフェノール異性体No.13 |  | mg/l
水生生物保全項目（環境基準） | 1940:LAS |  | mg/l
水生生物保全項目（環境基準） | 1941:C10-LAS |  | mg/l
水生生物保全項目（環境基準） | 1942:C11-LAS |  | mg/l
水生生物保全項目（環境基準） | 1943:C12-LAS |  | mg/l
水生生物保全項目（環境基準） | 1944:C13-LAS |  | mg/l
水生生物保全項目（環境基準） | 1945:C14-LAS |  | mg/l
水生生物保全項目（要監視） | クロロホルム（水生生物保全） |  | mg/l
水生生物保全項目（要監視） | フェノール |  | mg/l
水生生物保全項目（要監視） | ホルムアルデヒド |  | mg/l
水生生物保全項目（要監視） | 1970:４-t-オクチルフェノール |  | mg/l
水生生物保全項目（要監視） | 1971:アニリン |  | mg/l
水生生物保全項目（要監視） | 1972:２，４-ジクロロフェノール |  | mg/l
その他項目 | 透視度 |  | ｃｍ | 61 | 61 | 55 | 55 | 33 | 33 | 53.5 | 53.5 | 48 | 48 | 35 | 35 | 58 | 58 | 52.5 | 52.5 | 74 | 74 | 58 | 58 | 66.5 | 66.5 | 48.5 | 48.5
その他項目 | アンモニア性窒素 |  | mg/L | < 0.01 | < 0.01 | 0.02 | 0.02 | < 0.01 | < 0.01 | < 0.01 | < 0.01 | < 0.01 | < 0.01 | 0.04 | 0.04 | < 0.01 | < 0.01 | < 0.01 | < 0.01 | 0.02 | 0.02 | 0.15 | 0.15 | 0.11 | 0.11 | 0.32 | 0.32
その他項目 | 有機性窒素 |  | mg/L
その他項目 | オルトりん酸性りん |  | mg/L
その他項目 | TOC |  | mg/L
その他項目 | 塩化物イオン |  | mg/L
その他項目 | 陰イオン界面活性剤 |  | mg/L | [8 empty] | < 0.01 | < 0.01 | [10 empty] | < 0.01 | < 0.01
その他項目 | クロロフィル-a |  | μg/L
その他項目 | 下層DO |  | mg/L
その他項目 | 大腸菌数 |  | MPN/100ml
備考

## 041_52_取手
年度 |  | 調査区分 | 地点ｺｰﾄﾞ | 水系名 | 水域名 | 測定地点名 | 類型 | 基準点 | 調査機関名 | 分析機関名 | 地点統一番号
2024 |  | 年間調査 | 52 |  | 利根川下流 | 取手 | A | 補助地点 | 茨城県 |  | 08-041-52
項目 |  |  | 単位 | 04月10日 | 04月10日 | 05月08日 | 05月08日 | 06月05日 | 06月05日 | 07月03日 | 07月03日 | 08月07日 | 08月07日 | 09月18日 | 09月18日 | 10月02日 | 10月02日 | 11月13日 | 11月13日 | 12月04日 | 12月04日 | 01月08日 | 01月08日 | 02月05日 | 02月05日 | 03月11日 | 03月11日
一般項目 | 採取時刻 |  |  | 11時25分 | 11時25分 | 11時34分 | 11時34分 | 10時38分 | 10時38分 | 11時00分 | 11時00分 | 12時00分 | 12時00分 | 15時00分 | 15時00分 | 11時10分 | 11時10分 | 11時40分 | 11時40分 | 11時55分 | 11時55分 | 13時05分 | 13時05分 | 11時20分 | 11時20分 | 11時30分 | 11時30分
| 採取位置 |  |  | 流心（中央） | 流心（中央） | 流心（中央） | 流心（中央） | 流心（中央） | 流心（中央） | 流心（中央） | 流心（中央） | 流心（中央） | 流心（中央） | 流心（中央） | 流心（中央） | 流心（中央） | 流心（中央） | 流心（中央） | 流心（中央） | 流心（中央） | 流心（中央） | 流心（中央） | 流心（中央） | 流心（中央） | 流心（中央） | 流心（中央） | 流心（中央）
| 採取水深 |  | m | 1.5 | 1.5 | 1.29 | 1.29 | 1.48 | 1.48 | 1.32 | 1.32 | 1.12 | 1.12 | 1.28 | 1.28 | 1.26 | 1.26 | 1.08 | 1.08 | 0.86 | 0.86 | 0.79 | 0.79 | 1.22 | 1.22 | 1.33 | 1.33
一般項目 | 天候コード |  |  | 晴れ | 晴れ | 曇り | 曇り | 晴れ | 晴れ | 晴れ | 晴れ | 曇り | 曇り | 雨 | 雨 | 晴れ | 晴れ | 晴れ | 晴れ | 晴れ | 晴れ | 晴れ | 晴れ | 晴れ | 晴れ | 曇り | 曇り
一般項目 | 流況コード
一般項目 | 臭気コード |  |  | 無臭 | 無臭 | 無臭 | 無臭 | 土臭（微） | 土臭（微） | 無臭 | 無臭 | 無臭 | 無臭 | 無臭 | 無臭 | 無臭 | 無臭 | 無臭 | 無臭 | 無臭 | 無臭 | 無臭 | 無臭 | 無臭 | 無臭 | 無臭 | 無臭
一般項目 | 色相コード |  |  | 黄褐色・淡（明） | 黄褐色・淡（明） | 黄色・淡（明） | 黄色・淡（明） | 緑色・淡（明） | 緑色・淡（明） | 黄緑色・淡（明） | 黄緑色・淡（明） | 緑色・淡（明） | 緑色・淡（明） | 茶色・淡（明） | 茶色・淡（明） | 緑色・淡（明） | 緑色・淡（明） | 無色 | 無色 | 黄緑色・淡（明） | 黄緑色・淡（明） | 緑色・淡（明） | 緑色・淡（明） | 黄緑色・淡（明） | 黄緑色・淡（明） | 黄色・淡（明） | 黄色・淡（明）
一般項目 | 気温 |  | ℃ | 16.0 | 16.0 | 23.2 | 23.2 | 27.0 | 27.0 | 30.2 | 30.2 | 34.0 | 34.0 | 28.5 | 28.5 | 28.9 | 28.9 | 19.0 | 19.0 | 19.2 | 19.2 | 8.2 | 8.2 | 7.0 | 7.0 | 14.0 | 14.0
一般項目 | 水温 |  | ℃ | 13.0 | 13.0 | 20.0 | 20.0 | 22.0 | 22.0 | 30.2 | 30.2 | 33.0 | 33.0 | 29.5 | 29.5 | 25.1 | 25.1 | 17.0 | 17.0 | 11.8 | 11.8 | 6.5 | 6.5 | 7.0 | 7.0 | 10.1 | 10.1
一般項目 | 流量 |  | m3/S
一般項目 | 全水深 |  | m | 7.5 | 7.5 | 6.47 | 6.47 | 7.41 | 7.41 | 6.61 | 6.61 | 5.58 | 5.58 | 6.38 | 6.38 | 6.31 | 6.31 | 5.4 | 5.4 | 4.3 | 4.3 | 3.96 | 3.96 | 6.1 | 6.1 | 6.63 | 6.63
一般項目 | 透明度 |  | m
生活環境項目 | pH |  |  | 7.3 | 7.3 | 7.8 | 7.8 | 7.8 | 7.8 | 7.9 | 7.9 | 8 | 8 | 7.5 | 7.5 | 8 | 8 | 7.6 | 7.6 | 7.9 | 7.9 | 7.8 | 7.8 | 7.8 | 7.8 | 7.8 | 7.8
生活環境項目 | DO |  | mg/l | 8.3 | 8.3 | 8.2 | 8.2 | 7.1 | 7.1 | 6.6 | 6.6 | 7.6 | 7.6 | 7.7 | 7.7 | 8.2 | 8.2 | 9.1 | 9.1 | 10 | 10 | 11 | 11 | 10 | 10 | 10 | 10
生活環境項目 | BOD |  | mg/l | 7 | 7 | 1.4 | 1.4 | 1.5 | 1.5 | 1.4 | 1.4 | 1.3 | 1.3 | 0.6 | 0.6 | 0.9 | 0.9 | 0.6 | 0.6 | 0.5 | 0.5 | 1.3 | 1.3 | 0.9 | 0.9 | 1.1 | 1.1
生活環境項目 | COD |  | mg/l | 14 | 14 | 4.6 | 4.6 | 6.7 | 6.7 | 3.9 | 3.9 | 3.8 | 3.8 | 2.7 | 2.7 | 2.6 | 2.6 | 2.4 | 2.4 | 2.6 | 2.6 | 2.6 | 2.6 | 3.5 | 3.5 | 3.7 | 3.7
生活環境項目 | SS |  | mg/l | 230 | 230 | 20 | 20 | 73 | 73 | 27 | 27 | 13 | 13 | 18 | 18 | 11 | 11 | 11 | 11 | 5 | 5 | 6 | 6 | 10 | 10 | 12 | 12
生活環境項目 | 大腸菌群数 |  | MPN/100ml
生活環境項目 | n-ヘキサン抽出物質_油分等 |  | mg/l | < 0.5 | < 0.5 | < 0.5 | < 0.5 | < 0.5 | < 0.5 | < 0.5 | < 0.5 | < 0.5 | < 0.5 | < 0.5 | < 0.5 | < 0.5 | < 0.5 | < 0.5 | < 0.5 | < 0.5 | < 0.5 | < 0.5 | < 0.5 | < 0.5 | < 0.5 | < 0.5 | < 0.5
生活環境項目 | 底層DO |  | mg/l
生活環境項目 | 大腸菌数 |  | CFU/100ml | 1600 | 1600 | 46 | 46 | 88 | 88 | 29 | 29 | 21 | 21 | 67 | 67 | 80 | 80 | 71 | 71 | 72 | 72 | 79 | 79 | 41 | 41 | 39 | 39
全窒素全燐 | 全窒素 |  | mg/l | 3.3 | 3.3 | 1.9 | 1.9 | 2.7 | 2.7 | 2.1 | 2.1 | 1.4 | 1.4 | 2.1 | 2.1 | 2.4 | 2.4 | 2.5 | 2.5 | 2.5 | 2.5 | 2.8 | 2.8 | 2.7 | 2.7 | 2.6 | 2.6
全窒素全燐 | 全燐 |  | mg/l | 0.76 | 0.76 | 0.13 | 0.13 | 0.17 | 0.17 | 0.1 | 0.1 | 0.11 | 0.11 | 0.089 | 0.089 | 0.097 | 0.097 | 0.094 | 0.094 | 0.086 | 0.086 | 0.15 | 0.15 | 0.15 | 0.15 | 0.17 | 0.17
健康項目 | カドミウム |  | mg/l
健康項目 | 全シアン |  | mg/l
健康項目 | 鉛 |  | mg/l | [10 empty] | < 0.001 | < 0.001
健康項目 | 六価クロム |  | mg/l
健康項目 | 砒素 |  | mg/l | [10 empty] | 0.001 | 0.001
健康項目 | 総水銀 |  | mg/l
健康項目 | アルキル水銀 |  | mg/l
健康項目 | PCB |  | mg/l
健康項目 | ジクロロメタン |  | mg/l
健康項目 | 四塩化炭素 |  | mg/l
健康項目 | 1,2-ジクロロエタン |  | mg/l
健康項目 | 1,1-ジクロロエチレン |  | mg/l
健康項目 | シス-1,2-ジクロロエチレン |  | mg/l
健康項目 | 1,1,1-トリクロロエタン |  | mg/l
健康項目 | 1,1,2-トリクロロエタン |  | mg/l
健康項目 | トリクロロエチレン |  | mg/l
健康項目 | テトラクロロエチレン |  | mg/l
健康項目 | 1,3-ジクロロプロペン |  | mg/l
健康項目 | チウラム |  | mg/l
健康項目 | シマジン |  | mg/l
健康項目 | チオベンカルブ |  | mg/l
健康項目 | ベンゼン |  | mg/l
健康項目 | セレン |  | mg/l
健康項目 | 硝酸性窒素 |  | mg/l
健康項目 | 亜硝酸性窒素 |  | mg/l
健康項目 | 硝酸性窒素及び亜硝酸性窒素 |  | mg/l
健康項目 | ふっ素 |  | mg/l | [10 empty] | 0.06 | 0.06
健康項目 | ほう素 |  | mg/l
健康項目 | 1,4-ジオキサン |  | mg/l
要監視項目 | クロロホルム（要監視） |  | mg/l
要監視項目 | トランス-1,2-ジクロロエチレン |  | mg/l
要監視項目 | 1,2-ジクロロプロパン |  | mg/l
要監視項目 | p-ジクロロベンゼン |  | mg/l
要監視項目 | イソキサチオン |  | mg/l
要監視項目 | ダイアジノン |  | mg/l
要監視項目 | フェニトロチオン |  | mg/l
要監視項目 | イソプロチオラン |  | mg/l
要監視項目 | オキシン銅 |  | mg/l
要監視項目 | クロロタロニル |  | mg/l
要監視項目 | プロピザミド |  | mg/l
要監視項目 | EPN |  | mg/l
要監視項目 | ジクロルボス |  | mg/l
要監視項目 | フェノブカルブ |  | mg/l
要監視項目 | イプロベンホス |  | mg/l
要監視項目 | クロルニトロフェン |  | mg/l
要監視項目 | トルエン |  | mg/l
要監視項目 | キシレン |  | mg/l
要監視項目 | フタル酸ジエチルヘキシル |  | mg/l
要監視項目 | ニッケル |  | mg/l
要監視項目 | モリブデン |  | mg/l
要監視項目 | アンチモン |  | mg/l
要監視項目 | 塩化ビニルモノマー |  | mg/l
要監視項目 | エピクロロヒドリン |  | mg/l
要監視項目 | 全マンガン |  | mg/l
要監視項目 | ウラン |  | mg/l
要監視項目 | ペルフルオロオクタンスルホン酸(PFOS) |  | mg/l
要監視項目 | ペルフルオロオクタンスルホン酸（PFOS)(直鎖体) |  | mg/l
要監視項目 | ペルフルオロオクタン酸（PFOA） |  | mg/l
要監視項目 | ペルフルオロオクタン酸（PFOA）（直鎖体） |  | mg/l
要監視項目 | PFOS及びPFOAの合算値 |  | mg/l
トリハロメタン生成能 | トリハロメタン生成能 |  | mg/l
トリハロメタン生成能 | クロロホルム生成能 |  | mg/l
トリハロメタン生成能 | ブロモジクロロメタン生成能 |  | mg/l
トリハロメタン生成能 | ジブロモクロロメタン生成能 |  | mg/l
トリハロメタン生成能 | ブロモホルム生成能 |  | mg/l
特殊項目 | フェノール類 |  | mg/l | [10 empty] | < 0.005 | < 0.005 | [6 empty] | < 0.005 | < 0.005
特殊項目 | 銅 |  | mg/l | [10 empty] | 0.004 | 0.004
特殊項目 | 亜鉛 |  | mg/l
特殊項目 | 鉄_溶解性 |  | mg/l | [10 empty] | 0.09 | 0.09
特殊項目 | マンガン_溶解性 |  | mg/l | [10 empty] | < 0.02 | < 0.02
特殊項目 | クロム |  | mg/l | [10 empty] | < 0.005 | < 0.005 | [6 empty] | < 0.005 | < 0.005
水生生物保全項目（環境基準） | 全亜鉛 |  | mg/l |  |  | 0.01 | 0.01 | [6 empty] | 0.006 | 0.006 |  |  | 0.008 | 0.008 |  |  | 0.008 | 0.008
水生生物保全項目（環境基準） | 1904:ノニルフェノール |  | mg/l
水生生物保全項目（環境基準） | 1905:ノニルフェノール異性体No.01 |  | mg/l
水生生物保全項目（環境基準） | 1906:ノニルフェノール異性体No.02 |  | mg/l
水生生物保全項目（環境基準） | 1907:ノニルフェノール異性体No.03 |  | mg/l
水生生物保全項目（環境基準） | 1908:ノニルフェノール異性体No.04 |  | mg/l
水生生物保全項目（環境基準） | 1909:ノニルフェノール異性体No.05 |  | mg/l
水生生物保全項目（環境基準） | 1910:ノニルフェノール異性体No.06 |  | mg/l
水生生物保全項目（環境基準） | 1911:ノニルフェノール異性体No.07 |  | mg/l
水生生物保全項目（環境基準） | 1912:ノニルフェノール異性体No.08 |  | mg/l
水生生物保全項目（環境基準） | 1913:ノニルフェノール異性体No.09 |  | mg/l
水生生物保全項目（環境基準） | 1914:ノニルフェノール異性体No.10 |  | mg/l
水生生物保全項目（環境基準） | 1915:ノニルフェノール異性体No.11 |  | mg/l
水生生物保全項目（環境基準） | 1916:ノニルフェノール異性体No.12 |  | mg/l
水生生物保全項目（環境基準） | 1917:ノニルフェノール異性体No.13 |  | mg/l
水生生物保全項目（環境基準） | 1940:LAS |  | mg/l
水生生物保全項目（環境基準） | 1941:C10-LAS |  | mg/l
水生生物保全項目（環境基準） | 1942:C11-LAS |  | mg/l
水生生物保全項目（環境基準） | 1943:C12-LAS |  | mg/l
水生生物保全項目（環境基準） | 1944:C13-LAS |  | mg/l
水生生物保全項目（環境基準） | 1945:C14-LAS |  | mg/l
水生生物保全項目（要監視） | クロロホルム（水生生物保全） |  | mg/l
水生生物保全項目（要監視） | フェノール |  | mg/l
水生生物保全項目（要監視） | ホルムアルデヒド |  | mg/l
水生生物保全項目（要監視） | 1970:４-t-オクチルフェノール |  | mg/l
水生生物保全項目（要監視） | 1971:アニリン |  | mg/l
水生生物保全項目（要監視） | 1972:２，４-ジクロロフェノール |  | mg/l
その他項目 | 透視度 |  | ｃｍ | 6.5 | 6.5 | 36.5 | 36.5 | 16.5 | 16.5 | 41 | 41 | 43 | 43 | 41 | 41 | 66 | 66 | 60 | 60 | 78 | 78 | 90 | 90 | 63 | 63 | 73 | 73
その他項目 | アンモニア性窒素 |  | mg/L | 0.05 | 0.05 | 0.06 | 0.06 | 0.05 | 0.05 | 0.02 | 0.02 | 0.02 | 0.02 | 0.03 | 0.03 | 0.01 | 0.01 | 0.07 | 0.07 | 0.03 | 0.03 | 0.18 | 0.18 | 0.1 | 0.1 | 0.15 | 0.15
その他項目 | 有機性窒素 |  | mg/L
その他項目 | オルトりん酸性りん |  | mg/L | 0.31 | 0.31 | 0.088 | 0.088 | 0.11 | 0.11 | 0.1 | 0.1 | 0.057 | 0.057 | 0.043 | 0.043 | 0.072 | 0.072 | 0.086 | 0.086 | 0.076 | 0.076 | 0.12 | 0.12 | 0.11 | 0.11 | 0.15 | 0.15
その他項目 | TOC |  | mg/L | 1.6 | 1.6 | 1.5 | 1.5 | 2.8 | 2.8 | 2 | 2 | 2.4 | 2.4 | 1.7 | 1.7 | 1.3 | 1.3 | 1.2 | 1.2 | 1.9 | 1.9 | 2.2 | 2.2 | 2.6 | 2.6 | 2.4 | 2.4
その他項目 | 塩化物イオン |  | mg/L
その他項目 | 陰イオン界面活性剤 |  | mg/L | [10 empty] | < 0.01 | < 0.01 | [6 empty] | < 0.01 | < 0.01
その他項目 | クロロフィル-a |  | μg/L
その他項目 | 下層DO |  | mg/L
その他項目 | 大腸菌数 |  | MPN/100ml
備考

## 041_53_須賀
年度 |  | 調査区分 | 地点ｺｰﾄﾞ | 水系名 | 水域名 | 測定地点名 | 類型 | 基準点 | 調査機関名 | 分析機関名 | 地点統一番号
2024 |  | 年間調査 | 53 |  | 利根川下流 | 須賀 | A | 補助地点 | 茨城県 |  | 08-041-53
項目 |  |  | 単位 | 04月10日 | 04月10日 | 05月08日 | 05月08日 | 06月05日 | 06月05日 | 07月03日 | 07月03日 | 08月07日 | 08月07日 | 09月18日 | 09月18日 | 10月02日 | 10月02日 | 11月13日 | 11月13日 | 12月04日 | 12月04日 | 01月08日 | 01月08日 | 02月05日 | 02月05日 | 03月11日 | 03月11日
一般項目 | 採取時刻 |  |  | 09時00分 | 09時00分 | 08時45分 | 08時45分 | 08時30分 | 08時30分 | 08時30分 | 08時30分 | 11時20分 | 11時20分 | 08時45分 | 08時45分 | 08時20分 | 08時20分 | 08時55分 | 08時55分 | 08時45分 | 08時45分 | 08時40分 | 08時40分 | 08時35分 | 08時35分 | 08時25分 | 08時25分
| 採取位置 |  |  | 流心（中央） | 流心（中央） | 流心（中央） | 流心（中央） | 流心（中央） | 流心（中央） | 流心（中央） | 流心（中央） | 右岸 | 右岸 | 流心（中央） | 流心（中央） | 流心（中央） | 流心（中央） | 流心（中央） | 流心（中央） | 流心（中央） | 流心（中央） | 流心（中央） | 流心（中央） | 流心（中央） | 流心（中央） | 流心（中央） | 流心（中央）
| 採取水深 |  | m | 1.2 | 1.2 | 1.02 | 1.02 | 1.08 | 1.08 | 1.02 | 1.02 | 0.13 | 0.13 | 1.1 | 1.1 | 1.18 | 1.18 | 1 | 1 | 1.14 | 1.14 | 1.02 | 1.02 | 1.06 | 1.06 | 1.16 | 1.16
一般項目 | 天候コード |  |  | 快晴 | 快晴 | 曇り | 曇り | 晴れ | 晴れ | 曇り | 曇り | 晴れ | 晴れ | 晴れ | 晴れ | 晴れ | 晴れ | 晴れ | 晴れ | 晴れ | 晴れ | 晴れ | 晴れ | 晴れ | 晴れ | 晴れ | 晴れ
一般項目 | 流況コード
一般項目 | 臭気コード |  |  | 土臭（微） | 土臭（微） | 無臭 | 無臭 | 無臭 | 無臭 | 無臭 | 無臭 | 無臭 | 無臭 | 無臭 | 無臭 | 無臭 | 無臭 | 無臭 | 無臭 | 無臭 | 無臭 | 無臭 | 無臭 | 無臭 | 無臭 | 無臭 | 無臭
一般項目 | 色相コード |  |  | 黄褐色・淡（明） | 黄褐色・淡（明） | 灰黄色・淡（明） | 灰黄色・淡（明） | 灰色・淡（明） | 灰色・淡（明） | 灰色・淡（明） | 灰色・淡（明） | 黄色・淡（明） | 黄色・淡（明） | 灰色・淡（明） | 灰色・淡（明） | 灰色・淡（明） | 灰色・淡（明） | 灰色・淡（明） | 灰色・淡（明） | 灰色・淡（明） | 灰色・淡（明） | 灰色・淡（明） | 灰色・淡（明） | 灰色・淡（明） | 灰色・淡（明） | 灰色・淡（明） | 灰色・淡（明）
一般項目 | 気温 |  | ℃ | 12.9 | 12.9 | 21.0 | 21.0 | 25.0 | 25.0 | 26.5 | 26.5 | 34.8 | 34.8 | 30.5 | 30.5 | 25.3 | 25.3 | 17.5 | 17.5 | 8.2 | 8.2 | 4.5 | 4.5 | 2.0 | 2.0 | 9.0 | 9.0
一般項目 | 水温 |  | ℃ | 15.0 | 15.0 | 21.5 | 21.5 | 21.0 | 21.0 | 25.8 | 25.8 | 31.8 | 31.8 | 26.8 | 26.8 | 22.8 | 22.8 | 15.5 | 15.5 | 10.8 | 10.8 | 5.0 | 5.0 | 5.8 | 5.8 | 8.5 | 8.5
一般項目 | 流量 |  | m3/S
一般項目 | 全水深 |  | m | 6 | 6 | 5.1 | 5.1 | 5.4 | 5.4 | 5.1 | 5.1 | 0.65 | 0.65 | 5.5 | 5.5 | 5.9 | 5.9 | 5 | 5 | 5.7 | 5.7 | 5.1 | 5.1 | 5.3 | 5.3 | 5.8 | 5.8
一般項目 | 透明度 |  | m
生活環境項目 | pH |  |  | 7.6 | 7.6 | 7.8 | 7.8 | 7.7 | 7.7 | 7.7 | 7.7 | 7.9 | 7.9 | 7.6 | 7.6 | 7.8 | 7.8 | 7.7 | 7.7 | 7.8 | 7.8 | 7.8 | 7.8 | 7.8 | 7.8 | 7.8 | 7.8
生活環境項目 | DO |  | mg/l | 8.3 | 8.3 | 8.3 | 8.3 | 7.1 | 7.1 | 7.3 | 7.3 | 7.2 | 7.2 | 6.7 | 6.7 | 7.8 | 7.8 | 9 | 9 | 9.6 | 9.6 | 11 | 11 | 11 | 11 | 11 | 11
生活環境項目 | BOD |  | mg/l | 2.4 | 2.4 | 1.8 | 1.8 | 1.2 | 1.2 | 1.8 | 1.8 | 1.6 | 1.6 | 1.2 | 1.2 | 1.5 | 1.5 | 0.8 | 0.8 | 1.2 | 1.2 | 1.5 | 1.5 | 1.4 | 1.4 | 1.9 | 1.9
生活環境項目 | COD |  | mg/l | 4.6 | 4.6 | 4.8 | 4.8 | 4.7 | 4.7 | 4.3 | 4.3 | 4.6 | 4.6 | 3.8 | 3.8 | 3.4 | 3.4 | 2.8 | 2.8 | 3.4 | 3.4 | 3.2 | 3.2 | 4.3 | 4.3 | 4.4 | 4.4
生活環境項目 | SS |  | mg/l | 40 | 40 | 11 | 11 | 16 | 16 | 16 | 16 | 15 | 15 | 16 | 16 | 10 | 10 | 10 | 10 | 8 | 8 | 6 | 6 | 12 | 12 | 12 | 12
生活環境項目 | 大腸菌群数 |  | MPN/100ml
生活環境項目 | n-ヘキサン抽出物質_油分等 |  | mg/l | < 0.5 | < 0.5 | < 0.5 | < 0.5 | < 0.5 | < 0.5 | < 0.5 | < 0.5 | < 0.5 | < 0.5 | < 0.5 | < 0.5 | < 0.5 | < 0.5 | < 0.5 | < 0.5 | < 0.5 | < 0.5 | < 0.5 | < 0.5 | < 0.5 | < 0.5 | < 0.5 | < 0.5
生活環境項目 | 底層DO |  | mg/l
生活環境項目 | 大腸菌数 |  | CFU/100ml | 1200 | 1200 | 10 | 10 | 63 | 63 | 21 | 21 | 18 | 18 | 38 | 38 | 11 | 11 | 83 | 83 | 20 | 20 | 23 | 23 | 9 | 9 | 5 | 5
全窒素全燐 | 全窒素 |  | mg/l | 2.2 | 2.2 | 2.4 | 2.4 | 2.5 | 2.5 | 2.1 | 2.1 | 1.7 | 1.7 | 2.2 | 2.2 | 2.8 | 2.8 | 2.5 | 2.5 | 2.8 | 2.8 | 2.9 | 2.9 | 3.2 | 3.2 | 2.8 | 2.8
全窒素全燐 | 全燐 |  | mg/l | 0.19 | 0.19 | 0.14 | 0.14 | 0.11 | 0.11 | 0.14 | 0.14 | 0.16 | 0.16 | 0.1 | 0.1 | 0.11 | 0.11 | 0.1 | 0.1 | 0.14 | 0.14 | 0.15 | 0.15 | 0.19 | 0.19 | 0.19 | 0.19
健康項目 | カドミウム |  | mg/l | [10 empty] | < 0.0003 | < 0.0003
健康項目 | 全シアン |  | mg/l
健康項目 | 鉛 |  | mg/l | [10 empty] | 0.002 | 0.002
健康項目 | 六価クロム |  | mg/l
健康項目 | 砒素 |  | mg/l | [10 empty] | 0.001 | 0.001
健康項目 | 総水銀 |  | mg/l
健康項目 | アルキル水銀 |  | mg/l
健康項目 | PCB |  | mg/l
健康項目 | ジクロロメタン |  | mg/l
健康項目 | 四塩化炭素 |  | mg/l
健康項目 | 1,2-ジクロロエタン |  | mg/l
健康項目 | 1,1-ジクロロエチレン |  | mg/l
健康項目 | シス-1,2-ジクロロエチレン |  | mg/l
健康項目 | 1,1,1-トリクロロエタン |  | mg/l
健康項目 | 1,1,2-トリクロロエタン |  | mg/l
健康項目 | トリクロロエチレン |  | mg/l
健康項目 | テトラクロロエチレン |  | mg/l
健康項目 | 1,3-ジクロロプロペン |  | mg/l
健康項目 | チウラム |  | mg/l
健康項目 | シマジン |  | mg/l
健康項目 | チオベンカルブ |  | mg/l
健康項目 | ベンゼン |  | mg/l
健康項目 | セレン |  | mg/l
健康項目 | 硝酸性窒素 |  | mg/l | [10 empty] | 1.3 | 1.3
健康項目 | 亜硝酸性窒素 |  | mg/l | [10 empty] | 0.023 | 0.023
健康項目 | 硝酸性窒素及び亜硝酸性窒素 |  | mg/l | [10 empty] | 1.3 | 1.3
健康項目 | ふっ素 |  | mg/l | [10 empty] | 0.05 | 0.05
健康項目 | ほう素 |  | mg/l
健康項目 | 1,4-ジオキサン |  | mg/l
要監視項目 | クロロホルム（要監視） |  | mg/l
要監視項目 | トランス-1,2-ジクロロエチレン |  | mg/l
要監視項目 | 1,2-ジクロロプロパン |  | mg/l
要監視項目 | p-ジクロロベンゼン |  | mg/l
要監視項目 | イソキサチオン |  | mg/l
要監視項目 | ダイアジノン |  | mg/l
要監視項目 | フェニトロチオン |  | mg/l
要監視項目 | イソプロチオラン |  | mg/l
要監視項目 | オキシン銅 |  | mg/l
要監視項目 | クロロタロニル |  | mg/l
要監視項目 | プロピザミド |  | mg/l
要監視項目 | EPN |  | mg/l
要監視項目 | ジクロルボス |  | mg/l
要監視項目 | フェノブカルブ |  | mg/l
要監視項目 | イプロベンホス |  | mg/l
要監視項目 | クロルニトロフェン |  | mg/l
要監視項目 | トルエン |  | mg/l
要監視項目 | キシレン |  | mg/l
要監視項目 | フタル酸ジエチルヘキシル |  | mg/l
要監視項目 | ニッケル |  | mg/l
要監視項目 | モリブデン |  | mg/l
要監視項目 | アンチモン |  | mg/l
要監視項目 | 塩化ビニルモノマー |  | mg/l
要監視項目 | エピクロロヒドリン |  | mg/l
要監視項目 | 全マンガン |  | mg/l
要監視項目 | ウラン |  | mg/l
要監視項目 | ペルフルオロオクタンスルホン酸(PFOS) |  | mg/l
要監視項目 | ペルフルオロオクタンスルホン酸（PFOS)(直鎖体) |  | mg/l
要監視項目 | ペルフルオロオクタン酸（PFOA） |  | mg/l
要監視項目 | ペルフルオロオクタン酸（PFOA）（直鎖体） |  | mg/l
要監視項目 | PFOS及びPFOAの合算値 |  | mg/l
トリハロメタン生成能 | トリハロメタン生成能 |  | mg/l
トリハロメタン生成能 | クロロホルム生成能 |  | mg/l
トリハロメタン生成能 | ブロモジクロロメタン生成能 |  | mg/l
トリハロメタン生成能 | ジブロモクロロメタン生成能 |  | mg/l
トリハロメタン生成能 | ブロモホルム生成能 |  | mg/l
特殊項目 | フェノール類 |  | mg/l | [10 empty] | < 0.005 | < 0.005 | [6 empty] | < 0.005 | < 0.005
特殊項目 | 銅 |  | mg/l | [10 empty] | 0.004 | 0.004
特殊項目 | 亜鉛 |  | mg/l
特殊項目 | 鉄_溶解性 |  | mg/l | [10 empty] | 0.08 | 0.08
特殊項目 | マンガン_溶解性 |  | mg/l | [10 empty] | 0.02 | 0.02
特殊項目 | クロム |  | mg/l | [10 empty] | < 0.005 | < 0.005 | [6 empty] | < 0.005 | < 0.005
水生生物保全項目（環境基準） | 全亜鉛 |  | mg/l |  |  | 0.004 | 0.004 | [6 empty] | 0.006 | 0.006 |  |  | 0.007 | 0.007 |  |  | 0.006 | 0.006
水生生物保全項目（環境基準） | 1904:ノニルフェノール |  | mg/l
水生生物保全項目（環境基準） | 1905:ノニルフェノール異性体No.01 |  | mg/l
水生生物保全項目（環境基準） | 1906:ノニルフェノール異性体No.02 |  | mg/l
水生生物保全項目（環境基準） | 1907:ノニルフェノール異性体No.03 |  | mg/l
水生生物保全項目（環境基準） | 1908:ノニルフェノール異性体No.04 |  | mg/l
水生生物保全項目（環境基準） | 1909:ノニルフェノール異性体No.05 |  | mg/l
水生生物保全項目（環境基準） | 1910:ノニルフェノール異性体No.06 |  | mg/l
水生生物保全項目（環境基準） | 1911:ノニルフェノール異性体No.07 |  | mg/l
水生生物保全項目（環境基準） | 1912:ノニルフェノール異性体No.08 |  | mg/l
水生生物保全項目（環境基準） | 1913:ノニルフェノール異性体No.09 |  | mg/l
水生生物保全項目（環境基準） | 1914:ノニルフェノール異性体No.10 |  | mg/l
水生生物保全項目（環境基準） | 1915:ノニルフェノール異性体No.11 |  | mg/l
水生生物保全項目（環境基準） | 1916:ノニルフェノール異性体No.12 |  | mg/l
水生生物保全項目（環境基準） | 1917:ノニルフェノール異性体No.13 |  | mg/l
水生生物保全項目（環境基準） | 1940:LAS |  | mg/l
水生生物保全項目（環境基準） | 1941:C10-LAS |  | mg/l
水生生物保全項目（環境基準） | 1942:C11-LAS |  | mg/l
水生生物保全項目（環境基準） | 1943:C12-LAS |  | mg/l
水生生物保全項目（環境基準） | 1944:C13-LAS |  | mg/l
水生生物保全項目（環境基準） | 1945:C14-LAS |  | mg/l
水生生物保全項目（要監視） | クロロホルム（水生生物保全） |  | mg/l
水生生物保全項目（要監視） | フェノール |  | mg/l
水生生物保全項目（要監視） | ホルムアルデヒド |  | mg/l
水生生物保全項目（要監視） | 1970:４-t-オクチルフェノール |  | mg/l
水生生物保全項目（要監視） | 1971:アニリン |  | mg/l
水生生物保全項目（要監視） | 1972:２，４-ジクロロフェノール |  | mg/l
その他項目 | 透視度 |  | ｃｍ | 24 | 24 | 37 | 37 | 26 | 26 | 37.5 | 37.5 | 25 | 25 | 35 | 35 | 41 | 41 | 39 | 39 | 41 | 41 | 44 | 44 | 36 | 36 | 34 | 34
その他項目 | アンモニア性窒素 |  | mg/L | 0.07 | 0.07 | 0.17 | 0.17 | 0.07 | 0.07 | 0.04 | 0.04 | 0.29 | 0.29 | 0.11 | 0.11 | 0.1 | 0.1 | 0.2 | 0.2 | 0.43 | 0.43 | 0.34 | 0.34 | 0.28 | 0.28 | 0.19 | 0.19
その他項目 | 有機性窒素 |  | mg/L
その他項目 | オルトりん酸性りん |  | mg/L | 0.1 | 0.1 | 0.095 | 0.095 | 0.1 | 0.1 | 0.1 | 0.1 | 0.1 | 0.1 | 0.076 | 0.076 | 0.097 | 0.097 | 0.094 | 0.094 | 0.12 | 0.12 | 0.11 | 0.11 | 0.15 | 0.15 | 0.16 | 0.16
その他項目 | TOC |  | mg/L
その他項目 | 塩化物イオン |  | mg/L
その他項目 | 陰イオン界面活性剤 |  | mg/L | [10 empty] | < 0.01 | < 0.01 | [6 empty] | < 0.01 | < 0.01
その他項目 | クロロフィル-a |  | μg/L | 21 | 21 | 22 | 22 | 4 | 4 | 14 | 14 | 20 | 20 | 4 | 4 | 9 | 9 | 5 | 5 | 7 | 7 | 3 | 3 | 28 | 28 | 32 | 32
その他項目 | 下層DO |  | mg/L
その他項目 | 大腸菌数 |  | MPN/100ml
備考

## 041_54_金江津
年度 |  | 調査区分 | 地点ｺｰﾄﾞ | 水系名 | 水域名 | 測定地点名 | 類型 | 基準点 | 調査機関名 | 分析機関名 | 地点統一番号
2024 |  | 年間調査 | 54 |  | 利根川下流 | 金江津 | A | 補助地点 | 茨城県 |  | 08-041-54
項目 |  |  | 単位 | 04月10日 | 04月10日 | 05月08日 | 05月08日 | 06月05日 | 06月05日 | 07月03日 | 07月03日 | 08月07日 | 08月07日 | 09月18日 | 09月18日 | 10月02日 | 10月02日 | 11月13日 | 11月13日 | 12月04日 | 12月04日 | 01月08日 | 01月08日 | 02月05日 | 02月05日 | 03月11日 | 03月11日
一般項目 | 採取時刻 |  |  | 09時55分 | 09時55分 | 09時35分 | 09時35分 | 09時15分 | 09時15分 | 09時15分 | 09時15分 | 14時20分 | 14時20分 | 10時05分 | 10時05分 | 09時00分 | 09時00分 | 09時55分 | 09時55分 | 09時30分 | 09時30分 | 09時30分 | 09時30分 | 09時28分 | 09時28分 | 09時05分 | 09時05分
| 採取位置 |  |  | 流心（中央） | 流心（中央） | 流心（中央） | 流心（中央） | 流心（中央） | 流心（中央） | 流心（中央） | 流心（中央） | 流心（中央） | 流心（中央） | 流心（中央） | 流心（中央） | 流心（中央） | 流心（中央） | 流心（中央） | 流心（中央） | 流心（中央） | 流心（中央） | 流心（中央） | 流心（中央） | 流心（中央） | 流心（中央） | 流心（中央） | 流心（中央）
| 採取水深 |  | m | 1.16 | 1.16 | 1.12 | 1.12 | 0.92 | 0.92 | 0.82 | 0.82 | 1.02 | 1.02 | 0.9 | 0.9 | 0.93 | 0.93 | 0.94 | 0.94 | 0.94 | 0.94 | 1.04 | 1.04 | 1.06 | 1.06 | 1.14 | 1.14
一般項目 | 天候コード |  |  | 快晴 | 快晴 | 曇り | 曇り | 晴れ | 晴れ | 晴れ | 晴れ | 曇り | 曇り | 晴れ | 晴れ | 晴れ | 晴れ | 晴れ | 晴れ | 晴れ | 晴れ | 晴れ | 晴れ | 晴れ | 晴れ | 晴れ | 晴れ
一般項目 | 流況コード
一般項目 | 臭気コード |  |  | 土臭（微） | 土臭（微） | 無臭 | 無臭 | 無臭 | 無臭 | 川藻臭（微） | 川藻臭（微） | 無臭 | 無臭 | 無臭 | 無臭 | 無臭 | 無臭 | 無臭 | 無臭 | 無臭 | 無臭 | 無臭 | 無臭 | 無臭 | 無臭 | 無臭 | 無臭
一般項目 | 色相コード |  |  | 黄褐色・淡（明） | 黄褐色・淡（明） | 灰黄色・淡（明） | 灰黄色・淡（明） | 灰色・淡（明） | 灰色・淡（明） | 灰色・淡（明） | 灰色・淡（明） | 灰色・淡（明） | 灰色・淡（明） | 灰色・淡（明） | 灰色・淡（明） | 灰色・淡（明） | 灰色・淡（明） | 灰色・淡（明） | 灰色・淡（明） | 灰色・淡（明） | 灰色・淡（明） | 灰色・淡（明） | 灰色・淡（明） | 灰色・淡（明） | 灰色・淡（明） | 灰色・淡（明） | 灰色・淡（明）
一般項目 | 気温 |  | ℃ | 14.2 | 14.2 | 21.0 | 21.0 | 23.5 | 23.5 | 30.0 | 30.0 | 32.0 | 32.0 | 31.5 | 31.5 | 26.8 | 26.8 | 17.0 | 17.0 | 10.8 | 10.8 | 5.0 | 5.0 | 3.2 | 3.2 | 9.5 | 9.5
一般項目 | 水温 |  | ℃ | 15.2 | 15.2 | 21.6 | 21.6 | 21.0 | 21.0 | 26.0 | 26.0 | 31.6 | 31.6 | 26.2 | 26.2 | 23.2 | 23.2 | 15.2 | 15.2 | 11.0 | 11.0 | 6.0 | 6.0 | 6.2 | 6.2 | 9.0 | 9.0
一般項目 | 流量 |  | m3/S
一般項目 | 全水深 |  | m | 5.8 | 5.8 | 5.6 | 5.6 | 4.6 | 4.6 | 4.1 | 4.1 | 5.08 | 5.08 | 4.5 | 4.5 | 4.65 | 4.65 | 4.7 | 4.7 | 4.7 | 4.7 | 5.2 | 5.2 | 5.3 | 5.3 | 5.7 | 5.7
一般項目 | 透明度 |  | m
生活環境項目 | pH |  |  | 7.8 | 7.8 | 7.7 | 7.7 | 7.7 | 7.7 | 7.7 | 7.7 | 8.1 | 8.1 | 7.5 | 7.5 | 7.9 | 7.9 | 7.8 | 7.8 | 7.7 | 7.7 | 7.8 | 7.8 | 7.9 | 7.9 | 7.9 | 7.9
生活環境項目 | DO |  | mg/l | 8.6 | 8.6 | 7.8 | 7.8 | 7.2 | 7.2 | 7.2 | 7.2 | 8.8 | 8.8 | 6.2 | 6.2 | 7.8 | 7.8 | 9 | 9 | 9.4 | 9.4 | 11 | 11 | 11 | 11 | 11 | 11
生活環境項目 | BOD |  | mg/l | 2.8 | 2.8 | 2.1 | 2.1 | 1.1 | 1.1 | 2.2 | 2.2 | 2.5 | 2.5 | 1.3 | 1.3 | 1.3 | 1.3 | 0.9 | 0.9 | 1 | 1 | 1.5 | 1.5 | 1.8 | 1.8 | 1.8 | 1.8
生活環境項目 | COD |  | mg/l | 5.9 | 5.9 | 4.9 | 4.9 | 4.5 | 4.5 | 4.6 | 4.6 | 5.9 | 5.9 | 4 | 4 | 2.6 | 2.6 | 3.4 | 3.4 | 3.3 | 3.3 | 3.3 | 3.3 | 4.8 | 4.8 | 5.5 | 5.5
生活環境項目 | SS |  | mg/l | 42 | 42 | 11 | 11 | 20 | 20 | 32 | 32 | 12 | 12 | 20 | 20 | 8 | 8 | 11 | 11 | 9 | 9 | 7 | 7 | 15 | 15 | 12 | 12
生活環境項目 | 大腸菌群数 |  | MPN/100ml
生活環境項目 | n-ヘキサン抽出物質_油分等 |  | mg/l | < 0.5 | < 0.5 | < 0.5 | < 0.5 | < 0.5 | < 0.5 | < 0.5 | < 0.5 | < 0.5 | < 0.5 | < 0.5 | < 0.5 | < 0.5 | < 0.5 | < 0.5 | < 0.5 | < 0.5 | < 0.5 | < 0.5 | < 0.5 | < 0.5 | < 0.5 | < 0.5 | < 0.5
生活環境項目 | 底層DO |  | mg/l
生活環境項目 | 大腸菌数 |  | CFU/100ml | 130 | 130 | 9 | 9 | 15 | 15 | 16 | 16 | 9 | 9 | 26 | 26 | 21 | 21 | 70 | 70 | 7 | 7 | 13 | 13 | 3 | 3 | 4 | 4
全窒素全燐 | 全窒素 |  | mg/l | 2.3 | 2.3 | 2.6 | 2.6 | 2.5 | 2.5 | 1.9 | 1.9 | 1.9 | 1.9 | 1.8 | 1.8 | 2.5 | 2.5 | 2.7 | 2.7 | 2.7 | 2.7 | 3.1 | 3.1 | 3.1 | 3.1 | 2.8 | 2.8
全窒素全燐 | 全燐 |  | mg/l | 0.18 | 0.18 | 0.13 | 0.13 | 0.12 | 0.12 | 0.12 | 0.12 | 0.15 | 0.15 | 0.12 | 0.12 | 0.1 | 0.1 | 0.14 | 0.14 | 0.12 | 0.12 | 0.21 | 0.21 | 0.23 | 0.23 | 0.15 | 0.15
健康項目 | カドミウム |  | mg/l | [10 empty] | < 0.0003 | < 0.0003
健康項目 | 全シアン |  | mg/l
健康項目 | 鉛 |  | mg/l | [10 empty] | 0.001 | 0.001
健康項目 | 六価クロム |  | mg/l
健康項目 | 砒素 |  | mg/l | [10 empty] | 0.001 | 0.001
健康項目 | 総水銀 |  | mg/l
健康項目 | アルキル水銀 |  | mg/l
健康項目 | PCB |  | mg/l
健康項目 | ジクロロメタン |  | mg/l
健康項目 | 四塩化炭素 |  | mg/l
健康項目 | 1,2-ジクロロエタン |  | mg/l
健康項目 | 1,1-ジクロロエチレン |  | mg/l
健康項目 | シス-1,2-ジクロロエチレン |  | mg/l
健康項目 | 1,1,1-トリクロロエタン |  | mg/l
健康項目 | 1,1,2-トリクロロエタン |  | mg/l
健康項目 | トリクロロエチレン |  | mg/l
健康項目 | テトラクロロエチレン |  | mg/l
健康項目 | 1,3-ジクロロプロペン |  | mg/l
健康項目 | チウラム |  | mg/l
健康項目 | シマジン |  | mg/l
健康項目 | チオベンカルブ |  | mg/l
健康項目 | ベンゼン |  | mg/l
健康項目 | セレン |  | mg/l
健康項目 | 硝酸性窒素 |  | mg/l | [10 empty] | 1.2 | 1.2
健康項目 | 亜硝酸性窒素 |  | mg/l | [10 empty] | 0.023 | 0.023
健康項目 | 硝酸性窒素及び亜硝酸性窒素 |  | mg/l | [10 empty] | 1.2 | 1.2
健康項目 | ふっ素 |  | mg/l | [10 empty] | 0.05 | 0.05
健康項目 | ほう素 |  | mg/l
健康項目 | 1,4-ジオキサン |  | mg/l
要監視項目 | クロロホルム（要監視） |  | mg/l
要監視項目 | トランス-1,2-ジクロロエチレン |  | mg/l
要監視項目 | 1,2-ジクロロプロパン |  | mg/l
要監視項目 | p-ジクロロベンゼン |  | mg/l
要監視項目 | イソキサチオン |  | mg/l
要監視項目 | ダイアジノン |  | mg/l
要監視項目 | フェニトロチオン |  | mg/l
要監視項目 | イソプロチオラン |  | mg/l
要監視項目 | オキシン銅 |  | mg/l
要監視項目 | クロロタロニル |  | mg/l
要監視項目 | プロピザミド |  | mg/l
要監視項目 | EPN |  | mg/l
要監視項目 | ジクロルボス |  | mg/l
要監視項目 | フェノブカルブ |  | mg/l
要監視項目 | イプロベンホス |  | mg/l
要監視項目 | クロルニトロフェン |  | mg/l
要監視項目 | トルエン |  | mg/l
要監視項目 | キシレン |  | mg/l
要監視項目 | フタル酸ジエチルヘキシル |  | mg/l
要監視項目 | ニッケル |  | mg/l
要監視項目 | モリブデン |  | mg/l
要監視項目 | アンチモン |  | mg/l
要監視項目 | 塩化ビニルモノマー |  | mg/l
要監視項目 | エピクロロヒドリン |  | mg/l
要監視項目 | 全マンガン |  | mg/l
要監視項目 | ウラン |  | mg/l
要監視項目 | ペルフルオロオクタンスルホン酸(PFOS) |  | mg/l
要監視項目 | ペルフルオロオクタンスルホン酸（PFOS)(直鎖体) |  | mg/l
要監視項目 | ペルフルオロオクタン酸（PFOA） |  | mg/l
要監視項目 | ペルフルオロオクタン酸（PFOA）（直鎖体） |  | mg/l
要監視項目 | PFOS及びPFOAの合算値 |  | mg/l
トリハロメタン生成能 | トリハロメタン生成能 |  | mg/l
トリハロメタン生成能 | クロロホルム生成能 |  | mg/l
トリハロメタン生成能 | ブロモジクロロメタン生成能 |  | mg/l
トリハロメタン生成能 | ジブロモクロロメタン生成能 |  | mg/l
トリハロメタン生成能 | ブロモホルム生成能 |  | mg/l
特殊項目 | フェノール類 |  | mg/l | [10 empty] | < 0.005 | < 0.005 | [6 empty] | < 0.005 | < 0.005
特殊項目 | 銅 |  | mg/l | [10 empty] | 0.004 | 0.004
特殊項目 | 亜鉛 |  | mg/l
特殊項目 | 鉄_溶解性 |  | mg/l | [10 empty] | 0.1 | 0.1
特殊項目 | マンガン_溶解性 |  | mg/l | [10 empty] | < 0.02 | < 0.02
特殊項目 | クロム |  | mg/l | [10 empty] | < 0.005 | < 0.005 | [6 empty] | < 0.005 | < 0.005
水生生物保全項目（環境基準） | 全亜鉛 |  | mg/l |  |  | 0.003 | 0.003 | [6 empty] | 0.006 | 0.006 |  |  | 0.006 | 0.006 |  |  | 0.006 | 0.006
水生生物保全項目（環境基準） | 1904:ノニルフェノール |  | mg/l
水生生物保全項目（環境基準） | 1905:ノニルフェノール異性体No.01 |  | mg/l
水生生物保全項目（環境基準） | 1906:ノニルフェノール異性体No.02 |  | mg/l
水生生物保全項目（環境基準） | 1907:ノニルフェノール異性体No.03 |  | mg/l
水生生物保全項目（環境基準） | 1908:ノニルフェノール異性体No.04 |  | mg/l
水生生物保全項目（環境基準） | 1909:ノニルフェノール異性体No.05 |  | mg/l
水生生物保全項目（環境基準） | 1910:ノニルフェノール異性体No.06 |  | mg/l
水生生物保全項目（環境基準） | 1911:ノニルフェノール異性体No.07 |  | mg/l
水生生物保全項目（環境基準） | 1912:ノニルフェノール異性体No.08 |  | mg/l
水生生物保全項目（環境基準） | 1913:ノニルフェノール異性体No.09 |  | mg/l
水生生物保全項目（環境基準） | 1914:ノニルフェノール異性体No.10 |  | mg/l
水生生物保全項目（環境基準） | 1915:ノニルフェノール異性体No.11 |  | mg/l
水生生物保全項目（環境基準） | 1916:ノニルフェノール異性体No.12 |  | mg/l
水生生物保全項目（環境基準） | 1917:ノニルフェノール異性体No.13 |  | mg/l
水生生物保全項目（環境基準） | 1940:LAS |  | mg/l
水生生物保全項目（環境基準） | 1941:C10-LAS |  | mg/l
水生生物保全項目（環境基準） | 1942:C11-LAS |  | mg/l
水生生物保全項目（環境基準） | 1943:C12-LAS |  | mg/l
水生生物保全項目（環境基準） | 1944:C13-LAS |  | mg/l
水生生物保全項目（環境基準） | 1945:C14-LAS |  | mg/l
水生生物保全項目（要監視） | クロロホルム（水生生物保全） |  | mg/l
水生生物保全項目（要監視） | フェノール |  | mg/l
水生生物保全項目（要監視） | ホルムアルデヒド |  | mg/l
水生生物保全項目（要監視） | 1970:４-t-オクチルフェノール |  | mg/l
水生生物保全項目（要監視） | 1971:アニリン |  | mg/l
水生生物保全項目（要監視） | 1972:２，４-ジクロロフェノール |  | mg/l
その他項目 | 透視度 |  | ｃｍ | 22 | 22 | 33 | 33 | 26 | 26 | 28 | 28 | 31 | 31 | 30 | 30 | 35 | 35 | 33 | 33 | 41 | 41 | 34 | 34 | 30 | 30 | 31 | 31
その他項目 | アンモニア性窒素 |  | mg/L | 0.08 | 0.08 | 0.2 | 0.2 | 0.08 | 0.08 | 0.08 | 0.08 | 0.25 | 0.25 | 0.13 | 0.13 | 0.11 | 0.11 | 0.32 | 0.32 | 0.43 | 0.43 | 0.57 | 0.57 | 0.28 | 0.28 | 0.23 | 0.23
その他項目 | 有機性窒素 |  | mg/L
その他項目 | オルトりん酸性りん |  | mg/L | 0.084 | 0.084 | 0.086 | 0.086 | 0.098 | 0.098 | 0.1 | 0.1 | 0.085 | 0.085 | 0.081 | 0.081 | 0.089 | 0.089 | 0.13 | 0.13 | 0.11 | 0.11 | 0.16 | 0.16 | 0.15 | 0.15 | 0.13 | 0.13
その他項目 | TOC |  | mg/L | 1.8 | 1.8 | 2.1 | 2.1 | 3.1 | 3.1 | 3.1 | 3.1 | 4.8 | 4.8 | 2.7 | 2.7 | 1.5 | 1.5 | 2.1 | 2.1 | 3 | 3 | 2.1 | 2.1 | 4.1 | 4.1 | 4.9 | 4.9
その他項目 | 塩化物イオン |  | mg/L
その他項目 | 陰イオン界面活性剤 |  | mg/L | [10 empty] | < 0.01 | < 0.01 | [6 empty] | < 0.01 | < 0.01
その他項目 | クロロフィル-a |  | μg/L | 40 | 40 | 25 | 25 | 7 | 7 | 14 | 14 | 35 | 35 | 4 | 4 | 11 | 11 | 10 | 10 | 4 | 4 | 5 | 5 | 33 | 33 | 37 | 37
その他項目 | 下層DO |  | mg/L
その他項目 | 大腸菌数 |  | MPN/100ml
備考

## 041_55_河口堰
年度 |  | 調査区分 | 地点ｺｰﾄﾞ | 水系名 | 水域名 | 測定地点名 | 類型 | 基準点 | 調査機関名 | 分析機関名 | 地点統一番号
2024 |  | 年間調査 | 55 |  | 利根川下流 | 河口堰 | A | 補助地点 | 茨城県 |  | 08-041-55
項目 |  |  | 単位 | 04月17日 | 04月17日 | 05月08日 | 05月08日 | 06月05日 | 06月05日 | 07月03日 | 07月03日 | 08月07日 | 08月07日 | 09月18日 | 09月18日 | 10月02日 | 10月02日 | 11月13日 | 11月13日 | 12月04日 | 12月04日 | 01月08日 | 01月08日 | 02月05日 | 02月05日 | 03月11日 | 03月11日
一般項目 | 採取時刻 |  |  | 11時05分 | 11時05分 | 11時10分 | 11時10分 | 11時15分 | 11時15分 | 11時00分 | 11時00分 | 12時10分 | 12時10分 | 12時30分 | 12時30分 | 11時35分 | 11時35分 | 11時15分 | 11時15分 | 11時35分 | 11時35分 | 11時45分 | 11時45分 | 11時33分 | 11時33分 | 11時40分 | 11時40分
| 採取位置 |  |  | 流心（中央） | 流心（中央） | 流心（中央） | 流心（中央） | 流心（中央） | 流心（中央） | 流心（中央） | 流心（中央） | 流心（中央） | 流心（中央） | 流心（中央） | 流心（中央） | 流心（中央） | 流心（中央） | 流心（中央） | 流心（中央） | 流心（中央） | 流心（中央） | 流心（中央） | 流心（中央） | 流心（中央） | 流心（中央） | 流心（中央） | 流心（中央）
| 採取水深 |  | m | 1.06 | 1.06 | 0.94 | 0.94 | 1.01 | 1.01 | 1.37 | 1.37 | 1.24 | 1.24 | 1.17 | 1.17 | 0.98 | 0.98 | 1.05 | 1.05 | 0.99 | 0.99 | 1.06 | 1.06 | 1.2 | 1.2 | 1.1 | 1.1
一般項目 | 天候コード |  |  | 曇り | 曇り | 曇り | 曇り | 晴れ | 晴れ | 晴れ | 晴れ | 晴れ | 晴れ | 曇り | 曇り | 晴れ | 晴れ | 晴れ | 晴れ | 晴れ | 晴れ | 晴れ | 晴れ | 晴れ | 晴れ | 曇り | 曇り
一般項目 | 流況コード
一般項目 | 臭気コード |  |  | 無臭 | 無臭 | 無臭 | 無臭 | 無臭 | 無臭 | 無臭 | 無臭 | 無臭 | 無臭 | 無臭 | 無臭 | 無臭 | 無臭 | 無臭 | 無臭 | 無臭 | 無臭 | 無臭 | 無臭 | 無臭 | 無臭 | 無臭 | 無臭
一般項目 | 色相コード |  |  | 黄褐色・淡（明） | 黄褐色・淡（明） | 黄色・淡（明） | 黄色・淡（明） | 灰黄色・淡（明） | 灰黄色・淡（明） | 灰色・淡（明） | 灰色・淡（明） | 灰色・淡（明） | 灰色・淡（明） | 灰色・淡（明） | 灰色・淡（明） | 灰色・淡（明） | 灰色・淡（明） | 灰色・淡（明） | 灰色・淡（明） | 灰色・淡（明） | 灰色・淡（明） | 灰色・淡（明） | 灰色・淡（明） | 茶色・淡（明） | 茶色・淡（明） | 黄色・淡（明） | 黄色・淡（明）
一般項目 | 気温 |  | ℃ | 18.5 | 18.5 | 21.5 | 21.5 | 23.5 | 23.5 | 30.2 | 30.2 | 32.0 | 32.0 | 29.8 | 29.8 | 30.5 | 30.5 | 17.1 | 17.1 | 15.8 | 15.8 | 8.0 | 8.0 | 6.8 | 6.8 | 12.3 | 12.3
一般項目 | 水温 |  | ℃ | 17.6 | 17.6 | 21.0 | 21.0 | 22.5 | 22.5 | 26.1 | 26.1 | 31.5 | 31.5 | 27.8 | 27.8 | 24.7 | 24.7 | 15.1 | 15.1 | 13.0 | 13.0 | 7.0 | 7.0 | 7.5 | 7.5 | 9.0 | 9.0
一般項目 | 流量 |  | m3/S
一般項目 | 全水深 |  | m | 5.3 | 5.3 | 4.7 | 4.7 | 5.05 | 5.05 | 6.84 | 6.84 | 6.22 | 6.22 | 5.85 | 5.85 | 4.9 | 4.9 | 5.25 | 5.25 | 4.95 | 4.95 | 5.3 | 5.3 | 6 | 6 | 5.5 | 5.5
一般項目 | 透明度 |  | m
生活環境項目 | pH |  |  | 8.1 | 8.1 | 7.9 | 7.9 | 7.9 | 7.9 | 7.9 | 7.9 | 8.2 | 8.2 | 7.7 | 7.7 | 7.9 | 7.9 | 7.8 | 7.8 | 7.9 | 7.9 | 8 | 8 | 8.6 | 8.6 | 8.2 | 8.2
生活環境項目 | DO |  | mg/l | 10 | 10 | 8.6 | 8.6 | 9.5 | 9.5 | 8.8 | 8.8 | 9.2 | 9.2 | 7.3 | 7.3 | 7.6 | 7.6 | 9 | 9 | 10 | 10 | 12 | 12 | 14 | 14 | 13 | 13
生活環境項目 | BOD |  | mg/l | 2.1 | 2.1 | 2.4 | 2.4 | 2.5 | 2.5 | 2.8 | 2.8 | 1.7 | 1.7 | 1.6 | 1.6 | 1.2 | 1.2 | 1 | 1 | 1.2 | 1.2 | 1.8 | 1.8 | 2 | 2 | 3 | 3
生活環境項目 | COD |  | mg/l | 4.1 | 4.1 | 5.2 | 5.2 | 6.4 | 6.4 | 5.3 | 5.3 | 5.1 | 5.1 | 3.1 | 3.1 | 2.8 | 2.8 | 2.9 | 2.9 | 3.1 | 3.1 | 2.7 | 2.7 | 5.2 | 5.2 | 6.5 | 6.5
生活環境項目 | SS |  | mg/l | 10 | 10 | 13 | 13 | 21 | 21 | 14 | 14 | 8 | 8 | 24 | 24 | 8 | 8 | 12 | 12 | 5 | 5 | 8 | 8 | 20 | 20 | 17 | 17
生活環境項目 | 大腸菌群数 |  | MPN/100ml
生活環境項目 | n-ヘキサン抽出物質_油分等 |  | mg/l | < 0.5 | < 0.5 | < 0.5 | < 0.5 | < 0.5 | < 0.5 | < 0.5 | < 0.5 | < 0.5 | < 0.5 | < 0.5 | < 0.5 | < 0.5 | < 0.5 | < 0.5 | < 0.5 | < 0.5 | < 0.5 | < 0.5 | < 0.5 | < 0.5 | < 0.5 | < 0.5 | < 0.5
生活環境項目 | 底層DO |  | mg/l
生活環境項目 | 大腸菌数 |  | CFU/100ml | 1 | 1 | 14 | 14 | 15 | 15 | 9 | 9 | 2 | 2 | 12 | 12 | 15 | 15 | 18 | 18 | 10 | 10 | 4 | 4 | 1 | 1 | 22 | 22
全窒素全燐 | 全窒素 |  | mg/l | 1.9 | 1.9 | 1.8 | 1.8 | 2.1 | 2.1 | 1.5 | 1.5 | 1.3 | 1.3 | 2.1 | 2.1 | 2.6 | 2.6 | 2.7 | 2.7 | 2.7 | 2.7 | 3.1 | 3.1 | 3 | 3 | 2.4 | 2.4
全窒素全燐 | 全燐 |  | mg/l | 0.096 | 0.096 | 0.12 | 0.12 | 0.11 | 0.11 | 0.096 | 0.096 | 0.11 | 0.11 | 0.12 | 0.12 | 0.1 | 0.1 | 0.22 | 0.22 | 0.091 | 0.091 | 0.14 | 0.14 | 0.18 | 0.18 | 0.13 | 0.13
健康項目 | カドミウム |  | mg/l | [10 empty] | < 0.0003 | < 0.0003
健康項目 | 全シアン |  | mg/l
健康項目 | 鉛 |  | mg/l | [10 empty] | < 0.001 | < 0.001
健康項目 | 六価クロム |  | mg/l
健康項目 | 砒素 |  | mg/l | [10 empty] | 0.001 | 0.001
健康項目 | 総水銀 |  | mg/l
健康項目 | アルキル水銀 |  | mg/l
健康項目 | PCB |  | mg/l
健康項目 | ジクロロメタン |  | mg/l
健康項目 | 四塩化炭素 |  | mg/l
健康項目 | 1,2-ジクロロエタン |  | mg/l
健康項目 | 1,1-ジクロロエチレン |  | mg/l
健康項目 | シス-1,2-ジクロロエチレン |  | mg/l
健康項目 | 1,1,1-トリクロロエタン |  | mg/l
健康項目 | 1,1,2-トリクロロエタン |  | mg/l
健康項目 | トリクロロエチレン |  | mg/l
健康項目 | テトラクロロエチレン |  | mg/l
健康項目 | 1,3-ジクロロプロペン |  | mg/l
健康項目 | チウラム |  | mg/l
健康項目 | シマジン |  | mg/l
健康項目 | チオベンカルブ |  | mg/l
健康項目 | ベンゼン |  | mg/l
健康項目 | セレン |  | mg/l
健康項目 | 硝酸性窒素 |  | mg/l | [10 empty] | 1.5 | 1.5
健康項目 | 亜硝酸性窒素 |  | mg/l | [10 empty] | 0.029 | 0.029
健康項目 | 硝酸性窒素及び亜硝酸性窒素 |  | mg/l | [10 empty] | 1.5 | 1.5
健康項目 | ふっ素 |  | mg/l | [10 empty] | 0.07 | 0.07
健康項目 | ほう素 |  | mg/l
健康項目 | 1,4-ジオキサン |  | mg/l
要監視項目 | クロロホルム（要監視） |  | mg/l
要監視項目 | トランス-1,2-ジクロロエチレン |  | mg/l
要監視項目 | 1,2-ジクロロプロパン |  | mg/l
要監視項目 | p-ジクロロベンゼン |  | mg/l
要監視項目 | イソキサチオン |  | mg/l
要監視項目 | ダイアジノン |  | mg/l
要監視項目 | フェニトロチオン |  | mg/l
要監視項目 | イソプロチオラン |  | mg/l
要監視項目 | オキシン銅 |  | mg/l
要監視項目 | クロロタロニル |  | mg/l
要監視項目 | プロピザミド |  | mg/l
要監視項目 | EPN |  | mg/l
要監視項目 | ジクロルボス |  | mg/l
要監視項目 | フェノブカルブ |  | mg/l
要監視項目 | イプロベンホス |  | mg/l
要監視項目 | クロルニトロフェン |  | mg/l
要監視項目 | トルエン |  | mg/l
要監視項目 | キシレン |  | mg/l
要監視項目 | フタル酸ジエチルヘキシル |  | mg/l
要監視項目 | ニッケル |  | mg/l | [10 empty] | 0.001 | 0.001 | [6 empty] | 0.001 | 0.001
要監視項目 | モリブデン |  | mg/l
要監視項目 | アンチモン |  | mg/l | [10 empty] | < 0.0002 | < 0.0002
要監視項目 | 塩化ビニルモノマー |  | mg/l
要監視項目 | エピクロロヒドリン |  | mg/l
要監視項目 | 全マンガン |  | mg/l
要監視項目 | ウラン |  | mg/l
要監視項目 | ペルフルオロオクタンスルホン酸(PFOS) |  | mg/l | [10 empty] | 0.0000019 | 0.0000019
要監視項目 | ペルフルオロオクタンスルホン酸（PFOS)(直鎖体) |  | mg/l | [10 empty] | 0.0000010 | 0.0000010
要監視項目 | ペルフルオロオクタン酸（PFOA） |  | mg/l | [10 empty] | 0.0000043 | 0.0000043
要監視項目 | ペルフルオロオクタン酸（PFOA）（直鎖体） |  | mg/l | [10 empty] | 0.0000023 | 0.0000023
要監視項目 | PFOS及びPFOAの合算値 |  | mg/l | [10 empty] | 0.0000062 | 0.0000062
トリハロメタン生成能 | トリハロメタン生成能 |  | mg/l
トリハロメタン生成能 | クロロホルム生成能 |  | mg/l
トリハロメタン生成能 | ブロモジクロロメタン生成能 |  | mg/l
トリハロメタン生成能 | ジブロモクロロメタン生成能 |  | mg/l
トリハロメタン生成能 | ブロモホルム生成能 |  | mg/l
特殊項目 | フェノール類 |  | mg/l | [10 empty] | < 0.005 | < 0.005 | [6 empty] | < 0.005 | < 0.005
特殊項目 | 銅 |  | mg/l | [10 empty] | 0.004 | 0.004
特殊項目 | 亜鉛 |  | mg/l
特殊項目 | 鉄_溶解性 |  | mg/l | [10 empty] | 0.05 | 0.05
特殊項目 | マンガン_溶解性 |  | mg/l | [10 empty] | < 0.02 | < 0.02
特殊項目 | クロム |  | mg/l | [10 empty] | < 0.005 | < 0.005 | [6 empty] | < 0.005 | < 0.005
水生生物保全項目（環境基準） | 全亜鉛 |  | mg/l |  |  | 0.004 | 0.004 | [6 empty] | 0.008 | 0.008 |  |  | 0.004 | 0.004 |  |  | 0.007 | 0.007
水生生物保全項目（環境基準） | 1904:ノニルフェノール |  | mg/l
水生生物保全項目（環境基準） | 1905:ノニルフェノール異性体No.01 |  | mg/l
水生生物保全項目（環境基準） | 1906:ノニルフェノール異性体No.02 |  | mg/l
水生生物保全項目（環境基準） | 1907:ノニルフェノール異性体No.03 |  | mg/l
水生生物保全項目（環境基準） | 1908:ノニルフェノール異性体No.04 |  | mg/l
水生生物保全項目（環境基準） | 1909:ノニルフェノール異性体No.05 |  | mg/l
水生生物保全項目（環境基準） | 1910:ノニルフェノール異性体No.06 |  | mg/l
水生生物保全項目（環境基準） | 1911:ノニルフェノール異性体No.07 |  | mg/l
水生生物保全項目（環境基準） | 1912:ノニルフェノール異性体No.08 |  | mg/l
水生生物保全項目（環境基準） | 1913:ノニルフェノール異性体No.09 |  | mg/l
水生生物保全項目（環境基準） | 1914:ノニルフェノール異性体No.10 |  | mg/l
水生生物保全項目（環境基準） | 1915:ノニルフェノール異性体No.11 |  | mg/l
水生生物保全項目（環境基準） | 1916:ノニルフェノール異性体No.12 |  | mg/l
水生生物保全項目（環境基準） | 1917:ノニルフェノール異性体No.13 |  | mg/l
水生生物保全項目（環境基準） | 1940:LAS |  | mg/l
水生生物保全項目（環境基準） | 1941:C10-LAS |  | mg/l
水生生物保全項目（環境基準） | 1942:C11-LAS |  | mg/l
水生生物保全項目（環境基準） | 1943:C12-LAS |  | mg/l
水生生物保全項目（環境基準） | 1944:C13-LAS |  | mg/l
水生生物保全項目（環境基準） | 1945:C14-LAS |  | mg/l
水生生物保全項目（要監視） | クロロホルム（水生生物保全） |  | mg/l
水生生物保全項目（要監視） | フェノール |  | mg/l
水生生物保全項目（要監視） | ホルムアルデヒド |  | mg/l
水生生物保全項目（要監視） | 1970:４-t-オクチルフェノール |  | mg/l
水生生物保全項目（要監視） | 1971:アニリン |  | mg/l
水生生物保全項目（要監視） | 1972:２，４-ジクロロフェノール |  | mg/l
その他項目 | 透視度 |  | ｃｍ | 36 | 36 | 40 | 40 | 19 | 19 | 37 | 37 | 31 | 31 | 29 | 29 | 36 | 36 | 36 | 36 | 48 | 48 | 40 | 40 | 27 | 27 | 32 | 32
その他項目 | アンモニア性窒素 |  | mg/L | 0.01 | 0.01 | 0.05 | 0.05 | 0.06 | 0.06 | 0.02 | 0.02 | 0.07 | 0.07 | 0.08 | 0.08 | 0.07 | 0.07 | 0.25 | 0.25 | 0.23 | 0.23 | 0.43 | 0.43 | 0.01 | 0.01 | 0.03 | 0.03
その他項目 | 有機性窒素 |  | mg/L
その他項目 | オルトりん酸性りん |  | mg/L | 0.034 | 0.034 | 0.053 | 0.053 | 0.069 | 0.069 | 0.059 | 0.059 | 0.059 | 0.059 | 0.1 | 0.1 | 0.081 | 0.081 | 0.12 | 0.12 | 0.089 | 0.089 | 0.11 | 0.11 | 0.11 | 0.11 | 0.086 | 0.086
その他項目 | TOC |  | mg/L | 1.5 | 1.5 | 2.2 | 2.2 | 5.1 | 5.1 | 3.7 | 3.7 | 4.7 | 4.7 | 2.2 | 2.2 | 1.5 | 1.5 | 1.7 | 1.7 | 3 | 3 | 2.8 | 2.8 | 5.6 | 5.6 | 5.8 | 5.8
その他項目 | 塩化物イオン |  | mg/L | [10 empty] | 10 | 10 | [6 empty] | 50 | 50
その他項目 | 陰イオン界面活性剤 |  | mg/L | [10 empty] | < 0.01 | < 0.01 | [6 empty] | < 0.01 | < 0.01
その他項目 | クロロフィル-a |  | μg/L | 28 | 28 | 38 | 38 | 27 | 27 | 31 | 31 | 35 | 35 | 8 | 8 | 11 | 11 | 7 | 7 | 7 | 7 | 9 | 9 | 94 | 94 | 85 | 85
その他項目 | 下層DO |  | mg/L
その他項目 | 大腸菌数 |  | MPN/100ml
備考

## 041_56_銚子大橋
年度 |  | 調査区分 | 地点ｺｰﾄﾞ | 水系名 | 水域名 | 測定地点名 | 類型 | 基準点 | 調査機関名 | 分析機関名 | 地点統一番号
2024 |  | 年間調査 | 56 |  | 利根川下流 | 銚子大橋 | A | 補助地点 | 茨城県 |  | 08-041-56
項目 |  |  | 単位 | 04月17日 | 04月17日 | 05月08日 | 05月08日 | 06月05日 | 06月05日 | 07月03日 | 07月03日 | 08月07日 | 08月07日 | 09月18日 | 09月18日 | 10月02日 | 10月02日 | 11月13日 | 11月13日 | 12月04日 | 12月04日 | 01月08日 | 01月08日 | 02月05日 | 02月05日 | 03月11日 | 03月11日
一般項目 | 採取時刻 |  |  | 07時35分 | 07時35分 | 07時35分 | 07時35分 | 07時35分 | 07時35分 | 07時20分 | 07時20分 | 07時30分 | 07時30分 | 07時30分 | 07時30分 | 07時35分 | 07時35分 | 07時20分 | 07時20分 | 07時25分 | 07時25分 | 07時30分 | 07時30分 | 07時30分 | 07時30分 | 07時34分 | 07時34分
| 採取位置 |  |  | 流心（中央） | 流心（中央） | 流心（中央） | 流心（中央） | 流心（中央） | 流心（中央） | 流心（中央） | 流心（中央） | 流心（中央） | 流心（中央） | 流心（中央） | 流心（中央） | 流心（中央） | 流心（中央） | 流心（中央） | 流心（中央） | 流心（中央） | 流心（中央） | 流心（中央） | 流心（中央） | 流心（中央） | 流心（中央） | 流心（中央） | 流心（中央）
| 採取水深 |  | m | 0.7 | 0.7 | 0.7 | 0.7 | 0.69 | 0.69 | 0.51 | 0.51 | 0.67 | 0.67 | 0.82 | 0.82 | 0.58 | 0.58 | 0.57 | 0.57 | 0.89 | 0.89 | 0.83 | 0.83 | 0.94 | 0.94 | 0.9 | 0.9
一般項目 | 天候コード |  |  | 晴れ | 晴れ | 曇り | 曇り | 晴れ | 晴れ | 曇り | 曇り | 曇り | 曇り | 晴れ | 晴れ | 晴れ | 晴れ | 晴れ | 晴れ | 晴れ | 晴れ | 晴れ | 晴れ | 晴れ | 晴れ | 曇り | 曇り
一般項目 | 流況コード
一般項目 | 臭気コード |  |  | 無臭 | 無臭 | 無臭 | 無臭 | 無臭 | 無臭 | 無臭 | 無臭 | 川藻臭（微） | 川藻臭（微） | 無臭 | 無臭 | 無臭 | 無臭 | 無臭 | 無臭 | 無臭 | 無臭 | 無臭 | 無臭 | 無臭 | 無臭 | 無臭 | 無臭
一般項目 | 色相コード |  |  | 無色 | 無色 | 黄褐色・淡（明） | 黄褐色・淡（明） | 灰色・淡（明） | 灰色・淡（明） | 灰色・淡（明） | 灰色・淡（明） | 灰色・淡（明） | 灰色・淡（明） | 灰色・淡（明） | 灰色・淡（明） | 灰色・淡（明） | 灰色・淡（明） | 灰色・淡（明） | 灰色・淡（明） | 無色 | 無色 | 無色 | 無色 | 黄色・淡（明） | 黄色・淡（明） | 黄色・淡（明） | 黄色・淡（明）
一般項目 | 気温 |  | ℃ | 19.2 | 19.2 | 20.8 | 20.8 | 18.1 | 18.1 | 24.6 | 24.6 | 31.2 | 31.2 | 29.0 | 29.0 | 26.5 | 26.5 | 16.9 | 16.9 | 10.0 | 10.0 | 4.9 | 4.9 | 0.6 | 0.6 | 10.5 | 10.5
一般項目 | 水温 |  | ℃ | 17.0 | 17.0 | 20.0 | 20.0 | 19.9 | 19.9 | 24.8 | 24.8 | 28.9 | 28.9 | 26.7 | 26.7 | 23.5 | 23.5 | 16.5 | 16.5 | 17.4 | 17.4 | 8.8 | 8.8 | 6.9 | 6.9 | 5.1 | 5.1
一般項目 | 流量 |  | m3/S
一般項目 | 全水深 |  | m | 3.5 | 3.5 | 3.5 | 3.5 | 3.45 | 3.45 | 2.55 | 2.55 | 3.34 | 3.34 | 4.1 | 4.1 | 2.9 | 2.9 | 2.85 | 2.85 | 4.45 | 4.45 | 4.15 | 4.15 | 4.7 | 4.7 | 4.5 | 4.5
一般項目 | 透明度 |  | m
生活環境項目 | pH |  |  | 7.8 | 7.8 | 8.7 | 8.7 | 7.9 | 7.9 | 7.9 | 7.9 | 8.4 | 8.4 | 7.7 | 7.7 | 7.9 | 7.9 | 7.9 | 7.9 | 8.2 | 8.2 | 8.1 | 8.1 | 8.2 | 8.2 | 8.4 | 8.4
生活環境項目 | DO |  | mg/l | 9.3 | 9.3 | 11 | 11 | 7.3 | 7.3 | 7.1 | 7.1 | 9.3 | 9.3 | 6.8 | 6.8 | 7.3 | 7.3 | 8.2 | 8.2 | 7.1 | 7.1 | 10 | 10 | 10 | 10 | 12 | 12
生活環境項目 | BOD |  | mg/l | 1 | 1 | 2.2 | 2.2 | 1.3 | 1.3 | 1.6 | 1.6 | 2.2 | 2.2 | 1.4 | 1.4 | 1 | 1 | 0.7 | 0.7 | < 0.5 | < 0.5 | 1.3 | 1.3 | 1.6 | 1.6 | 2.2 | 2.2
生活環境項目 | COD |  | mg/l | 3 | 3 | 5.7 | 5.7 | 5.9 | 5.9 | 5.4 | 5.4 | 4.7 | 4.7 | 3.2 | 3.2 | 2.8 | 2.8 | 2.4 | 2.4 | 0.8 | 0.8 | 2 | 2 | 3.4 | 3.4 | 5.2 | 5.2
生活環境項目 | SS |  | mg/l | 6 | 6 | 15 | 15 | 42 | 42 | 12 | 12 | 16 | 16 | 15 | 15 | 5 | 5 | 3 | 3 | 1 | 1 | 2 | 2 | 5 | 5 | 9 | 9
生活環境項目 | 大腸菌群数 |  | MPN/100ml
生活環境項目 | n-ヘキサン抽出物質_油分等 |  | mg/l | < 0.5 | < 0.5 | < 0.5 | < 0.5 | < 0.5 | < 0.5 | < 0.5 | < 0.5 | < 0.5 | < 0.5 | < 0.5 | < 0.5 | < 0.5 | < 0.5 | < 0.5 | < 0.5 | < 0.5 | < 0.5 | < 0.5 | < 0.5 | < 0.5 | < 0.5 | < 0.5 | < 0.5
生活環境項目 | 底層DO |  | mg/l
生活環境項目 | 大腸菌数 |  | CFU/100ml | 8 | 8 | 5 | 5 | 31 | 31 | 6 | 6 | 11 | 11 | 21 | 21 | 90 | 90 | 53 | 53 | 6 | 6 | 21 | 21 | 10 | 10 | 43 | 43
全窒素全燐 | 全窒素 |  | mg/l | 1.6 | 1.6 | 1.5 | 1.5 | 1.7 | 1.7 | 1.2 | 1.2 | 1 | 1 | 2.3 | 2.3 | 2.2 | 2.2 | 1.9 | 1.9 | 0.38 | 0.38 | 1.8 | 1.8 | 1.9 | 1.9 | 2.4 | 2.4
全窒素全燐 | 全燐 |  | mg/l | 0.084 | 0.084 | 0.1 | 0.1 | 0.16 | 0.16 | 0.085 | 0.085 | 0.13 | 0.13 | 0.13 | 0.13 | 0.17 | 0.17 | 0.061 | 0.061 | 0.021 | 0.021 | 0.091 | 0.091 | 0.081 | 0.081 | 0.13 | 0.13
健康項目 | カドミウム |  | mg/l | [10 empty] | < 0.0003 | < 0.0003
健康項目 | 全シアン |  | mg/l
健康項目 | 鉛 |  | mg/l | [10 empty] | < 0.001 | < 0.001
健康項目 | 六価クロム |  | mg/l
健康項目 | 砒素 |  | mg/l | [10 empty] | < 0.001 | < 0.001
健康項目 | 総水銀 |  | mg/l
健康項目 | アルキル水銀 |  | mg/l
健康項目 | PCB |  | mg/l
健康項目 | ジクロロメタン |  | mg/l
健康項目 | 四塩化炭素 |  | mg/l
健康項目 | 1,2-ジクロロエタン |  | mg/l
健康項目 | 1,1-ジクロロエチレン |  | mg/l
健康項目 | シス-1,2-ジクロロエチレン |  | mg/l
健康項目 | 1,1,1-トリクロロエタン |  | mg/l
健康項目 | 1,1,2-トリクロロエタン |  | mg/l
健康項目 | トリクロロエチレン |  | mg/l
健康項目 | テトラクロロエチレン |  | mg/l
健康項目 | 1,3-ジクロロプロペン |  | mg/l
健康項目 | チウラム |  | mg/l
健康項目 | シマジン |  | mg/l
健康項目 | チオベンカルブ |  | mg/l
健康項目 | ベンゼン |  | mg/l
健康項目 | セレン |  | mg/l
健康項目 | 硝酸性窒素 |  | mg/l | [10 empty] | 1.6 | 1.6
健康項目 | 亜硝酸性窒素 |  | mg/l | [10 empty] | 0.036 | 0.036
健康項目 | 硝酸性窒素及び亜硝酸性窒素 |  | mg/l | [10 empty] | 1.6 | 1.6
健康項目 | ふっ素 |  | mg/l | [10 empty] | 0.29 | 0.29
健康項目 | ほう素 |  | mg/l
健康項目 | 1,4-ジオキサン |  | mg/l
要監視項目 | クロロホルム（要監視） |  | mg/l
要監視項目 | トランス-1,2-ジクロロエチレン |  | mg/l
要監視項目 | 1,2-ジクロロプロパン |  | mg/l
要監視項目 | p-ジクロロベンゼン |  | mg/l
要監視項目 | イソキサチオン |  | mg/l
要監視項目 | ダイアジノン |  | mg/l
要監視項目 | フェニトロチオン |  | mg/l
要監視項目 | イソプロチオラン |  | mg/l
要監視項目 | オキシン銅 |  | mg/l
要監視項目 | クロロタロニル |  | mg/l
要監視項目 | プロピザミド |  | mg/l
要監視項目 | EPN |  | mg/l
要監視項目 | ジクロルボス |  | mg/l
要監視項目 | フェノブカルブ |  | mg/l
要監視項目 | イプロベンホス |  | mg/l
要監視項目 | クロルニトロフェン |  | mg/l
要監視項目 | トルエン |  | mg/l
要監視項目 | キシレン |  | mg/l
要監視項目 | フタル酸ジエチルヘキシル |  | mg/l
要監視項目 | ニッケル |  | mg/l
要監視項目 | モリブデン |  | mg/l
要監視項目 | アンチモン |  | mg/l
要監視項目 | 塩化ビニルモノマー |  | mg/l
要監視項目 | エピクロロヒドリン |  | mg/l
要監視項目 | 全マンガン |  | mg/l
要監視項目 | ウラン |  | mg/l
要監視項目 | ペルフルオロオクタンスルホン酸(PFOS) |  | mg/l
要監視項目 | ペルフルオロオクタンスルホン酸（PFOS)(直鎖体) |  | mg/l
要監視項目 | ペルフルオロオクタン酸（PFOA） |  | mg/l
要監視項目 | ペルフルオロオクタン酸（PFOA）（直鎖体） |  | mg/l
要監視項目 | PFOS及びPFOAの合算値 |  | mg/l
トリハロメタン生成能 | トリハロメタン生成能 |  | mg/l
トリハロメタン生成能 | クロロホルム生成能 |  | mg/l
トリハロメタン生成能 | ブロモジクロロメタン生成能 |  | mg/l
トリハロメタン生成能 | ジブロモクロロメタン生成能 |  | mg/l
トリハロメタン生成能 | ブロモホルム生成能 |  | mg/l
特殊項目 | フェノール類 |  | mg/l
特殊項目 | 銅 |  | mg/l
特殊項目 | 亜鉛 |  | mg/l
特殊項目 | 鉄_溶解性 |  | mg/l
特殊項目 | マンガン_溶解性 |  | mg/l
特殊項目 | クロム |  | mg/l
水生生物保全項目（環境基準） | 全亜鉛 |  | mg/l |  |  | 0.001 | 0.001 | [6 empty] | 0.012 | 0.012 |  |  | 0.008 | 0.008 |  |  | 0.013 | 0.013
水生生物保全項目（環境基準） | 1904:ノニルフェノール |  | mg/l
水生生物保全項目（環境基準） | 1905:ノニルフェノール異性体No.01 |  | mg/l
水生生物保全項目（環境基準） | 1906:ノニルフェノール異性体No.02 |  | mg/l
水生生物保全項目（環境基準） | 1907:ノニルフェノール異性体No.03 |  | mg/l
水生生物保全項目（環境基準） | 1908:ノニルフェノール異性体No.04 |  | mg/l
水生生物保全項目（環境基準） | 1909:ノニルフェノール異性体No.05 |  | mg/l
水生生物保全項目（環境基準） | 1910:ノニルフェノール異性体No.06 |  | mg/l
水生生物保全項目（環境基準） | 1911:ノニルフェノール異性体No.07 |  | mg/l
水生生物保全項目（環境基準） | 1912:ノニルフェノール異性体No.08 |  | mg/l
水生生物保全項目（環境基準） | 1913:ノニルフェノール異性体No.09 |  | mg/l
水生生物保全項目（環境基準） | 1914:ノニルフェノール異性体No.10 |  | mg/l
水生生物保全項目（環境基準） | 1915:ノニルフェノール異性体No.11 |  | mg/l
水生生物保全項目（環境基準） | 1916:ノニルフェノール異性体No.12 |  | mg/l
水生生物保全項目（環境基準） | 1917:ノニルフェノール異性体No.13 |  | mg/l
水生生物保全項目（環境基準） | 1940:LAS |  | mg/l
水生生物保全項目（環境基準） | 1941:C10-LAS |  | mg/l
水生生物保全項目（環境基準） | 1942:C11-LAS |  | mg/l
水生生物保全項目（環境基準） | 1943:C12-LAS |  | mg/l
水生生物保全項目（環境基準） | 1944:C13-LAS |  | mg/l
水生生物保全項目（環境基準） | 1945:C14-LAS |  | mg/l
水生生物保全項目（要監視） | クロロホルム（水生生物保全） |  | mg/l
水生生物保全項目（要監視） | フェノール |  | mg/l
水生生物保全項目（要監視） | ホルムアルデヒド |  | mg/l
水生生物保全項目（要監視） | 1970:４-t-オクチルフェノール |  | mg/l
水生生物保全項目（要監視） | 1971:アニリン |  | mg/l
水生生物保全項目（要監視） | 1972:２，４-ジクロロフェノール |  | mg/l
その他項目 | 透視度 |  | ｃｍ | 52 | 52 | 24 | 24 | 20 | 20 | 38 | 38 | 30 | 30 | 27 | 27 | 48 | 48 | 49 | 49 | > 100 | > 100 | 72 | 72 | 64 | 64 | 35 | 35
その他項目 | アンモニア性窒素 |  | mg/L | 0.12 | 0.12 | 0.04 | 0.04 | 0.17 | 0.17 | 0.04 | 0.04 | 0.06 | 0.06 | 0.13 | 0.13 | 0.16 | 0.16 | 0.22 | 0.22 | 0.05 | 0.05 | 0.29 | 0.29 | 0.16 | 0.16 | 0.09 | 0.09
その他項目 | 有機性窒素 |  | mg/L
その他項目 | オルトりん酸性りん |  | mg/L | 0.045 | 0.045 | 0.01 | 0.01 | 0.11 | 0.11 | 0.055 | 0.055 | 0.035 | 0.035 | 0.099 | 0.099 | 0.13 | 0.13 | 0.059 | 0.059 | 0.017 | 0.017 | 0.075 | 0.075 | 0.07 | 0.07 | 0.07 | 0.07
その他項目 | TOC |  | mg/L
その他項目 | 塩化物イオン |  | mg/L | [10 empty] | 730 | 730 | [6 empty] | 9200 | 9200
その他項目 | 陰イオン界面活性剤 |  | mg/L
その他項目 | クロロフィル-a |  | μg/L | 21 | 21 | 140 | 140 | 19 | 19 | 22 | 22 | 66 | 66 | 7 | 7 | 7 | 7 | 4 | 4 | < 1 | < 1 | 2 | 2 | 18 | 18 | 61 | 61
その他項目 | 下層DO |  | mg/L
その他項目 | 大腸菌数 |  | MPN/100ml
備考