## 053_01_勝橋
年度 |  | 調査区分 | 地点ｺｰﾄﾞ | 水系名 | 水域名 | 測定地点名 | 類型 | 基準点 | 調査機関名 | 分析機関名 | 地点統一番号
2024 |  | 年間調査 | 01 |  | 清明川 | 勝橋 | A | 基準地点 | 茨城県 |  | 08-053-01
項目 |  |  | 単位 | 04月23日 | 05月16日 | 06月13日 | 07月10日 | 08月21日 | 09月10日 | 10月02日 | 11月07日 | 12月11日 | 01月16日 | 02月13日 | 03月12日
一般項目 | 採取時刻 |  |  | 12時50分 | 13時40分 | 10時30分 | 13時10分 | 14時20分 | 13時20分 | 11時20分 | 13時00分 | 11時30分 | 14時00分 | 14時50分 | 13時20分
| 採取位置 |  |  | 流心（中央） | 流心（中央） | 流心（中央） | 流心（中央） | 流心（中央） | 流心（中央） | 流心（中央） | 流心（中央） | 流心（中央） | 流心（中央） | 流心（中央） | 流心（中央）
| 採取水深 |  | m | 0.1 | 0.1 | 0.1 | 0.1 | 0.1 | 0.1 | 0.1 | 0.1 | 0.1 | 0.1 | 0.1 | 0.1
一般項目 | 天候コード |  |  | 晴れ | 晴れ | 晴れ | 晴れ | 晴れ | 晴れ | 晴れ | 晴れ | 晴れ | 晴れ | 晴れ | 晴れ
一般項目 | 流況コード |  |  | 通常の状況 | 通常の状況 | 通常の状況 | 通常の状況 | 通常の状況 | 通常の状況 | 通常の状況 | 通常の状況 | 通常の状況 | 通常の状況 | 通常の状況 | 通常の状況
一般項目 | 臭気コード |  |  | 無臭 | 無臭 | 無臭 | 無臭 | 無臭 | 無臭 | 無臭 | 無臭 | 無臭 | 無臭 | 無臭 | 無臭
一般項目 | 色相コード |  |  | 黄色・淡（明） | 黄色・淡（明） | 黄色・淡（明） | 灰色・淡（明） | 灰色・淡（明） | 黄色・淡（明） | 黄緑色・淡（明） | 灰黄色・淡（明） | 黄色・淡（明） | 黄色・淡（明） | 灰色・淡（明） | 緑色・淡（明）
一般項目 | 気温 |  | ℃ | 19 | 21 | 23 | 29 | 30 | 29.5 | 28 | 17 | 12 | 7.5 | 9 | 14.5
一般項目 | 水温 |  | ℃ | 18 | 20 | 21.5 | 25 | 26 | 28.5 | 26 | 16 | 10 | 6.5 | 8 | 13
一般項目 | 流量 |  | m3/S | 0.27 | 0.09 | 0.57 | 0.14 | 0.63 | 0.14 | < 0.01 | 0.45 | < 0.01 | < 0.01 | 0.5 | 0.22
一般項目 | 全水深 |  | m | 0.6 | 0.7 | 0.7 | 0.6 | 0.6 | 0.6 | 0.6 | 0.9 | 0.5 | 0.6 | 0.7 | 0.5
一般項目 | 透明度 |  | m
生活環境項目 | pH |  |  | 7.7 | 7.6 | 7.9 | 7.8 | 8.0 | 8.1 | 8.1 | 8.3 | 8.0 | 8.0 | 8.1 | 8.0
生活環境項目 | DO |  | mg/l | 9.9 | 8.9 | 8.7 | 7.3 | 8.6 | 10 | 9.5 | 12 | 12 | 14 | 12 | 12
生活環境項目 | BOD |  | mg/l | 3.5 | 2.2 | 1.3 | 5.8 | 1.1 | 3.1 | 1.1 | 1.2 | 1.8 | 5.2 | 2.8 | 3.9
生活環境項目 | COD |  | mg/l | 7.7 | 7.1 | 5.2 | 8.0 | 6.3 | 7.1 | 4.5 | 4.2 | 4.0 | 6.1 | 6.7 | 6.4
生活環境項目 | SS |  | mg/l | 22 | 11 | 7 | 8 | 4 | 4 | 3 | 9 | 5 | 10 | 16 | 14
生活環境項目 | 大腸菌群数 |  | MPN/100ml
生活環境項目 | n-ヘキサン抽出物質_油分等 |  | mg/l
生活環境項目 | 底層DO |  | mg/l
生活環境項目 | 大腸菌数 |  | CFU/100ml | 110 | 310 | 240 | 280 | 1300 | 390 | 140 | 410 | 310 | 110 | 110 | 230
全窒素全燐 | 全窒素 |  | mg/l | 1.8 | 3.7 | 1.3 | 2.4 | 2.2 | 1.5 | 1.7 | 2.0 | 1.7 | 2.2 | 1.5 | 1.9
全窒素全燐 | 全燐 |  | mg/l | 0.13 | 0.12 | 0.076 | 0.077 | 0.095 | 0.076 | 0.098 | 0.084 | 0.044 | 0.074 | 0.10 | 0.078
健康項目 | カドミウム |  | mg/l |  |  |  | < 0.0003 | [5 empty] | < 0.0003
健康項目 | 全シアン |  | mg/l |  |  |  | < 0.1 | [5 empty] | < 0.1
健康項目 | 鉛 |  | mg/l |  |  |  | 0.001 | [5 empty] | < 0.001
健康項目 | 六価クロム |  | mg/l |  |  |  | < 0.005 | [5 empty] | < 0.005
健康項目 | 砒素 |  | mg/l |  |  |  | < 0.001 | [5 empty] | < 0.001
健康項目 | 総水銀 |  | mg/l |  |  |  | < 0.0005 | [5 empty] | < 0.0005
健康項目 | アルキル水銀 |  | mg/l
健康項目 | PCB |  | mg/l
健康項目 | ジクロロメタン |  | mg/l |  |  |  | < 0.002 | [5 empty] | < 0.002
健康項目 | 四塩化炭素 |  | mg/l |  |  |  | < 0.0002 | [5 empty] | < 0.0002
健康項目 | 1,2-ジクロロエタン |  | mg/l |  |  |  | < 0.0004 | [5 empty] | < 0.0004
健康項目 | 1,1-ジクロロエチレン |  | mg/l |  |  |  | < 0.01 | [5 empty] | < 0.01
健康項目 | シス-1,2-ジクロロエチレン |  | mg/l |  |  |  | < 0.004 | [5 empty] | < 0.004
健康項目 | 1,1,1-トリクロロエタン |  | mg/l |  |  |  | < 0.0005 | [5 empty] | < 0.0005
健康項目 | 1,1,2-トリクロロエタン |  | mg/l |  |  |  | < 0.0006 | [5 empty] | < 0.0006
健康項目 | トリクロロエチレン |  | mg/l |  |  |  | < 0.001 | [5 empty] | < 0.001
健康項目 | テトラクロロエチレン |  | mg/l |  |  |  | < 0.0005 | [5 empty] | < 0.0005
健康項目 | 1,3-ジクロロプロペン |  | mg/l |  | < 0.0002
健康項目 | チウラム |  | mg/l |  | < 0.0006
健康項目 | シマジン |  | mg/l |  | < 0.0003
健康項目 | チオベンカルブ |  | mg/l |  | < 0.002
健康項目 | ベンゼン |  | mg/l |  |  |  | < 0.001 | [5 empty] | < 0.001
健康項目 | セレン |  | mg/l
健康項目 | 硝酸性窒素 |  | mg/l | 0.95 |  | 0.82 |  | 0.85 |  | 1.2 |  | 1.3 |  | 1.1
健康項目 | 亜硝酸性窒素 |  | mg/l | 0.02 |  | 0.02 |  | 0.01 |  | 0.01 |  | 0.02 |  | 0.02
健康項目 | 硝酸性窒素及び亜硝酸性窒素 |  | mg/l | 0.98 |  | 0.85 |  | 0.87 |  | 1.2 |  | 1.3 |  | 1.1
健康項目 | ふっ素 |  | mg/l |  |  |  | 0.14 | [5 empty] | 0.08
健康項目 | ほう素 |  | mg/l |  |  |  | 0.02 | [5 empty] | 0.03
健康項目 | 1,4-ジオキサン |  | mg/l |  |  |  | < 0.005 | [5 empty] | < 0.005
要監視項目 | クロロホルム（要監視） |  | mg/l
要監視項目 | トランス-1,2-ジクロロエチレン |  | mg/l
要監視項目 | 1,2-ジクロロプロパン |  | mg/l
要監視項目 | p-ジクロロベンゼン |  | mg/l
要監視項目 | イソキサチオン |  | mg/l
要監視項目 | ダイアジノン |  | mg/l
要監視項目 | フェニトロチオン |  | mg/l
要監視項目 | イソプロチオラン |  | mg/l
要監視項目 | オキシン銅 |  | mg/l
要監視項目 | クロロタロニル |  | mg/l
要監視項目 | プロピザミド |  | mg/l
要監視項目 | EPN |  | mg/l
要監視項目 | ジクロルボス |  | mg/l
要監視項目 | フェノブカルブ |  | mg/l
要監視項目 | イプロベンホス |  | mg/l
要監視項目 | クロルニトロフェン |  | mg/l
要監視項目 | トルエン |  | mg/l
要監視項目 | キシレン |  | mg/l
要監視項目 | フタル酸ジエチルヘキシル |  | mg/l
要監視項目 | ニッケル |  | mg/l
要監視項目 | モリブデン |  | mg/l
要監視項目 | アンチモン |  | mg/l
要監視項目 | 塩化ビニルモノマー |  | mg/l
要監視項目 | エピクロロヒドリン |  | mg/l
要監視項目 | 全マンガン |  | mg/l
要監視項目 | ウラン |  | mg/l
要監視項目 | ペルフルオロオクタンスルホン酸(PFOS) |  | mg/l
要監視項目 | ペルフルオロオクタンスルホン酸（PFOS)(直鎖体) |  | mg/l
要監視項目 | ペルフルオロオクタン酸（PFOA） |  | mg/l
要監視項目 | ペルフルオロオクタン酸（PFOA）（直鎖体） |  | mg/l
要監視項目 | PFOS及びPFOAの合算値 |  | mg/l
トリハロメタン生成能 | トリハロメタン生成能 |  | mg/l
トリハロメタン生成能 | クロロホルム生成能 |  | mg/l
トリハロメタン生成能 | ブロモジクロロメタン生成能 |  | mg/l
トリハロメタン生成能 | ジブロモクロロメタン生成能 |  | mg/l
トリハロメタン生成能 | ブロモホルム生成能 |  | mg/l
特殊項目 | フェノール類 |  | mg/l |  | < 0.01
特殊項目 | 銅 |  | mg/l |  | < 0.01
特殊項目 | 亜鉛 |  | mg/l
特殊項目 | 鉄_溶解性 |  | mg/l
特殊項目 | マンガン_溶解性 |  | mg/l
特殊項目 | クロム |  | mg/l |  | < 0.02
水生生物保全項目（環境基準） | 全亜鉛 |  | mg/l | 0.009 |  | 0.011 |  | 0.016 |  | 0.021 |  | 0.015 |  | 0.019
水生生物保全項目（環境基準） | 1904:ノニルフェノール |  | mg/l | < 0.00006 |  | < 0.00006 |  | < 0.00006 |  | < 0.00006 |  | < 0.00006 |  | < 0.00006
水生生物保全項目（環境基準） | 1905:ノニルフェノール異性体No.01 |  | mg/l
水生生物保全項目（環境基準） | 1906:ノニルフェノール異性体No.02 |  | mg/l
水生生物保全項目（環境基準） | 1907:ノニルフェノール異性体No.03 |  | mg/l
水生生物保全項目（環境基準） | 1908:ノニルフェノール異性体No.04 |  | mg/l
水生生物保全項目（環境基準） | 1909:ノニルフェノール異性体No.05 |  | mg/l
水生生物保全項目（環境基準） | 1910:ノニルフェノール異性体No.06 |  | mg/l
水生生物保全項目（環境基準） | 1911:ノニルフェノール異性体No.07 |  | mg/l
水生生物保全項目（環境基準） | 1912:ノニルフェノール異性体No.08 |  | mg/l
水生生物保全項目（環境基準） | 1913:ノニルフェノール異性体No.09 |  | mg/l
水生生物保全項目（環境基準） | 1914:ノニルフェノール異性体No.10 |  | mg/l
水生生物保全項目（環境基準） | 1915:ノニルフェノール異性体No.11 |  | mg/l
水生生物保全項目（環境基準） | 1916:ノニルフェノール異性体No.12 |  | mg/l
水生生物保全項目（環境基準） | 1917:ノニルフェノール異性体No.13 |  | mg/l
水生生物保全項目（環境基準） | 1940:LAS |  | mg/l | 0.0010 |  | 0.0020 |  | 0.0007 |  | < 0.0006 |  | 0.0031 |  | 0.0021
水生生物保全項目（環境基準） | 1941:C10-LAS |  | mg/l
水生生物保全項目（環境基準） | 1942:C11-LAS |  | mg/l
水生生物保全項目（環境基準） | 1943:C12-LAS |  | mg/l
水生生物保全項目（環境基準） | 1944:C13-LAS |  | mg/l
水生生物保全項目（環境基準） | 1945:C14-LAS |  | mg/l
水生生物保全項目（要監視） | クロロホルム（水生生物保全） |  | mg/l
水生生物保全項目（要監視） | フェノール |  | mg/l
水生生物保全項目（要監視） | ホルムアルデヒド |  | mg/l
水生生物保全項目（要監視） | 1970:４-t-オクチルフェノール |  | mg/l
水生生物保全項目（要監視） | 1971:アニリン |  | mg/l
水生生物保全項目（要監視） | 1972:２，４-ジクロロフェノール |  | mg/l
その他項目 | 透視度 |  | ｃｍ | > 30 | > 30 | > 30 | > 30 | > 30 | > 30 | > 30 | > 30 | > 30 | > 30 | > 30 | > 30
その他項目 | アンモニア性窒素 |  | mg/L | 0.09 |  | 0.06 |  | 0.07 |  | 0.05 |  | 0.05 |  | 0.03
その他項目 | 有機性窒素 |  | mg/L
その他項目 | オルトりん酸性りん |  | mg/L | 0.013 |  | 0.023 |  | 0.045 |  | 0.058 |  | 0.006 |  | 0.013
その他項目 | TOC |  | mg/L
その他項目 | 塩化物イオン |  | mg/L
その他項目 | 陰イオン界面活性剤 |  | mg/L
その他項目 | クロロフィル-a |  | μg/L
その他項目 | 下層DO |  | mg/L
その他項目 | 大腸菌数 |  | MPN/100ml
備考

## 054_02_親和橋
年度 |  | 調査区分 | 地点ｺｰﾄﾞ | 水系名 | 水域名 | 測定地点名 | 類型 | 基準点 | 調査機関名 | 分析機関名 | 地点統一番号
2024 |  | 年間調査 | 02 |  | 花室川 | 親和橋 | A | 基準地点 | 茨城県 |  | 08-054-02
項目 |  |  | 単位 | 04月23日 | 05月16日 | 06月13日 | 07月10日 | 08月21日 | 09月10日 | 10月02日 | 11月07日 | 12月11日 | 01月16日 | 02月13日 | 03月12日
一般項目 | 採取時刻 |  |  | 12時15分 | 12時40分 | 10時00分 | 12時00分 | 15時00分 | 12時40分 | 10時30分 | 12時40分 | 10時30分 | 13時00分 | 15時20分 | 13時50分
| 採取位置 |  |  | 流心（中央） | 流心（中央） | 流心（中央） | 流心（中央） | 流心（中央） | 流心（中央） | 流心（中央） | 流心（中央） | 流心（中央） | 流心（中央） | 流心（中央） | 流心（中央）
| 採取水深 |  | m | 0.1 | 0.1 | 0.1 | 0.1 | 0.1 | 0.1 | 0.1 | 0.1 | 0.1 | 0.1 | 0.1 | 0.1
一般項目 | 天候コード |  |  | 晴れ | 晴れ | 晴れ | 晴れ | 晴れ | 晴れ | 晴れ | 晴れ | 晴れ | 晴れ | 晴れ | 晴れ
一般項目 | 流況コード |  |  | 通常の状況 | 通常の状況 | 通常の状況 | 通常の状況 | 通常の状況 | 通常の状況 | 通常の状況 | 通常の状況 | 通常の状況 | 通常の状況 | 通常の状況 | 通常の状況
一般項目 | 臭気コード |  |  | 無臭 | 無臭 | 無臭 | 無臭 | 無臭 | 無臭 | 無臭 | 無臭 | 無臭 | 無臭 | 無臭 | 無臭
一般項目 | 色相コード |  |  | 黄色・淡（明） | 黄色・淡（明） | 緑色・淡（明） | 灰色・淡（明） | 灰黄色・淡（明） | 黄色・淡（明） | 黄色・淡（明） | 灰色・淡（明） | 黄色・淡（明） | 黄緑色・淡（明） | 灰色・淡（明） | 緑色・淡（明）
一般項目 | 気温 |  | ℃ | 19 | 23 | 24 | 29 | 29.5 | 29.5 | 27 | 17 | 12 | 8 | 9 | 14
一般項目 | 水温 |  | ℃ | 17.5 | 22 | 22 | 24 | 25 | 28 | 26 | 16.5 | 10 | 7 | 8 | 13
一般項目 | 流量 |  | m3/S | 2.72 | 2.85 | 0.89 | 0.70 | 2.42 | 1.06 | 0.5 | 0.63 | 1.31 | 0.5 | 1.13 | 1.37
一般項目 | 全水深 |  | m | 0.4 | 0.4 | 0.3 | 0.3 | 0.5 | 0.3 | 0.3 | 0.4 | 0.5 | 0.4 | 0.6 | 0.6
一般項目 | 透明度 |  | m
生活環境項目 | pH |  |  | 7.9 | 7.7 | 7.9 | 7.7 | 7.7 | 7.6 | 7.8 | 7.8 | 7.8 | 7.9 | 8.0 | 7.7
生活環境項目 | DO |  | mg/l | 10 | 8.9 | 8.3 | 7.6 | 7.8 | 7.5 | 7.7 | 9.4 | 10 | 12 | 11 | 9.5
生活環境項目 | BOD |  | mg/l | 5.6 | 2.4 | 1.9 | 3.9 | 1.0 | 1.9 | 1.7 | 3.9 | 2.3 | 4.9 | 8.0 | 6.4
生活環境項目 | COD |  | mg/l | 6.4 | 5.6 | 4.8 | 5.1 | 5.0 | 6.1 | 4.8 | 4.4 | 4.7 | 5.9 | 5.7 | 5.1
生活環境項目 | SS |  | mg/l | 23 | 22 | 9 | 10 | 6 | 7 | 8 | 8 | 6 | 8 | 16 | 12
生活環境項目 | 大腸菌群数 |  | MPN/100ml
生活環境項目 | n-ヘキサン抽出物質_油分等 |  | mg/l
生活環境項目 | 底層DO |  | mg/l
生活環境項目 | 大腸菌数 |  | CFU/100ml | 260 | 500 | 1300 | 860 | 260 | 790 | 250 | 580 | 1200 | 2500 | 970 | 490
全窒素全燐 | 全窒素 |  | mg/l | 1.7 | 1.7 | 1.5 | 2.4 | 1.9 | 1.7 | 2.3 | 2.7 | 2.1 | 2.7 | 2.8 | 2.2
全窒素全燐 | 全燐 |  | mg/l | 0.11 | 0.11 | 0.11 | 0.10 | 0.074 | 0.095 | 0.14 | 0.10 | 0.088 | 0.12 | 0.16 | 0.098
健康項目 | カドミウム |  | mg/l |  |  |  | < 0.0003 | [5 empty] | < 0.0003
健康項目 | 全シアン |  | mg/l |  |  |  | < 0.1 | [5 empty] | < 0.1
健康項目 | 鉛 |  | mg/l |  |  |  | < 0.001 | [5 empty] | < 0.001
健康項目 | 六価クロム |  | mg/l |  |  |  | < 0.005 | [5 empty] | < 0.005
健康項目 | 砒素 |  | mg/l |  |  |  | < 0.001 | [5 empty] | < 0.001
健康項目 | 総水銀 |  | mg/l |  |  |  | < 0.0005 | [5 empty] | < 0.0005
健康項目 | アルキル水銀 |  | mg/l
健康項目 | PCB |  | mg/l
健康項目 | ジクロロメタン |  | mg/l |  |  |  | < 0.002 | [5 empty] | < 0.002
健康項目 | 四塩化炭素 |  | mg/l |  |  |  | < 0.0002 | [5 empty] | < 0.0002
健康項目 | 1,2-ジクロロエタン |  | mg/l |  |  |  | < 0.0004 | [5 empty] | < 0.0004
健康項目 | 1,1-ジクロロエチレン |  | mg/l |  |  |  | < 0.01 | [5 empty] | < 0.01
健康項目 | シス-1,2-ジクロロエチレン |  | mg/l |  |  |  | < 0.004 | [5 empty] | < 0.004
健康項目 | 1,1,1-トリクロロエタン |  | mg/l |  |  |  | < 0.0005 | [5 empty] | < 0.0005
健康項目 | 1,1,2-トリクロロエタン |  | mg/l |  |  |  | < 0.0006 | [5 empty] | < 0.0006
健康項目 | トリクロロエチレン |  | mg/l |  |  |  | < 0.001 | [5 empty] | < 0.001
健康項目 | テトラクロロエチレン |  | mg/l |  |  |  | < 0.0005 | [5 empty] | < 0.0005
健康項目 | 1,3-ジクロロプロペン |  | mg/l
健康項目 | チウラム |  | mg/l
健康項目 | シマジン |  | mg/l
健康項目 | チオベンカルブ |  | mg/l
健康項目 | ベンゼン |  | mg/l |  |  |  | < 0.001 | [5 empty] | < 0.001
健康項目 | セレン |  | mg/l
健康項目 | 硝酸性窒素 |  | mg/l
健康項目 | 亜硝酸性窒素 |  | mg/l
健康項目 | 硝酸性窒素及び亜硝酸性窒素 |  | mg/l
健康項目 | ふっ素 |  | mg/l |  |  |  | 0.10 | [5 empty] | 0.09
健康項目 | ほう素 |  | mg/l |  |  |  | < 0.02 | [5 empty] | < 0.02
健康項目 | 1,4-ジオキサン |  | mg/l |  |  |  | < 0.005 | [5 empty] | < 0.005
要監視項目 | クロロホルム（要監視） |  | mg/l
要監視項目 | トランス-1,2-ジクロロエチレン |  | mg/l
要監視項目 | 1,2-ジクロロプロパン |  | mg/l
要監視項目 | p-ジクロロベンゼン |  | mg/l
要監視項目 | イソキサチオン |  | mg/l
要監視項目 | ダイアジノン |  | mg/l
要監視項目 | フェニトロチオン |  | mg/l
要監視項目 | イソプロチオラン |  | mg/l
要監視項目 | オキシン銅 |  | mg/l
要監視項目 | クロロタロニル |  | mg/l
要監視項目 | プロピザミド |  | mg/l
要監視項目 | EPN |  | mg/l
要監視項目 | ジクロルボス |  | mg/l
要監視項目 | フェノブカルブ |  | mg/l
要監視項目 | イプロベンホス |  | mg/l
要監視項目 | クロルニトロフェン |  | mg/l
要監視項目 | トルエン |  | mg/l
要監視項目 | キシレン |  | mg/l
要監視項目 | フタル酸ジエチルヘキシル |  | mg/l
要監視項目 | ニッケル |  | mg/l
要監視項目 | モリブデン |  | mg/l
要監視項目 | アンチモン |  | mg/l
要監視項目 | 塩化ビニルモノマー |  | mg/l
要監視項目 | エピクロロヒドリン |  | mg/l
要監視項目 | 全マンガン |  | mg/l
要監視項目 | ウラン |  | mg/l
要監視項目 | ペルフルオロオクタンスルホン酸(PFOS) |  | mg/l
要監視項目 | ペルフルオロオクタンスルホン酸（PFOS)(直鎖体) |  | mg/l
要監視項目 | ペルフルオロオクタン酸（PFOA） |  | mg/l
要監視項目 | ペルフルオロオクタン酸（PFOA）（直鎖体） |  | mg/l
要監視項目 | PFOS及びPFOAの合算値 |  | mg/l
トリハロメタン生成能 | トリハロメタン生成能 |  | mg/l
トリハロメタン生成能 | クロロホルム生成能 |  | mg/l
トリハロメタン生成能 | ブロモジクロロメタン生成能 |  | mg/l
トリハロメタン生成能 | ジブロモクロロメタン生成能 |  | mg/l
トリハロメタン生成能 | ブロモホルム生成能 |  | mg/l
特殊項目 | フェノール類 |  | mg/l |  | < 0.01
特殊項目 | 銅 |  | mg/l |  | 0.01
特殊項目 | 亜鉛 |  | mg/l
特殊項目 | 鉄_溶解性 |  | mg/l
特殊項目 | マンガン_溶解性 |  | mg/l
特殊項目 | クロム |  | mg/l |  | < 0.02
水生生物保全項目（環境基準） | 全亜鉛 |  | mg/l | 0.013 |  | 0.008 |  | 0.017 |  | 0.020 |  | 0.012 |  | 0.018
水生生物保全項目（環境基準） | 1904:ノニルフェノール |  | mg/l | < 0.00006 |  | < 0.00006 |  | < 0.00006 |  | < 0.00006 |  | < 0.00006 |  | < 0.00006
水生生物保全項目（環境基準） | 1905:ノニルフェノール異性体No.01 |  | mg/l
水生生物保全項目（環境基準） | 1906:ノニルフェノール異性体No.02 |  | mg/l
水生生物保全項目（環境基準） | 1907:ノニルフェノール異性体No.03 |  | mg/l
水生生物保全項目（環境基準） | 1908:ノニルフェノール異性体No.04 |  | mg/l
水生生物保全項目（環境基準） | 1909:ノニルフェノール異性体No.05 |  | mg/l
水生生物保全項目（環境基準） | 1910:ノニルフェノール異性体No.06 |  | mg/l
水生生物保全項目（環境基準） | 1911:ノニルフェノール異性体No.07 |  | mg/l
水生生物保全項目（環境基準） | 1912:ノニルフェノール異性体No.08 |  | mg/l
水生生物保全項目（環境基準） | 1913:ノニルフェノール異性体No.09 |  | mg/l
水生生物保全項目（環境基準） | 1914:ノニルフェノール異性体No.10 |  | mg/l
水生生物保全項目（環境基準） | 1915:ノニルフェノール異性体No.11 |  | mg/l
水生生物保全項目（環境基準） | 1916:ノニルフェノール異性体No.12 |  | mg/l
水生生物保全項目（環境基準） | 1917:ノニルフェノール異性体No.13 |  | mg/l
水生生物保全項目（環境基準） | 1940:LAS |  | mg/l | < 0.0006 |  | 0.0021 |  | 0.0007 |  | 0.0021 |  | 0.0026 |  | 0.0032
水生生物保全項目（環境基準） | 1941:C10-LAS |  | mg/l
水生生物保全項目（環境基準） | 1942:C11-LAS |  | mg/l
水生生物保全項目（環境基準） | 1943:C12-LAS |  | mg/l
水生生物保全項目（環境基準） | 1944:C13-LAS |  | mg/l
水生生物保全項目（環境基準） | 1945:C14-LAS |  | mg/l
水生生物保全項目（要監視） | クロロホルム（水生生物保全） |  | mg/l
水生生物保全項目（要監視） | フェノール |  | mg/l
水生生物保全項目（要監視） | ホルムアルデヒド |  | mg/l
水生生物保全項目（要監視） | 1970:４-t-オクチルフェノール |  | mg/l
水生生物保全項目（要監視） | 1971:アニリン |  | mg/l
水生生物保全項目（要監視） | 1972:２，４-ジクロロフェノール |  | mg/l
その他項目 | 透視度 |  | ｃｍ | > 30 | > 30 | > 30 | > 30 | > 30 | > 30 | > 30 | > 30 | > 30 | > 30 | > 30 | > 30
その他項目 | アンモニア性窒素 |  | mg/L
その他項目 | 有機性窒素 |  | mg/L
その他項目 | オルトりん酸性りん |  | mg/L
その他項目 | TOC |  | mg/L
その他項目 | 塩化物イオン |  | mg/L
その他項目 | 陰イオン界面活性剤 |  | mg/L
その他項目 | クロロフィル-a |  | μg/L
その他項目 | 下層DO |  | mg/L
その他項目 | 大腸菌数 |  | MPN/100ml
備考

## 055_02_栄利橋
年度 |  | 調査区分 | 地点ｺｰﾄﾞ | 水系名 | 水域名 | 測定地点名 | 類型 | 基準点 | 調査機関名 | 分析機関名 | 地点統一番号
2024 |  | 年間調査 | 02 |  | 桜川 | 栄利橋 | A | 基準地点 | つくば市 |  | 08-055-02
項目 |  |  | 単位 | 04月16日 | 05月24日 | 06月11日 | 07月09日 | 08月05日 | 09月09日 | 10月07日 | 11月11日 | 12月02日 | 01月06日 | 02月03日 | 03月07日
一般項目 | 採取時刻 |  |  | 13時45分 | 10時50分 | 10時25分 | 09時45分 | 09時50分 | 10時00分 | 09時55分 | 10時05分 | 09時50分 | 10時00分 | 10時00分 | 10時20分
| 採取位置 |  |  | 流心（中央） | 流心（中央） | 流心（中央） | 流心（中央） | 流心（中央） | 流心（中央） | 流心（中央） | 流心（中央） | 流心（中央） | 流心（中央） | 流心（中央） | 流心（中央）
| 採取水深 |  | m | 0.1 | 0.1 | 0.1 | 0.1 | 0.1 | 0.1 | 0.1 | 0.1 | 0.1 | 0.1 | 0.1 | 0.1
一般項目 | 天候コード |  |  | 晴れ | 晴れ | 晴れ | 曇り | 晴れ | 晴れ | 曇り | 曇り | 晴れ | 曇り | 曇り | 晴れ
一般項目 | 流況コード |  |  | 通常の状況 | 通常の状況 | 通常の状況 | 通常の状況 | 通常の状況 | 通常の状況 | 通常の状況 | 通常の状況 | 通常の状況 | 通常の状況 | 通常の状況 | 通常の状況
一般項目 | 臭気コード |  |  | 川藻臭（微） | 川藻臭（微） | 川藻臭（微） | 川藻臭（微） | 川藻臭（微） | 川藻臭（微） | 川藻臭（微） | 無臭 | 無臭 | 無臭 | 川藻臭（微） | 川藻臭（微）
一般項目 | 色相コード |  |  | 黄色・淡（明） | 黄色・淡（明） | 黄緑色・淡（明） | 黄緑色・淡（明） | 黄緑色・淡（明） | 黄緑色・淡（明） | 黄緑色・淡（明） | 黄褐色・淡（明） | 黄色・淡（明） | 黄色・淡（明） | 黄緑色・淡（明） | 黄色・淡（明）
一般項目 | 気温 |  | ℃ | 22.3 | 26.8 | 24.5 | 31.8 | 31.8 | 29.5 | 24.8 | 19.4 | 13.8 | 2.4 | 7.7 | 9.0
一般項目 | 水温 |  | ℃ | 19.8 | 23.5 | 25.0 | 30.0 | 30.6 | 27.0 | 23.1 | 15.5 | 10.5 | 3.6 | 6.6 | 9.0
一般項目 | 流量 |  | m3/S | 1.48 | 6.58 | 9.11 | 4.37 | 5.86 | 9.05 | 4.59 | 6.59 | 4.11 | 2.17 | 2.42 | 4.00
一般項目 | 全水深 |  | m | 0.30 | 0.60 | 0.70 | 0.41 | 0.55 | 0.70 | 0.43 | 0.58 | 0.50 | 0.32 | 0.34 | 0.52
一般項目 | 透明度 |  | m
生活環境項目 | pH |  |  | 7.4 | 7.5 | 7.7 | 7.6 | 7.9 | 7.6 | 7.7 | 7.3 | 7.5 | 7.4 | 7.5 | 7.5
生活環境項目 | DO |  | mg/l | 9.4 | 7.8 | 8.1 | 7.6 | 8.0 | 7.6 | 8.0 | 9.3 | 10 | 13 | 11 | 10
生活環境項目 | BOD |  | mg/l | 3.4 | 2.2 | 2.5 | 2.3 | 2.6 | 1.2 | 1.6 | 1.4 | 1.9 | 1.5 | 3.1 | 3.0
生活環境項目 | COD |  | mg/l | 4.8 | 6.2 | 6.3 | 5.4 | 5.4 | 3.2 | 3.4 | 3.4 | 3.5 | 2.5 | 3.5 | 6.5
生活環境項目 | SS |  | mg/l | 17 | 28 | 16 | 9 | 12 | 8 | 11 | 10 | 16 | 2 | 12 | 27
生活環境項目 | 大腸菌群数 |  | MPN/100ml
生活環境項目 | n-ヘキサン抽出物質_油分等 |  | mg/l
生活環境項目 | 底層DO |  | mg/l
生活環境項目 | 大腸菌数 |  | CFU/100ml | 57 |  |  | 26 |  |  | 310 |  |  | 89
全窒素全燐 | 全窒素 |  | mg/l | 1.6 | 1.1 | 0.94 | 0.68 | 0.70 | 1.8 | 1.6 | 1.8 | 1.6 | 1.5 | 1.8 | 2.6
全窒素全燐 | 全燐 |  | mg/l | 0.089 | 0.083 | 0.070 | 0.057 | 0.048 | 0.052 | 0.064 | 0.050 | 0.055 | 0.029 | 0.044 | 0.080
健康項目 | カドミウム |  | mg/l | < 0.0003 | [5 empty] | < 0.0003
健康項目 | 全シアン |  | mg/l | < 0.1 | [5 empty] | < 0.1
健康項目 | 鉛 |  | mg/l | < 0.001 | [5 empty] | < 0.001
健康項目 | 六価クロム |  | mg/l | < 0.002 | [5 empty] | < 0.002
健康項目 | 砒素 |  | mg/l | < 0.001 | [5 empty] | < 0.001
健康項目 | 総水銀 |  | mg/l | < 0.0005 | [5 empty] | < 0.0005
健康項目 | アルキル水銀 |  | mg/l
健康項目 | PCB |  | mg/l | < 0.0005 | [5 empty] | < 0.0005
健康項目 | ジクロロメタン |  | mg/l | < 0.002 | [5 empty] | < 0.002
健康項目 | 四塩化炭素 |  | mg/l | < 0.0002 | [5 empty] | < 0.0002
健康項目 | 1,2-ジクロロエタン |  | mg/l | < 0.0004 | [5 empty] | < 0.0004
健康項目 | 1,1-ジクロロエチレン |  | mg/l | < 0.01 | [5 empty] | < 0.01
健康項目 | シス-1,2-ジクロロエチレン |  | mg/l | < 0.004 | [5 empty] | < 0.004
健康項目 | 1,1,1-トリクロロエタン |  | mg/l | < 0.0005 | [5 empty] | < 0.0005
健康項目 | 1,1,2-トリクロロエタン |  | mg/l | < 0.0006 | [5 empty] | < 0.0006
健康項目 | トリクロロエチレン |  | mg/l | < 0.001 | [5 empty] | < 0.001
健康項目 | テトラクロロエチレン |  | mg/l | < 0.0005 | [5 empty] | < 0.0005
健康項目 | 1,3-ジクロロプロペン |  | mg/l |  | < 0.0002
健康項目 | チウラム |  | mg/l |  | < 0.0006
健康項目 | シマジン |  | mg/l |  | < 0.0003
健康項目 | チオベンカルブ |  | mg/l |  | < 0.002
健康項目 | ベンゼン |  | mg/l | < 0.001 | [5 empty] | < 0.001
健康項目 | セレン |  | mg/l | < 0.002 | [5 empty] | < 0.002
健康項目 | 硝酸性窒素 |  | mg/l | 1.1 |  | 0.44 |  | 0.14 |  | 1.4 |  | 1.3 |  | 1.2
健康項目 | 亜硝酸性窒素 |  | mg/l | 0.01 |  | 0.01 |  | < 0.01 |  | 0.01 |  | < 0.01 |  | 0.02
健康項目 | 硝酸性窒素及び亜硝酸性窒素 |  | mg/l | 1.2 | [5 empty] | 1.4
健康項目 | ふっ素 |  | mg/l | < 0.08 | [5 empty] | 0.09
健康項目 | ほう素 |  | mg/l | < 0.02 | [5 empty] | < 0.02
健康項目 | 1,4-ジオキサン |  | mg/l | < 0.005 | [5 empty] | < 0.005
要監視項目 | クロロホルム（要監視） |  | mg/l
要監視項目 | トランス-1,2-ジクロロエチレン |  | mg/l
要監視項目 | 1,2-ジクロロプロパン |  | mg/l
要監視項目 | p-ジクロロベンゼン |  | mg/l
要監視項目 | イソキサチオン |  | mg/l
要監視項目 | ダイアジノン |  | mg/l
要監視項目 | フェニトロチオン |  | mg/l
要監視項目 | イソプロチオラン |  | mg/l
要監視項目 | オキシン銅 |  | mg/l
要監視項目 | クロロタロニル |  | mg/l
要監視項目 | プロピザミド |  | mg/l
要監視項目 | EPN |  | mg/l
要監視項目 | ジクロルボス |  | mg/l
要監視項目 | フェノブカルブ |  | mg/l
要監視項目 | イプロベンホス |  | mg/l
要監視項目 | クロルニトロフェン |  | mg/l
要監視項目 | トルエン |  | mg/l
要監視項目 | キシレン |  | mg/l
要監視項目 | フタル酸ジエチルヘキシル |  | mg/l
要監視項目 | ニッケル |  | mg/l
要監視項目 | モリブデン |  | mg/l
要監視項目 | アンチモン |  | mg/l
要監視項目 | 塩化ビニルモノマー |  | mg/l
要監視項目 | エピクロロヒドリン |  | mg/l
要監視項目 | 全マンガン |  | mg/l
要監視項目 | ウラン |  | mg/l
要監視項目 | ペルフルオロオクタンスルホン酸(PFOS) |  | mg/l
要監視項目 | ペルフルオロオクタンスルホン酸（PFOS)(直鎖体) |  | mg/l
要監視項目 | ペルフルオロオクタン酸（PFOA） |  | mg/l
要監視項目 | ペルフルオロオクタン酸（PFOA）（直鎖体） |  | mg/l
要監視項目 | PFOS及びPFOAの合算値 |  | mg/l
トリハロメタン生成能 | トリハロメタン生成能 |  | mg/l
トリハロメタン生成能 | クロロホルム生成能 |  | mg/l
トリハロメタン生成能 | ブロモジクロロメタン生成能 |  | mg/l
トリハロメタン生成能 | ジブロモクロロメタン生成能 |  | mg/l
トリハロメタン生成能 | ブロモホルム生成能 |  | mg/l
特殊項目 | フェノール類 |  | mg/l | [6 empty] | < 0.01
特殊項目 | 銅 |  | mg/l | [6 empty] | < 0.01
特殊項目 | 亜鉛 |  | mg/l
特殊項目 | 鉄_溶解性 |  | mg/l | [6 empty] | 0.28
特殊項目 | マンガン_溶解性 |  | mg/l | [6 empty] | 0.03
特殊項目 | クロム |  | mg/l | [6 empty] | < 0.02
水生生物保全項目（環境基準） | 全亜鉛 |  | mg/l | 0.004 |  | 0.005 |  | 0.001 |  | 0.004 |  | 0.005 |  | 0.004
水生生物保全項目（環境基準） | 1904:ノニルフェノール |  | mg/l | < 0.00006 |  | < 0.00006 |  | < 0.00006 |  | < 0.00006 |  | < 0.00006 |  | < 0.00006
水生生物保全項目（環境基準） | 1905:ノニルフェノール異性体No.01 |  | mg/l
水生生物保全項目（環境基準） | 1906:ノニルフェノール異性体No.02 |  | mg/l
水生生物保全項目（環境基準） | 1907:ノニルフェノール異性体No.03 |  | mg/l
水生生物保全項目（環境基準） | 1908:ノニルフェノール異性体No.04 |  | mg/l
水生生物保全項目（環境基準） | 1909:ノニルフェノール異性体No.05 |  | mg/l
水生生物保全項目（環境基準） | 1910:ノニルフェノール異性体No.06 |  | mg/l
水生生物保全項目（環境基準） | 1911:ノニルフェノール異性体No.07 |  | mg/l
水生生物保全項目（環境基準） | 1912:ノニルフェノール異性体No.08 |  | mg/l
水生生物保全項目（環境基準） | 1913:ノニルフェノール異性体No.09 |  | mg/l
水生生物保全項目（環境基準） | 1914:ノニルフェノール異性体No.10 |  | mg/l
水生生物保全項目（環境基準） | 1915:ノニルフェノール異性体No.11 |  | mg/l
水生生物保全項目（環境基準） | 1916:ノニルフェノール異性体No.12 |  | mg/l
水生生物保全項目（環境基準） | 1917:ノニルフェノール異性体No.13 |  | mg/l
水生生物保全項目（環境基準） | 1940:LAS |  | mg/l | 0.0012 |  | < 0.0006 |  | 0.0008 |  | 0.0006 |  | 0.0011 |  | 0.0006
水生生物保全項目（環境基準） | 1941:C10-LAS |  | mg/l
水生生物保全項目（環境基準） | 1942:C11-LAS |  | mg/l
水生生物保全項目（環境基準） | 1943:C12-LAS |  | mg/l
水生生物保全項目（環境基準） | 1944:C13-LAS |  | mg/l
水生生物保全項目（環境基準） | 1945:C14-LAS |  | mg/l
水生生物保全項目（要監視） | クロロホルム（水生生物保全） |  | mg/l
水生生物保全項目（要監視） | フェノール |  | mg/l
水生生物保全項目（要監視） | ホルムアルデヒド |  | mg/l
水生生物保全項目（要監視） | 1970:４-t-オクチルフェノール |  | mg/l
水生生物保全項目（要監視） | 1971:アニリン |  | mg/l
水生生物保全項目（要監視） | 1972:２，４-ジクロロフェノール |  | mg/l
その他項目 | 透視度 |  | ｃｍ | 34 | 30 | 41 | > 50 | > 50 | > 50 | > 50 | > 50 | 30 | > 50 | > 50 | 31
その他項目 | アンモニア性窒素 |  | mg/L | 0.09 |  | < 0.02 |  | < 0.02 |  | 0.02 |  | 0.02 |  | 0.26
その他項目 | 有機性窒素 |  | mg/L
その他項目 | オルトりん酸性りん |  | mg/L | 0.046 |  | 0.022 |  | 0.015 |  | 0.038 |  | 0.018 |  | 0.021
その他項目 | 大腸菌数 |  | MPN/mL
その他項目 | 陰イオン界面活性剤 |  | mg/L
その他項目 | クロロフィル‐a |  | μg/L
その他項目 | 下層ＤＯ |  | mg/L
その他項目 | 大腸菌数 |  | MPN/100mL
その他項目 | その他項目10
備考

## 055_51_亀熊大橋
年度 |  | 調査区分 | 地点ｺｰﾄﾞ | 水系名 | 水域名 | 測定地点名 | 類型 | 基準点 | 調査機関名 | 分析機関名 | 地点統一番号
2024 |  | 年間調査 | 51 |  | 桜川 | 亀熊大橋 | A | 補助地点 | 茨城県 |  | 08-055-51
項目 |  |  | 単位 | 04月17日 | 06月13日 | 08月13日 | 10月02日 | 12月03日 | 02月12日
一般項目 | 採取時刻 |  |  | 11時05分 | 08時00分 | 07時00分 | 08時55分 | 08時10分 | 07時50分
| 採取位置 |  |  | 流心（中央） | 流心（中央） | 流心（中央） | 流心（中央） | 流心（中央） | 流心（中央）
| 採取水深 |  | m | 0.1 | 0.1 | 0.1 | 0.1 | 0.1 | 0.1
一般項目 | 天候コード |  |  | 晴れ | 曇り | 曇り | 曇り | 快晴 | 晴れ
一般項目 | 流況コード |  |  | 通常の状況 | 通常の状況 | 通常の状況 | 通常の状況 | 通常の状況 | 通常の状況
一般項目 | 臭気コード |  |  | 無臭 | 無臭 | 無臭 | 無臭 | 無臭 | 無臭
一般項目 | 色相コード |  |  | 黄色・淡（明） | 黄色・淡（明） | 黄色・淡（明） | 無色 | 黄色・淡（明） | 無色
一般項目 | 気温 |  | ℃ | 23 | 22 | 28 | 24 | 7 | -1
一般項目 | 水温 |  | ℃ | 19.5 | 24.5 | 28.5 | 23 | 10 | 3
一般項目 | 流量 |  | m3/S | 0.95 | 0.97 | 0.45 | 0.4 | 1.14 | 0.28
一般項目 | 全水深 |  | m | 0.4 | 0.5 | 0.5 | 0.4 | 0.5 | 0.3
一般項目 | 透明度 |  | m
生活環境項目 | pH |  |  | 7.5 | 7.6 | 7.5 | 7.6 | 7.5 | 7.4
生活環境項目 | DO |  | mg/l | 8.3 | 7.5 | 6.9 | 7.9 | 10 | 11
生活環境項目 | BOD |  | mg/l | 2.7 | 1.5 | 0.9 | 0.9 | 1.4 | 1.7
生活環境項目 | COD |  | mg/l | 6.2 | 7.2 | 5.7 | 3.5 | 3.5 | 3.5
生活環境項目 | SS |  | mg/l | 20 | 18 | 9 | 9 | 4 | 3
生活環境項目 | 大腸菌群数 |  | MPN/100ml
生活環境項目 | n-ヘキサン抽出物質_油分等 |  | mg/l
生活環境項目 | 底層DO |  | mg/l
生活環境項目 | 大腸菌数 |  | CFU/100ml
全窒素全燐 | 全窒素 |  | mg/l
全窒素全燐 | 全燐 |  | mg/l
健康項目 | カドミウム |  | mg/l
健康項目 | 全シアン |  | mg/l
健康項目 | 鉛 |  | mg/l
健康項目 | 六価クロム |  | mg/l
健康項目 | 砒素 |  | mg/l
健康項目 | 総水銀 |  | mg/l
健康項目 | アルキル水銀 |  | mg/l
健康項目 | PCB |  | mg/l
健康項目 | ジクロロメタン |  | mg/l
健康項目 | 四塩化炭素 |  | mg/l
健康項目 | 1,2-ジクロロエタン |  | mg/l
健康項目 | 1,1-ジクロロエチレン |  | mg/l
健康項目 | シス-1,2-ジクロロエチレン |  | mg/l
健康項目 | 1,1,1-トリクロロエタン |  | mg/l
健康項目 | 1,1,2-トリクロロエタン |  | mg/l
健康項目 | トリクロロエチレン |  | mg/l
健康項目 | テトラクロロエチレン |  | mg/l
健康項目 | 1,3-ジクロロプロペン |  | mg/l
健康項目 | チウラム |  | mg/l
健康項目 | シマジン |  | mg/l
健康項目 | チオベンカルブ |  | mg/l
健康項目 | ベンゼン |  | mg/l
健康項目 | セレン |  | mg/l
健康項目 | 硝酸性窒素 |  | mg/l
健康項目 | 亜硝酸性窒素 |  | mg/l
健康項目 | 硝酸性窒素及び亜硝酸性窒素 |  | mg/l
健康項目 | ふっ素 |  | mg/l
健康項目 | ほう素 |  | mg/l
健康項目 | 1,4-ジオキサン |  | mg/l
要監視項目 | クロロホルム（要監視） |  | mg/l
要監視項目 | トランス-1,2-ジクロロエチレン |  | mg/l
要監視項目 | 1,2-ジクロロプロパン |  | mg/l
要監視項目 | p-ジクロロベンゼン |  | mg/l
要監視項目 | イソキサチオン |  | mg/l
要監視項目 | ダイアジノン |  | mg/l
要監視項目 | フェニトロチオン |  | mg/l
要監視項目 | イソプロチオラン |  | mg/l
要監視項目 | オキシン銅 |  | mg/l
要監視項目 | クロロタロニル |  | mg/l
要監視項目 | プロピザミド |  | mg/l
要監視項目 | EPN |  | mg/l
要監視項目 | ジクロルボス |  | mg/l
要監視項目 | フェノブカルブ |  | mg/l
要監視項目 | イプロベンホス |  | mg/l
要監視項目 | クロルニトロフェン |  | mg/l
要監視項目 | トルエン |  | mg/l
要監視項目 | キシレン |  | mg/l
要監視項目 | フタル酸ジエチルヘキシル |  | mg/l
要監視項目 | ニッケル |  | mg/l
要監視項目 | モリブデン |  | mg/l
要監視項目 | アンチモン |  | mg/l
要監視項目 | 塩化ビニルモノマー |  | mg/l
要監視項目 | エピクロロヒドリン |  | mg/l
要監視項目 | 全マンガン |  | mg/l
要監視項目 | ウラン |  | mg/l
要監視項目 | ペルフルオロオクタンスルホン酸(PFOS) |  | mg/l
要監視項目 | ペルフルオロオクタンスルホン酸（PFOS)(直鎖体) |  | mg/l
要監視項目 | ペルフルオロオクタン酸（PFOA） |  | mg/l
要監視項目 | ペルフルオロオクタン酸（PFOA）（直鎖体） |  | mg/l
要監視項目 | PFOS及びPFOAの合算値 |  | mg/l
トリハロメタン生成能 | トリハロメタン生成能 |  | mg/l
トリハロメタン生成能 | クロロホルム生成能 |  | mg/l
トリハロメタン生成能 | ブロモジクロロメタン生成能 |  | mg/l
トリハロメタン生成能 | ジブロモクロロメタン生成能 |  | mg/l
トリハロメタン生成能 | ブロモホルム生成能 |  | mg/l
特殊項目 | フェノール類 |  | mg/l
特殊項目 | 銅 |  | mg/l
特殊項目 | 亜鉛 |  | mg/l
特殊項目 | 鉄_溶解性 |  | mg/l
特殊項目 | マンガン_溶解性 |  | mg/l
特殊項目 | クロム |  | mg/l
水生生物保全項目（環境基準） | 全亜鉛 |  | mg/l
水生生物保全項目（環境基準） | 1904:ノニルフェノール |  | mg/l
水生生物保全項目（環境基準） | 1905:ノニルフェノール異性体No.01 |  | mg/l
水生生物保全項目（環境基準） | 1906:ノニルフェノール異性体No.02 |  | mg/l
水生生物保全項目（環境基準） | 1907:ノニルフェノール異性体No.03 |  | mg/l
水生生物保全項目（環境基準） | 1908:ノニルフェノール異性体No.04 |  | mg/l
水生生物保全項目（環境基準） | 1909:ノニルフェノール異性体No.05 |  | mg/l
水生生物保全項目（環境基準） | 1910:ノニルフェノール異性体No.06 |  | mg/l
水生生物保全項目（環境基準） | 1911:ノニルフェノール異性体No.07 |  | mg/l
水生生物保全項目（環境基準） | 1912:ノニルフェノール異性体No.08 |  | mg/l
水生生物保全項目（環境基準） | 1913:ノニルフェノール異性体No.09 |  | mg/l
水生生物保全項目（環境基準） | 1914:ノニルフェノール異性体No.10 |  | mg/l
水生生物保全項目（環境基準） | 1915:ノニルフェノール異性体No.11 |  | mg/l
水生生物保全項目（環境基準） | 1916:ノニルフェノール異性体No.12 |  | mg/l
水生生物保全項目（環境基準） | 1917:ノニルフェノール異性体No.13 |  | mg/l
水生生物保全項目（環境基準） | 1940:LAS |  | mg/l
水生生物保全項目（環境基準） | 1941:C10-LAS |  | mg/l
水生生物保全項目（環境基準） | 1942:C11-LAS |  | mg/l
水生生物保全項目（環境基準） | 1943:C12-LAS |  | mg/l
水生生物保全項目（環境基準） | 1944:C13-LAS |  | mg/l
水生生物保全項目（環境基準） | 1945:C14-LAS |  | mg/l
水生生物保全項目（要監視） | クロロホルム（水生生物保全） |  | mg/l
水生生物保全項目（要監視） | フェノール |  | mg/l
水生生物保全項目（要監視） | ホルムアルデヒド |  | mg/l
水生生物保全項目（要監視） | 1970:４-t-オクチルフェノール |  | mg/l
水生生物保全項目（要監視） | 1971:アニリン |  | mg/l
水生生物保全項目（要監視） | 1972:２，４-ジクロロフェノール |  | mg/l
その他項目 | 透視度 |  | ｃｍ | > 30 | > 30 | > 30 | > 30 | > 30 | > 30
その他項目 | アンモニア性窒素 |  | mg/L
その他項目 | 有機性窒素 |  | mg/L
その他項目 | オルトりん酸性りん |  | mg/L
その他項目 | TOC |  | mg/L
その他項目 | 塩化物イオン |  | mg/L
その他項目 | 陰イオン界面活性剤 |  | mg/L
その他項目 | クロロフィル-a |  | μg/L
その他項目 | 下層DO |  | mg/L
その他項目 | 大腸菌数 |  | MPN/100ml
備考

## 055_54_銭亀橋
年度 |  | 調査区分 | 地点ｺｰﾄﾞ | 水系名 | 水域名 | 測定地点名 | 類型 | 基準点 | 調査機関名 | 分析機関名 | 地点統一番号
2024 |  | 年間調査 | 54 |  | 桜川 | 銭亀橋 | A | 補助地点 | 茨城県 |  | 08-055-54
項目 |  |  | 単位 | 04月17日 | 06月06日 | 08月01日 | 10月17日 | 12月02日 | 02月04日
一般項目 | 採取時刻 |  |  | 11時40分 | 12時00分 | 11時30分 | 12時00分 | 12時00分 | 11時30分
| 採取位置 |  |  | 流心（中央） | 流心（中央） | 流心（中央） | 流心（中央） | 流心（中央） | 流心（中央）
| 採取水深 |  | m | 0.3 | 0.3 | 0.2 | 0.3 | 0.3 | 0.2
一般項目 | 天候コード |  |  | 晴れ | 晴れ | 晴れ | 晴れ | 晴れ | 晴れ
一般項目 | 流況コード |  |  | 通常の状況 | 通常の状況 | 通常の状況 | 通常の状況 | 通常の状況 | 通常の状況
一般項目 | 臭気コード |  |  | 無臭 | 無臭 | 無臭 | 無臭 | 無臭 | 無臭
一般項目 | 色相コード |  |  | 黄緑色・淡（明） | 灰黄色・淡（明） | 灰黄色・淡（明） | 灰色・淡（明） | 灰色・淡（明） | 黄色・淡（明）
一般項目 | 気温 |  | ℃ | 22.5 | 23.5 | 29 | 24 | 14 | 8
一般項目 | 水温 |  | ℃ | 21 | 21.5 | 24 | 23 | 13 | 6.5
一般項目 | 流量 |  | m3/S | < 0.01 | 3.81 | 1.08 | 2.8 | < 0.01 | 3.66
一般項目 | 全水深 |  | m | 1.9 | 1.6 | 1.4 | 1.8 | 1.9 | 1.0
一般項目 | 透明度 |  | m
生活環境項目 | pH |  |  | 8.0 | 7.6 | 7.9 | 7.7 | 7.8 | 7.8
生活環境項目 | DO |  | mg/l | 11 | 7.8 | 9.2 | 9.0 | 10 | 11
生活環境項目 | BOD |  | mg/l | 5.4 | 1.6 | 3.6 | 0.8 | 1.8 | 1.9
生活環境項目 | COD |  | mg/l | 8.3 | 7.2 | 6.1 | 3.2 | 3.1 | 3.8
生活環境項目 | SS |  | mg/l | 21 | 17 | 15 | 9 | 7 | 9
生活環境項目 | 大腸菌群数 |  | MPN/100ml
生活環境項目 | n-ヘキサン抽出物質_油分等 |  | mg/l
生活環境項目 | 底層DO |  | mg/l
生活環境項目 | 大腸菌数 |  | CFU/100ml
全窒素全燐 | 全窒素 |  | mg/l
全窒素全燐 | 全燐 |  | mg/l
健康項目 | カドミウム |  | mg/l
健康項目 | 全シアン |  | mg/l
健康項目 | 鉛 |  | mg/l
健康項目 | 六価クロム |  | mg/l
健康項目 | 砒素 |  | mg/l
健康項目 | 総水銀 |  | mg/l
健康項目 | アルキル水銀 |  | mg/l
健康項目 | PCB |  | mg/l
健康項目 | ジクロロメタン |  | mg/l
健康項目 | 四塩化炭素 |  | mg/l
健康項目 | 1,2-ジクロロエタン |  | mg/l
健康項目 | 1,1-ジクロロエチレン |  | mg/l
健康項目 | シス-1,2-ジクロロエチレン |  | mg/l
健康項目 | 1,1,1-トリクロロエタン |  | mg/l
健康項目 | 1,1,2-トリクロロエタン |  | mg/l
健康項目 | トリクロロエチレン |  | mg/l
健康項目 | テトラクロロエチレン |  | mg/l
健康項目 | 1,3-ジクロロプロペン |  | mg/l
健康項目 | チウラム |  | mg/l
健康項目 | シマジン |  | mg/l
健康項目 | チオベンカルブ |  | mg/l
健康項目 | ベンゼン |  | mg/l
健康項目 | セレン |  | mg/l
健康項目 | 硝酸性窒素 |  | mg/l
健康項目 | 亜硝酸性窒素 |  | mg/l
健康項目 | 硝酸性窒素及び亜硝酸性窒素 |  | mg/l
健康項目 | ふっ素 |  | mg/l
健康項目 | ほう素 |  | mg/l
健康項目 | 1,4-ジオキサン |  | mg/l
要監視項目 | クロロホルム（要監視） |  | mg/l
要監視項目 | トランス-1,2-ジクロロエチレン |  | mg/l
要監視項目 | 1,2-ジクロロプロパン |  | mg/l
要監視項目 | p-ジクロロベンゼン |  | mg/l
要監視項目 | イソキサチオン |  | mg/l
要監視項目 | ダイアジノン |  | mg/l
要監視項目 | フェニトロチオン |  | mg/l
要監視項目 | イソプロチオラン |  | mg/l
要監視項目 | オキシン銅 |  | mg/l
要監視項目 | クロロタロニル |  | mg/l
要監視項目 | プロピザミド |  | mg/l
要監視項目 | EPN |  | mg/l
要監視項目 | ジクロルボス |  | mg/l
要監視項目 | フェノブカルブ |  | mg/l
要監視項目 | イプロベンホス |  | mg/l
要監視項目 | クロルニトロフェン |  | mg/l
要監視項目 | トルエン |  | mg/l
要監視項目 | キシレン |  | mg/l
要監視項目 | フタル酸ジエチルヘキシル |  | mg/l
要監視項目 | ニッケル |  | mg/l
要監視項目 | モリブデン |  | mg/l
要監視項目 | アンチモン |  | mg/l
要監視項目 | 塩化ビニルモノマー |  | mg/l
要監視項目 | エピクロロヒドリン |  | mg/l
要監視項目 | 全マンガン |  | mg/l
要監視項目 | ウラン |  | mg/l
要監視項目 | ペルフルオロオクタンスルホン酸(PFOS) |  | mg/l
要監視項目 | ペルフルオロオクタンスルホン酸（PFOS)(直鎖体) |  | mg/l
要監視項目 | ペルフルオロオクタン酸（PFOA） |  | mg/l
要監視項目 | ペルフルオロオクタン酸（PFOA）（直鎖体） |  | mg/l
要監視項目 | PFOS及びPFOAの合算値 |  | mg/l
トリハロメタン生成能 | トリハロメタン生成能 |  | mg/l
トリハロメタン生成能 | クロロホルム生成能 |  | mg/l
トリハロメタン生成能 | ブロモジクロロメタン生成能 |  | mg/l
トリハロメタン生成能 | ジブロモクロロメタン生成能 |  | mg/l
トリハロメタン生成能 | ブロモホルム生成能 |  | mg/l
特殊項目 | フェノール類 |  | mg/l
特殊項目 | 銅 |  | mg/l
特殊項目 | 亜鉛 |  | mg/l
特殊項目 | 鉄_溶解性 |  | mg/l
特殊項目 | マンガン_溶解性 |  | mg/l
特殊項目 | クロム |  | mg/l
水生生物保全項目（環境基準） | 全亜鉛 |  | mg/l
水生生物保全項目（環境基準） | 1904:ノニルフェノール |  | mg/l
水生生物保全項目（環境基準） | 1905:ノニルフェノール異性体No.01 |  | mg/l
水生生物保全項目（環境基準） | 1906:ノニルフェノール異性体No.02 |  | mg/l
水生生物保全項目（環境基準） | 1907:ノニルフェノール異性体No.03 |  | mg/l
水生生物保全項目（環境基準） | 1908:ノニルフェノール異性体No.04 |  | mg/l
水生生物保全項目（環境基準） | 1909:ノニルフェノール異性体No.05 |  | mg/l
水生生物保全項目（環境基準） | 1910:ノニルフェノール異性体No.06 |  | mg/l
水生生物保全項目（環境基準） | 1911:ノニルフェノール異性体No.07 |  | mg/l
水生生物保全項目（環境基準） | 1912:ノニルフェノール異性体No.08 |  | mg/l
水生生物保全項目（環境基準） | 1913:ノニルフェノール異性体No.09 |  | mg/l
水生生物保全項目（環境基準） | 1914:ノニルフェノール異性体No.10 |  | mg/l
水生生物保全項目（環境基準） | 1915:ノニルフェノール異性体No.11 |  | mg/l
水生生物保全項目（環境基準） | 1916:ノニルフェノール異性体No.12 |  | mg/l
水生生物保全項目（環境基準） | 1917:ノニルフェノール異性体No.13 |  | mg/l
水生生物保全項目（環境基準） | 1940:LAS |  | mg/l
水生生物保全項目（環境基準） | 1941:C10-LAS |  | mg/l
水生生物保全項目（環境基準） | 1942:C11-LAS |  | mg/l
水生生物保全項目（環境基準） | 1943:C12-LAS |  | mg/l
水生生物保全項目（環境基準） | 1944:C13-LAS |  | mg/l
水生生物保全項目（環境基準） | 1945:C14-LAS |  | mg/l
水生生物保全項目（要監視） | クロロホルム（水生生物保全） |  | mg/l
水生生物保全項目（要監視） | フェノール |  | mg/l
水生生物保全項目（要監視） | ホルムアルデヒド |  | mg/l
水生生物保全項目（要監視） | 1970:４-t-オクチルフェノール |  | mg/l
水生生物保全項目（要監視） | 1971:アニリン |  | mg/l
水生生物保全項目（要監視） | 1972:２，４-ジクロロフェノール |  | mg/l
その他項目 | 透視度 |  | ｃｍ | 20 | > 30 | 29 | > 30 | > 30 | > 30
その他項目 | アンモニア性窒素 |  | mg/L
その他項目 | 有機性窒素 |  | mg/L
その他項目 | オルトりん酸性りん |  | mg/L
その他項目 | TOC |  | mg/L
その他項目 | 塩化物イオン |  | mg/L
その他項目 | 陰イオン界面活性剤 |  | mg/L
その他項目 | クロロフィル-a |  | μg/L
その他項目 | 下層DO |  | mg/L
その他項目 | 大腸菌数 |  | MPN/100ml
備考

## 056_01_神天橋
年度 |  | 調査区分 | 地点ｺｰﾄﾞ | 水系名 | 水域名 | 測定地点名 | 類型 | 基準点 | 調査機関名 | 分析機関名 | 地点統一番号
2024 |  | 年間調査 | 01 |  | 新川 | 神天橋 | A | 基準地点 | 茨城県 |  | 08-056-01
項目 |  |  | 単位 | 04月17日 | 05月16日 | 06月06日 | 07月09日 | 08月01日 | 10月17日 | 11月07日 | 12月02日 | 01月16日 | 02月04日 | 03月12日
一般項目 | 採取時刻 |  |  | 10時30分 | 11時30分 | 11時15分 | 14時55分 | 10時30分 | 11時30分 | 10時30分 | 11時00分 | 10時40分 | 10時30分 | 14時40分
| 採取位置 |  |  | 流心（中央） | 流心（中央） | 流心（中央） | 流心（中央） | 流心（中央） | 流心（中央） | 流心（中央） | 流心（中央） | 流心（中央） | 流心（中央） | 流心（中央）
| 採取水深 |  | m | 0.3 | 0.3 | 0.3 | 0.2 | 0.2 | 0.3 | 0.1 | 0.3 | 0.2 | 0.2 | 0.3
一般項目 | 天候コード |  |  | 晴れ | 晴れ | 晴れ | 曇り | 晴れ | 晴れ | 晴れ | 晴れ | 晴れ | 晴れ | 晴れ
一般項目 | 流況コード |  |  | 通常の状況 | 通常の状況 | 通常の状況 | 通常の状況 | 通常の状況 | 通常の状況 | 通常の状況 | 通常の状況 | 通常の状況 | 通常の状況 | 通常の状況
一般項目 | 臭気コード |  |  | 無臭 | 無臭 | 無臭 | 無臭 | 無臭 | 無臭 | 無臭 | 無臭 | 無臭 | 無臭 | 無臭
一般項目 | 色相コード |  |  | 緑色・淡（明） | 緑色・淡（明） | 黄色・淡（明） | 黄緑色・淡（明） | 黄緑色・淡（明） | 黄緑色・淡（明） | 灰黄色・淡（明） | 灰黄色・淡（明） | 黄色・淡（明） | 黄緑色・淡（明） | 茶色・淡（明）
一般項目 | 気温 |  | ℃ | 24 | 24 | 25 | 35.4 | 32 | 24 | 16 | 14 | 8 | 9 | 14.5
一般項目 | 水温 |  | ℃ | 21.5 | 23 | 23 | 32 | 24.5 | 22 | 14.5 | 13 | 7 | 8 | 13
一般項目 | 流量 |  | m3/S | 1.61 | 3.82 | 0.72 | < 0.01 | 0.4 | 2.65 | 0.97 | < 0.01 | 0.4 | 0.27 | < 0.01
一般項目 | 全水深 |  | m | 1.9 | 1.9 | 1.7 | 1.4 | 1.4 | 1.5 | 1.8 | 1.6 | 1.4 | 1.4 | 1.5
一般項目 | 透明度 |  | m
生活環境項目 | pH |  |  | 7.4 | 7.2 | 7.3 | 7.9 | 8.6 | 7.6 | 7.5 | 7.5 | 7.2 | 7.5 | 7.6
生活環境項目 | DO |  | mg/l | 10 | 6.9 | 7.5 | 12 | 10 | 9.2 | 6.9 | 8.3 | 9.2 | 6.8 | 12
生活環境項目 | BOD |  | mg/l | 4.9 | 2.3 | 4.2 | 6.1 | 4.6 | 5.9 | 1.9 | 3.1 | 5.8 | 3.6 | 11
生活環境項目 | COD |  | mg/l | 9.5 | 7.1 | 8.9 | 10 | 11 | 9.2 | 6.0 | 6.6 | 9.8 | 6.2 | 9.9
生活環境項目 | SS |  | mg/l | 8 | 7 | 16 | 19 | 26 | 14 | 14 | 13 | 37 | 11 | 17
生活環境項目 | 大腸菌群数 |  | MPN/100ml
生活環境項目 | n-ヘキサン抽出物質_油分等 |  | mg/l
生活環境項目 | 底層DO |  | mg/l
生活環境項目 | 大腸菌数 |  | CFU/100ml | 64 | 130 | 86 | 24 | 100 | 60 | 570 | 150 | 420 | 1000 | 100
全窒素全燐 | 全窒素 |  | mg/l | 5.4 | 4.5 | 4.0 | 1.6 | 2.5 | 3.3 | 3.0 | 3.3 | 6.4 | 4.3 | 3.7
全窒素全燐 | 全燐 |  | mg/l | 0.16 | 0.15 | 0.18 | 0.16 | 0.17 | 0.11 | 0.14 | 0.10 | 0.22 | 0.17 | 0.21
健康項目 | カドミウム |  | mg/l |  |  |  | < 0.0003 |  |  |  |  | < 0.0003
健康項目 | 全シアン |  | mg/l |  |  |  | < 0.1 |  |  |  |  | < 0.1
健康項目 | 鉛 |  | mg/l |  |  |  | < 0.001 |  |  |  |  | 0.001
健康項目 | 六価クロム |  | mg/l |  |  |  | < 0.005 |  |  |  |  | < 0.005
健康項目 | 砒素 |  | mg/l |  |  |  | 0.002 |  |  |  |  | < 0.001
健康項目 | 総水銀 |  | mg/l |  |  |  | < 0.0005 |  |  |  |  | < 0.0005
健康項目 | アルキル水銀 |  | mg/l
健康項目 | PCB |  | mg/l
健康項目 | ジクロロメタン |  | mg/l |  |  |  | < 0.002 |  |  |  |  | < 0.002
健康項目 | 四塩化炭素 |  | mg/l |  |  |  | < 0.0002 |  |  |  |  | < 0.0002
健康項目 | 1,2-ジクロロエタン |  | mg/l |  |  |  | < 0.0004 |  |  |  |  | < 0.0004
健康項目 | 1,1-ジクロロエチレン |  | mg/l |  |  |  | < 0.01 |  |  |  |  | < 0.01
健康項目 | シス-1,2-ジクロロエチレン |  | mg/l |  |  |  | < 0.004 |  |  |  |  | < 0.004
健康項目 | 1,1,1-トリクロロエタン |  | mg/l |  |  |  | < 0.0005 |  |  |  |  | < 0.0005
健康項目 | 1,1,2-トリクロロエタン |  | mg/l |  |  |  | < 0.0006 |  |  |  |  | < 0.0006
健康項目 | トリクロロエチレン |  | mg/l |  |  |  | < 0.001 |  |  |  |  | < 0.001
健康項目 | テトラクロロエチレン |  | mg/l |  |  |  | < 0.0005 |  |  |  |  | < 0.0005
健康項目 | 1,3-ジクロロプロペン |  | mg/l
健康項目 | チウラム |  | mg/l
健康項目 | シマジン |  | mg/l
健康項目 | チオベンカルブ |  | mg/l
健康項目 | ベンゼン |  | mg/l |  |  |  | < 0.001 |  |  |  |  | < 0.001
健康項目 | セレン |  | mg/l
健康項目 | 硝酸性窒素 |  | mg/l
健康項目 | 亜硝酸性窒素 |  | mg/l
健康項目 | 硝酸性窒素及び亜硝酸性窒素 |  | mg/l
健康項目 | ふっ素 |  | mg/l |  |  |  | 0.26 |  |  |  |  | 0.11
健康項目 | ほう素 |  | mg/l |  |  |  | 0.02 |  |  |  |  | 0.02
健康項目 | 1,4-ジオキサン |  | mg/l |  |  |  | < 0.005 |  |  |  |  | < 0.005
要監視項目 | クロロホルム（要監視） |  | mg/l |  |  |  | < 0.006
要監視項目 | トランス-1,2-ジクロロエチレン |  | mg/l |  |  |  | < 0.004
要監視項目 | 1,2-ジクロロプロパン |  | mg/l |  |  |  | < 0.006
要監視項目 | p-ジクロロベンゼン |  | mg/l |  |  |  | < 0.02
要監視項目 | イソキサチオン |  | mg/l |  |  |  | < 0.0008
要監視項目 | ダイアジノン |  | mg/l |  |  |  | < 0.0005
要監視項目 | フェニトロチオン |  | mg/l |  |  |  | < 0.0003
要監視項目 | イソプロチオラン |  | mg/l |  |  |  | < 0.004
要監視項目 | オキシン銅 |  | mg/l |  |  |  | < 0.004
要監視項目 | クロロタロニル |  | mg/l |  |  |  | < 0.005
要監視項目 | プロピザミド |  | mg/l |  |  |  | < 0.0008
要監視項目 | EPN |  | mg/l |  |  |  | < 0.0006
要監視項目 | ジクロルボス |  | mg/l |  |  |  | < 0.0008
要監視項目 | フェノブカルブ |  | mg/l |  |  |  | < 0.003
要監視項目 | イプロベンホス |  | mg/l |  |  |  | < 0.0008
要監視項目 | クロルニトロフェン |  | mg/l |  |  |  | < 0.0005
要監視項目 | トルエン |  | mg/l |  |  |  | < 0.06
要監視項目 | キシレン |  | mg/l |  |  |  | < 0.04
要監視項目 | フタル酸ジエチルヘキシル |  | mg/l |  |  |  | < 0.006
要監視項目 | ニッケル |  | mg/l |  |  |  | < 0.001
要監視項目 | モリブデン |  | mg/l |  |  |  | < 0.007
要監視項目 | アンチモン |  | mg/l |  |  |  | < 0.002
要監視項目 | 塩化ビニルモノマー |  | mg/l |  |  |  | < 0.002
要監視項目 | エピクロロヒドリン |  | mg/l |  |  |  | < 0.0004
要監視項目 | 全マンガン |  | mg/l |  |  |  | < 0.02
要監視項目 | ウラン |  | mg/l |  |  |  | 0.0002
要監視項目 | ペルフルオロオクタンスルホン酸(PFOS) |  | mg/l |  |  |  | 0.0000028
要監視項目 | ペルフルオロオクタンスルホン酸（PFOS)(直鎖体) |  | mg/l
要監視項目 | ペルフルオロオクタン酸（PFOA） |  | mg/l |  |  |  | 0.000012
要監視項目 | ペルフルオロオクタン酸（PFOA）（直鎖体） |  | mg/l
要監視項目 | PFOS及びPFOAの合算値 |  | mg/l |  |  |  | 0.000014
トリハロメタン生成能 | トリハロメタン生成能 |  | mg/l
トリハロメタン生成能 | クロロホルム生成能 |  | mg/l
トリハロメタン生成能 | ブロモジクロロメタン生成能 |  | mg/l
トリハロメタン生成能 | ジブロモクロロメタン生成能 |  | mg/l
トリハロメタン生成能 | ブロモホルム生成能 |  | mg/l
特殊項目 | フェノール類 |  | mg/l |  | < 0.01
特殊項目 | 銅 |  | mg/l |  | < 0.01
特殊項目 | 亜鉛 |  | mg/l
特殊項目 | 鉄_溶解性 |  | mg/l
特殊項目 | マンガン_溶解性 |  | mg/l
特殊項目 | クロム |  | mg/l |  | < 0.02
水生生物保全項目（環境基準） | 全亜鉛 |  | mg/l | 0.019 |  | 0.022 |  | 0.018 | 0.013 |  | 0.020 |  | 0.012
水生生物保全項目（環境基準） | 1904:ノニルフェノール |  | mg/l | < 0.00006 |  | < 0.00006 |  | < 0.00006 | < 0.00006 |  | < 0.00006 |  | < 0.00006
水生生物保全項目（環境基準） | 1905:ノニルフェノール異性体No.01 |  | mg/l
水生生物保全項目（環境基準） | 1906:ノニルフェノール異性体No.02 |  | mg/l
水生生物保全項目（環境基準） | 1907:ノニルフェノール異性体No.03 |  | mg/l
水生生物保全項目（環境基準） | 1908:ノニルフェノール異性体No.04 |  | mg/l
水生生物保全項目（環境基準） | 1909:ノニルフェノール異性体No.05 |  | mg/l
水生生物保全項目（環境基準） | 1910:ノニルフェノール異性体No.06 |  | mg/l
水生生物保全項目（環境基準） | 1911:ノニルフェノール異性体No.07 |  | mg/l
水生生物保全項目（環境基準） | 1912:ノニルフェノール異性体No.08 |  | mg/l
水生生物保全項目（環境基準） | 1913:ノニルフェノール異性体No.09 |  | mg/l
水生生物保全項目（環境基準） | 1914:ノニルフェノール異性体No.10 |  | mg/l
水生生物保全項目（環境基準） | 1915:ノニルフェノール異性体No.11 |  | mg/l
水生生物保全項目（環境基準） | 1916:ノニルフェノール異性体No.12 |  | mg/l
水生生物保全項目（環境基準） | 1917:ノニルフェノール異性体No.13 |  | mg/l
水生生物保全項目（環境基準） | 1940:LAS |  | mg/l | 0.0015 |  | 0.0014 |  | < 0.0006 | 0.0006 |  | 0.0074 |  | 0.013
水生生物保全項目（環境基準） | 1941:C10-LAS |  | mg/l
水生生物保全項目（環境基準） | 1942:C11-LAS |  | mg/l
水生生物保全項目（環境基準） | 1943:C12-LAS |  | mg/l
水生生物保全項目（環境基準） | 1944:C13-LAS |  | mg/l
水生生物保全項目（環境基準） | 1945:C14-LAS |  | mg/l
水生生物保全項目（要監視） | クロロホルム（水生生物保全） |  | mg/l
水生生物保全項目（要監視） | フェノール |  | mg/l |  |  |  | < 0.001
水生生物保全項目（要監視） | ホルムアルデヒド |  | mg/l |  |  |  | < 0.003
水生生物保全項目（要監視） | 1970:４-t-オクチルフェノール |  | mg/l |  |  |  | < 0.0001
水生生物保全項目（要監視） | 1971:アニリン |  | mg/l |  |  |  | < 0.002
水生生物保全項目（要監視） | 1972:２，４-ジクロロフェノール |  | mg/l |  |  |  | < 0.003
その他項目 | 透視度 |  | ｃｍ | > 30 | > 30 | > 30 | 24 | > 30 | > 30 | 27 | > 30 | > 30 | 28 | 30
その他項目 | アンモニア性窒素 |  | mg/L
その他項目 | 有機性窒素 |  | mg/L
その他項目 | オルトりん酸性りん |  | mg/L
その他項目 | TOC |  | mg/L
その他項目 | 塩化物イオン |  | mg/L
その他項目 | 陰イオン界面活性剤 |  | mg/L
その他項目 | クロロフィル-a |  | μg/L
その他項目 | 下層DO |  | mg/L
その他項目 | 大腸菌数 |  | MPN/100ml
備考

## 057_02_備前川橋
年度 |  | 調査区分 | 地点ｺｰﾄﾞ | 水系名 | 水域名 | 測定地点名 | 類型 | 基準点 | 調査機関名 | 分析機関名 | 地点統一番号
2024 |  | 年間調査 | 02 |  | 備前川 | 備前川橋 | A | 基準地点 | 茨城県 |  | 08-057-02
項目 |  |  | 単位 | 04月17日 | 05月16日 | 06月06日 | 07月30日 | 08月01日 | 09月10日 | 10月17日 | 11月07日 | 12月02日 | 01月16日 | 02月04日 | 03月12日
一般項目 | 採取時刻 |  |  | 12時30分 | 12時00分 | 12時30分 | 09時15分 | 12時30分 | 12時10分 | 12時30分 | 11時30分 | 12時30分 | 12時00分 | 12時10分 | 14時20分
| 採取位置 |  |  | 流心（中央） | 流心（中央） | 流心（中央） | 流心（中央） | 流心（中央） | 流心（中央） | 流心（中央） | 流心（中央） | 流心（中央） | 流心（中央） | 流心（中央） | 流心（中央）
| 採取水深 |  | m | 0.1 | 0.2 | 0.2 | 0.1 | 0.1 | 0.1 | 0.1 | 0.1 | 0.1 | 0.1 | 0.2 | 0.1
一般項目 | 天候コード |  |  | 晴れ | 晴れ | 晴れ | 晴れ | 晴れ | 晴れ | 晴れ | 晴れ | 晴れ | 晴れ | 晴れ | 晴れ
一般項目 | 流況コード |  |  | 通常の状況 | 通常の状況 | 通常の状況 | 通常の状況 | 通常の状況 | 通常の状況 | 通常の状況 | 通常の状況 | 通常の状況 | 通常の状況 | 通常の状況 | 通常の状況
一般項目 | 臭気コード |  |  | 無臭 | 無臭 | 無臭 | 無臭 | 無臭 | 無臭 | 無臭 | 無臭 | 無臭 | 無臭 | 無臭 | 無臭
一般項目 | 色相コード |  |  | 黄緑色・淡（明） | 緑色・淡（明） | 黄緑色・淡（明） | 黄緑色・淡（明） | 黄緑色・淡（明） | 黄緑色・淡（明） | 灰黄色・淡（明） | 灰色・淡（明） | 灰色・淡（明） | 黄緑色・淡（明） | 灰黄色・淡（明） | 黄色・淡（明）
一般項目 | 気温 |  | ℃ | 22 | 24.5 | 23.5 | 32.7 | 31 | 31 | 24 | 17 | 13.5 | 7 | 9 | 13
一般項目 | 水温 |  | ℃ | 20 | 23 | 22 | 31.2 | 24.5 | 29 | 22.5 | 16 | 12.5 | 6 | 8 | 12
一般項目 | 流量 |  | m3/S | < 0.01 | < 0.01 | < 0.01 | < 0.01 | < 0.01 | 0.2 | < 0.01 | < 0.01 | < 0.01 | 0.42 | < 0.01 | < 0.01
一般項目 | 全水深 |  | m | 0.8 | 1.0 | 1.0 | 0.9 | 0.6 | 0.6 | 0.8 | 0.9 | 0.9 | 0.9 | 1.1 | 0.7
一般項目 | 透明度 |  | m
生活環境項目 | pH |  |  | 8.0 | 7.6 | 7.6 | 7.7 | 7.8 | 7.7 | 8.0 | 7.8 | 8.1 | 8.2 | 8.3 | 8.2
生活環境項目 | DO |  | mg/l | 8.8 | 6.7 | 6.3 | 4.9 | 6.7 | 7.8 | 8.3 | 7.6 | 10 | 13 | 11 | 11
生活環境項目 | BOD |  | mg/l | 5.2 | 2.3 | 1.8 | 2.5 | 4.9 | 2.8 | 3.7 | 1.1 | 3.1 | 7.4 | 4.4 | 3.8
生活環境項目 | COD |  | mg/l | 9.3 | 5.6 | 5.8 | 6.3 | 8.2 | 6.8 | 6.6 | 4.6 | 6.4 | 7.1 | 5.3 | 6.2
生活環境項目 | SS |  | mg/l | 19 | 11 | 13 | 9 | 12 | 16 | 14 | 7 | 14 | 15 | 14 | 11
生活環境項目 | 大腸菌群数 |  | MPN/100ml
生活環境項目 | n-ヘキサン抽出物質_油分等 |  | mg/l
生活環境項目 | 底層DO |  | mg/l
生活環境項目 | 大腸菌数 |  | CFU/100ml | 460 | 400 | 340 | 540 | 210 | 550 | 870 | 860 | 1000 | 330 | 500 | 410
全窒素全燐 | 全窒素 |  | mg/l | 1.5 | 1.7 | 1.7 | 1.2 | 1.9 | 1.8 | 1.6 | 2.0 | 0.95 | 1.7 | 1.5 | 1.0
全窒素全燐 | 全燐 |  | mg/l | 0.12 | 0.077 | 0.086 | 0.093 | 0.10 | 0.079 | 0.092 | 0.061 | 0.082 | 0.096 | 0.081 | 0.095
健康項目 | カドミウム |  | mg/l |  |  |  | < 0.0003 | [5 empty] | < 0.0003
健康項目 | 全シアン |  | mg/l |  |  |  | < 0.1 | [5 empty] | < 0.1
健康項目 | 鉛 |  | mg/l |  |  |  | < 0.001 | [5 empty] | < 0.001
健康項目 | 六価クロム |  | mg/l |  |  |  | < 0.005 | [5 empty] | < 0.005
健康項目 | 砒素 |  | mg/l |  |  |  | < 0.001 | [5 empty] | < 0.001
健康項目 | 総水銀 |  | mg/l |  |  |  | < 0.0005 | [5 empty] | < 0.0005
健康項目 | アルキル水銀 |  | mg/l
健康項目 | PCB |  | mg/l
健康項目 | ジクロロメタン |  | mg/l |  |  |  | < 0.002 | [5 empty] | < 0.002
健康項目 | 四塩化炭素 |  | mg/l |  |  |  | < 0.0002 | [5 empty] | < 0.0002
健康項目 | 1,2-ジクロロエタン |  | mg/l |  |  |  | < 0.0004 | [5 empty] | < 0.0004
健康項目 | 1,1-ジクロロエチレン |  | mg/l |  |  |  | < 0.01 | [5 empty] | < 0.01
健康項目 | シス-1,2-ジクロロエチレン |  | mg/l |  |  |  | < 0.004 | [5 empty] | < 0.004
健康項目 | 1,1,1-トリクロロエタン |  | mg/l |  |  |  | < 0.0005 | [5 empty] | < 0.0005
健康項目 | 1,1,2-トリクロロエタン |  | mg/l |  |  |  | < 0.0006 | [5 empty] | < 0.0006
健康項目 | トリクロロエチレン |  | mg/l |  |  |  | < 0.001 | [5 empty] | < 0.001
健康項目 | テトラクロロエチレン |  | mg/l |  |  |  | < 0.0005 | [5 empty] | < 0.0005
健康項目 | 1,3-ジクロロプロペン |  | mg/l
健康項目 | チウラム |  | mg/l
健康項目 | シマジン |  | mg/l
健康項目 | チオベンカルブ |  | mg/l
健康項目 | ベンゼン |  | mg/l |  |  |  | < 0.001 | [5 empty] | < 0.001
健康項目 | セレン |  | mg/l
健康項目 | 硝酸性窒素 |  | mg/l
健康項目 | 亜硝酸性窒素 |  | mg/l
健康項目 | 硝酸性窒素及び亜硝酸性窒素 |  | mg/l
健康項目 | ふっ素 |  | mg/l |  |  |  | < 0.08 | [5 empty] | 0.08
健康項目 | ほう素 |  | mg/l |  |  |  | 0.02 | [5 empty] | < 0.02
健康項目 | 1,4-ジオキサン |  | mg/l |  |  |  | < 0.005 | [5 empty] | < 0.005
要監視項目 | クロロホルム（要監視） |  | mg/l
要監視項目 | トランス-1,2-ジクロロエチレン |  | mg/l
要監視項目 | 1,2-ジクロロプロパン |  | mg/l
要監視項目 | p-ジクロロベンゼン |  | mg/l
要監視項目 | イソキサチオン |  | mg/l
要監視項目 | ダイアジノン |  | mg/l
要監視項目 | フェニトロチオン |  | mg/l
要監視項目 | イソプロチオラン |  | mg/l
要監視項目 | オキシン銅 |  | mg/l
要監視項目 | クロロタロニル |  | mg/l
要監視項目 | プロピザミド |  | mg/l
要監視項目 | EPN |  | mg/l
要監視項目 | ジクロルボス |  | mg/l
要監視項目 | フェノブカルブ |  | mg/l
要監視項目 | イプロベンホス |  | mg/l
要監視項目 | クロルニトロフェン |  | mg/l
要監視項目 | トルエン |  | mg/l
要監視項目 | キシレン |  | mg/l
要監視項目 | フタル酸ジエチルヘキシル |  | mg/l
要監視項目 | ニッケル |  | mg/l
要監視項目 | モリブデン |  | mg/l
要監視項目 | アンチモン |  | mg/l
要監視項目 | 塩化ビニルモノマー |  | mg/l
要監視項目 | エピクロロヒドリン |  | mg/l
要監視項目 | 全マンガン |  | mg/l
要監視項目 | ウラン |  | mg/l
要監視項目 | ペルフルオロオクタンスルホン酸(PFOS) |  | mg/l
要監視項目 | ペルフルオロオクタンスルホン酸（PFOS)(直鎖体) |  | mg/l
要監視項目 | ペルフルオロオクタン酸（PFOA） |  | mg/l
要監視項目 | ペルフルオロオクタン酸（PFOA）（直鎖体） |  | mg/l
要監視項目 | PFOS及びPFOAの合算値 |  | mg/l
トリハロメタン生成能 | トリハロメタン生成能 |  | mg/l
トリハロメタン生成能 | クロロホルム生成能 |  | mg/l
トリハロメタン生成能 | ブロモジクロロメタン生成能 |  | mg/l
トリハロメタン生成能 | ジブロモクロロメタン生成能 |  | mg/l
トリハロメタン生成能 | ブロモホルム生成能 |  | mg/l
特殊項目 | フェノール類 |  | mg/l |  | < 0.01
特殊項目 | 銅 |  | mg/l |  | < 0.01
特殊項目 | 亜鉛 |  | mg/l
特殊項目 | 鉄_溶解性 |  | mg/l
特殊項目 | マンガン_溶解性 |  | mg/l
特殊項目 | クロム |  | mg/l |  | < 0.02
水生生物保全項目（環境基準） | 全亜鉛 |  | mg/l | 0.011 |  | 0.012 |  | 0.011 |  | 0.010 |  | 0.006 |  | 0.007
水生生物保全項目（環境基準） | 1904:ノニルフェノール |  | mg/l | < 0.00006 |  | < 0.00006 |  | < 0.00006 |  | < 0.00006 |  | < 0.00006 |  | < 0.00006
水生生物保全項目（環境基準） | 1905:ノニルフェノール異性体No.01 |  | mg/l
水生生物保全項目（環境基準） | 1906:ノニルフェノール異性体No.02 |  | mg/l
水生生物保全項目（環境基準） | 1907:ノニルフェノール異性体No.03 |  | mg/l
水生生物保全項目（環境基準） | 1908:ノニルフェノール異性体No.04 |  | mg/l
水生生物保全項目（環境基準） | 1909:ノニルフェノール異性体No.05 |  | mg/l
水生生物保全項目（環境基準） | 1910:ノニルフェノール異性体No.06 |  | mg/l
水生生物保全項目（環境基準） | 1911:ノニルフェノール異性体No.07 |  | mg/l
水生生物保全項目（環境基準） | 1912:ノニルフェノール異性体No.08 |  | mg/l
水生生物保全項目（環境基準） | 1913:ノニルフェノール異性体No.09 |  | mg/l
水生生物保全項目（環境基準） | 1914:ノニルフェノール異性体No.10 |  | mg/l
水生生物保全項目（環境基準） | 1915:ノニルフェノール異性体No.11 |  | mg/l
水生生物保全項目（環境基準） | 1916:ノニルフェノール異性体No.12 |  | mg/l
水生生物保全項目（環境基準） | 1917:ノニルフェノール異性体No.13 |  | mg/l
水生生物保全項目（環境基準） | 1940:LAS |  | mg/l | 0.0032 |  | 0.0041 |  | 0.0055 |  | 0.0030 |  | 0.0083 |  | 0.0070
水生生物保全項目（環境基準） | 1941:C10-LAS |  | mg/l
水生生物保全項目（環境基準） | 1942:C11-LAS |  | mg/l
水生生物保全項目（環境基準） | 1943:C12-LAS |  | mg/l
水生生物保全項目（環境基準） | 1944:C13-LAS |  | mg/l
水生生物保全項目（環境基準） | 1945:C14-LAS |  | mg/l
水生生物保全項目（要監視） | クロロホルム（水生生物保全） |  | mg/l
水生生物保全項目（要監視） | フェノール |  | mg/l
水生生物保全項目（要監視） | ホルムアルデヒド |  | mg/l
水生生物保全項目（要監視） | 1970:４-t-オクチルフェノール |  | mg/l
水生生物保全項目（要監視） | 1971:アニリン |  | mg/l
水生生物保全項目（要監視） | 1972:２，４-ジクロロフェノール |  | mg/l
その他項目 | 透視度 |  | ｃｍ | 26 | > 30 | > 30 | > 30 | > 30 | > 30 | 29 | > 30 | > 30 | > 30 | 28 | > 30
その他項目 | アンモニア性窒素 |  | mg/L
その他項目 | 有機性窒素 |  | mg/L
その他項目 | オルトりん酸性りん |  | mg/L
その他項目 | TOC |  | mg/L
その他項目 | 塩化物イオン |  | mg/L
その他項目 | 陰イオン界面活性剤 |  | mg/L
その他項目 | クロロフィル-a |  | μg/L
その他項目 | 下層DO |  | mg/L
その他項目 | 大腸菌数 |  | MPN/100ml
備考

## 058_01_国道３５４境橋
年度 |  | 調査区分 | 地点ｺｰﾄﾞ | 水系名 | 水域名 | 測定地点名 | 類型 | 基準点 | 調査機関名 | 分析機関名 | 地点統一番号
2024 |  | 年間調査 | 01 |  | 境川 | 国道３５４境橋 | A | 基準地点 | 茨城県 |  | 08-058-01
項目 |  |  | 単位 | 04月23日 | 05月10日 | 06月06日 | 07月09日 | 08月01日 | 09月05日 | 10月17日 | 11月12日 | 12月02日 | 01月15日 | 02月04日 | 03月11日
一般項目 | 採取時刻 |  |  | 11時50分 | 12時30分 | 13時20分 | 15時15分 | 12時40分 | 11時40分 | 11時00分 | 14時20分 | 13時10分 | 15時20分 | 13時00分 | 14時00分
| 採取位置 |  |  | 流心（中央） | 流心（中央） | 流心（中央） | 流心（中央） | 流心（中央） | 流心（中央） | 流心（中央） | 流心（中央） | 流心（中央） | 流心（中央） | 流心（中央） | 流心（中央）
| 採取水深 |  | m | 0.1 | 0.1 | 0.1 | 0.1 | 0.1 | 0.1 | 0.1 | 0.1 | 0.1 | 0.1 | 0.1 | 0.1
一般項目 | 天候コード |  |  | 晴れ | 晴れ | 晴れ | 曇り | 晴れ | 晴れ | 晴れ | 晴れ | 晴れ | 晴れ | 晴れ | 晴れ
一般項目 | 流況コード |  |  | 通常の状況 | 通常の状況 | 通常の状況 | 通常の状況 | 通常の状況 | 通常の状況 | 通常の状況 | 通常の状況 | 通常の状況 | 通常の状況 | 通常の状況 | 通常の状況
一般項目 | 臭気コード |  |  | 無臭 | 土臭（中） | 無臭 | 無臭 | 無臭 | 無臭 | 無臭 | 無臭 | 無臭 | 土臭（中） | 無臭 | 無臭
一般項目 | 色相コード |  |  | 茶褐色・淡（明） | 褐色・淡（明） | 灰色・淡（明） | 黄色・淡（明） | 黄褐色・淡（明） | 褐色・淡（明） | 灰色・淡（明） | 緑色・淡（明） | 茶色・淡（明） | 茶褐色・濃（暗） | 黄緑色・淡（明） | 黄緑色・淡（明）
一般項目 | 気温 |  | ℃ | 20 | 22.5 | 25 | 35.3 | 29 | 26 | 24.5 | 19 | 18 | 11.5 | 12.5 | 13
一般項目 | 水温 |  | ℃ | 18 | 21 | 23.5 | 29.3 | 24 | 21 | 23 | 17 | 16 | 10 | 11 | 12
一般項目 | 流量 |  | m3/S | 0.38 | 0.57 | 0.40 | 0.14 | 0.64 | 0.50 | 0.4 | 0.54 | 0.70 | 0.25 | 0.26 | 0.21
一般項目 | 全水深 |  | m | 0.2 | 0.2 | 0.2 | 0.4 | 0.2 | 0.2 | 0.2 | 0.2 | 0.3 | 0.2 | 0.4 | 0.2
一般項目 | 透明度 |  | m
生活環境項目 | pH |  |  | 8.9 | 8.7 | 8.4 | 9.1 | 8.7 | 8.2 | 8.1 | 7.8 | 7.8 | 7.6 | 8.1 | 8.1
生活環境項目 | DO |  | mg/l | 11 | 10 | 9.4 | 11 | 9.4 | 8.5 | 9.7 | 9.0 | 9.2 | 10 | 10 | 11
生活環境項目 | BOD |  | mg/l | 5.2 | 4.1 | 2.7 | 2.6 | 1.9 | 1.7 | 1.1 | 4.5 | 2.9 | 6.0 | 2.6 | 3.4
生活環境項目 | COD |  | mg/l | 10 | 9.0 | 8.5 | 6.8 | 6.5 | 5.9 | 5.0 | 7.7 | 7.4 | 10 | 5.3 | 6.9
生活環境項目 | SS |  | mg/l | 51 | 31 | 22 | 22 | 14 | 6 | 9 | 27 | 33 | 73 | 10 | 10
生活環境項目 | 大腸菌群数 |  | MPN/100ml
生活環境項目 | n-ヘキサン抽出物質_油分等 |  | mg/l
生活環境項目 | 底層DO |  | mg/l
生活環境項目 | 大腸菌数 |  | CFU/100ml | 280 | 1300 | 450 | 150 | 500 | 1000 | 470 | 180 | 640 | 450 | 220 | 460
全窒素全燐 | 全窒素 |  | mg/l | 2.0 | 2.1 | 1.6 | 1.6 | 1.7 | 2.2 | 3.8 | 3.1 | 3.6 | 3.8 | 2.6 | 3.0
全窒素全燐 | 全燐 |  | mg/l | 0.24 | 0.23 | 0.21 | 0.21 | 0.26 | 0.15 | 0.12 | 0.15 | 0.18 | 0.31 | 0.11 | 0.14
健康項目 | カドミウム |  | mg/l |  |  |  | < 0.0003 | [5 empty] | < 0.0003
健康項目 | 全シアン |  | mg/l |  |  |  | < 0.1 | [5 empty] | < 0.1
健康項目 | 鉛 |  | mg/l |  |  |  | < 0.001 | [5 empty] | 0.002
健康項目 | 六価クロム |  | mg/l |  |  |  | < 0.005 | [5 empty] | < 0.005
健康項目 | 砒素 |  | mg/l |  |  |  | 0.001 | [5 empty] | 0.001
健康項目 | 総水銀 |  | mg/l |  |  |  | < 0.0005 | [5 empty] | < 0.0005
健康項目 | アルキル水銀 |  | mg/l
健康項目 | PCB |  | mg/l
健康項目 | ジクロロメタン |  | mg/l |  |  |  | < 0.002 | [5 empty] | < 0.002
健康項目 | 四塩化炭素 |  | mg/l |  |  |  | < 0.0002 | [5 empty] | < 0.0002
健康項目 | 1,2-ジクロロエタン |  | mg/l |  |  |  | < 0.0004 | [5 empty] | < 0.0004
健康項目 | 1,1-ジクロロエチレン |  | mg/l |  |  |  | < 0.01 | [5 empty] | < 0.01
健康項目 | シス-1,2-ジクロロエチレン |  | mg/l |  |  |  | < 0.004 | [5 empty] | < 0.004
健康項目 | 1,1,1-トリクロロエタン |  | mg/l |  |  |  | < 0.0005 | [5 empty] | < 0.0005
健康項目 | 1,1,2-トリクロロエタン |  | mg/l |  |  |  | < 0.0006 | [5 empty] | < 0.0006
健康項目 | トリクロロエチレン |  | mg/l |  |  |  | < 0.001 | [5 empty] | < 0.001
健康項目 | テトラクロロエチレン |  | mg/l |  |  |  | < 0.0005 | [5 empty] | < 0.0005
健康項目 | 1,3-ジクロロプロペン |  | mg/l
健康項目 | チウラム |  | mg/l
健康項目 | シマジン |  | mg/l
健康項目 | チオベンカルブ |  | mg/l
健康項目 | ベンゼン |  | mg/l |  |  |  | < 0.001 | [5 empty] | < 0.001
健康項目 | セレン |  | mg/l
健康項目 | 硝酸性窒素 |  | mg/l
健康項目 | 亜硝酸性窒素 |  | mg/l
健康項目 | 硝酸性窒素及び亜硝酸性窒素 |  | mg/l
健康項目 | ふっ素 |  | mg/l |  |  |  | 0.11 | [5 empty] | 0.13
健康項目 | ほう素 |  | mg/l |  |  |  | 0.03 | [5 empty] | 0.02
健康項目 | 1,4-ジオキサン |  | mg/l |  |  |  | < 0.005 | [5 empty] | < 0.005
要監視項目 | クロロホルム（要監視） |  | mg/l |  |  |  | < 0.006
要監視項目 | トランス-1,2-ジクロロエチレン |  | mg/l |  |  |  | < 0.004
要監視項目 | 1,2-ジクロロプロパン |  | mg/l |  |  |  | < 0.006
要監視項目 | p-ジクロロベンゼン |  | mg/l |  |  |  | < 0.02
要監視項目 | イソキサチオン |  | mg/l |  |  |  | < 0.0008
要監視項目 | ダイアジノン |  | mg/l |  |  |  | < 0.0005
要監視項目 | フェニトロチオン |  | mg/l |  |  |  | < 0.0003
要監視項目 | イソプロチオラン |  | mg/l |  |  |  | < 0.004
要監視項目 | オキシン銅 |  | mg/l |  |  |  | < 0.004
要監視項目 | クロロタロニル |  | mg/l |  |  |  | < 0.005
要監視項目 | プロピザミド |  | mg/l |  |  |  | < 0.0008
要監視項目 | EPN |  | mg/l |  |  |  | < 0.0006
要監視項目 | ジクロルボス |  | mg/l |  |  |  | < 0.0008
要監視項目 | フェノブカルブ |  | mg/l |  |  |  | < 0.003
要監視項目 | イプロベンホス |  | mg/l |  |  |  | < 0.0008
要監視項目 | クロルニトロフェン |  | mg/l |  |  |  | < 0.0005
要監視項目 | トルエン |  | mg/l |  |  |  | < 0.06
要監視項目 | キシレン |  | mg/l |  |  |  | < 0.04
要監視項目 | フタル酸ジエチルヘキシル |  | mg/l |  |  |  | < 0.006
要監視項目 | ニッケル |  | mg/l |  |  |  | < 0.001
要監視項目 | モリブデン |  | mg/l |  |  |  | < 0.007
要監視項目 | アンチモン |  | mg/l |  |  |  | < 0.002
要監視項目 | 塩化ビニルモノマー |  | mg/l |  |  |  | < 0.002
要監視項目 | エピクロロヒドリン |  | mg/l |  |  |  | < 0.0004
要監視項目 | 全マンガン |  | mg/l |  |  |  | < 0.02
要監視項目 | ウラン |  | mg/l |  |  |  | < 0.0002
要監視項目 | ペルフルオロオクタンスルホン酸(PFOS) |  | mg/l |  |  |  | 0.0000014
要監視項目 | ペルフルオロオクタンスルホン酸（PFOS)(直鎖体) |  | mg/l
要監視項目 | ペルフルオロオクタン酸（PFOA） |  | mg/l |  |  |  | 0.000015
要監視項目 | ペルフルオロオクタン酸（PFOA）（直鎖体） |  | mg/l
要監視項目 | PFOS及びPFOAの合算値 |  | mg/l |  |  |  | 0.000016
トリハロメタン生成能 | トリハロメタン生成能 |  | mg/l
トリハロメタン生成能 | クロロホルム生成能 |  | mg/l
トリハロメタン生成能 | ブロモジクロロメタン生成能 |  | mg/l
トリハロメタン生成能 | ジブロモクロロメタン生成能 |  | mg/l
トリハロメタン生成能 | ブロモホルム生成能 |  | mg/l
特殊項目 | フェノール類 |  | mg/l |  | < 0.01
特殊項目 | 銅 |  | mg/l |  | 0.01
特殊項目 | 亜鉛 |  | mg/l
特殊項目 | 鉄_溶解性 |  | mg/l
特殊項目 | マンガン_溶解性 |  | mg/l
特殊項目 | クロム |  | mg/l |  | < 0.02
水生生物保全項目（環境基準） | 全亜鉛 |  | mg/l | 0.027 |  | 0.013 |  | 0.013 |  | 0.010 |  | 0.014 |  | 0.015
水生生物保全項目（環境基準） | 1904:ノニルフェノール |  | mg/l | < 0.00006 |  | < 0.00006 |  | < 0.00006 |  | < 0.00006 |  | < 0.00006 |  | < 0.00006
水生生物保全項目（環境基準） | 1905:ノニルフェノール異性体No.01 |  | mg/l
水生生物保全項目（環境基準） | 1906:ノニルフェノール異性体No.02 |  | mg/l
水生生物保全項目（環境基準） | 1907:ノニルフェノール異性体No.03 |  | mg/l
水生生物保全項目（環境基準） | 1908:ノニルフェノール異性体No.04 |  | mg/l
水生生物保全項目（環境基準） | 1909:ノニルフェノール異性体No.05 |  | mg/l
水生生物保全項目（環境基準） | 1910:ノニルフェノール異性体No.06 |  | mg/l
水生生物保全項目（環境基準） | 1911:ノニルフェノール異性体No.07 |  | mg/l
水生生物保全項目（環境基準） | 1912:ノニルフェノール異性体No.08 |  | mg/l
水生生物保全項目（環境基準） | 1913:ノニルフェノール異性体No.09 |  | mg/l
水生生物保全項目（環境基準） | 1914:ノニルフェノール異性体No.10 |  | mg/l
水生生物保全項目（環境基準） | 1915:ノニルフェノール異性体No.11 |  | mg/l
水生生物保全項目（環境基準） | 1916:ノニルフェノール異性体No.12 |  | mg/l
水生生物保全項目（環境基準） | 1917:ノニルフェノール異性体No.13 |  | mg/l
水生生物保全項目（環境基準） | 1940:LAS |  | mg/l | 0.0041 |  | 0.0037 |  | 0.0070 |  | 0.0044 |  | 0.0086 |  | 0.0066
水生生物保全項目（環境基準） | 1941:C10-LAS |  | mg/l
水生生物保全項目（環境基準） | 1942:C11-LAS |  | mg/l
水生生物保全項目（環境基準） | 1943:C12-LAS |  | mg/l
水生生物保全項目（環境基準） | 1944:C13-LAS |  | mg/l
水生生物保全項目（環境基準） | 1945:C14-LAS |  | mg/l
水生生物保全項目（要監視） | クロロホルム（水生生物保全） |  | mg/l
水生生物保全項目（要監視） | フェノール |  | mg/l |  |  |  | < 0.001
水生生物保全項目（要監視） | ホルムアルデヒド |  | mg/l |  |  |  | < 0.003
水生生物保全項目（要監視） | 1970:４-t-オクチルフェノール |  | mg/l |  |  |  | < 0.0001
水生生物保全項目（要監視） | 1971:アニリン |  | mg/l |  |  |  | < 0.002
水生生物保全項目（要監視） | 1972:２，４-ジクロロフェノール |  | mg/l |  |  |  | < 0.003
その他項目 | 透視度 |  | ｃｍ | 29 | 23 | > 30 | > 30 | > 30 | > 30 | > 30 | 24 | 20 | 7 | > 30 | > 30
その他項目 | アンモニア性窒素 |  | mg/L
その他項目 | 有機性窒素 |  | mg/L
その他項目 | オルトりん酸性りん |  | mg/L
その他項目 | TOC |  | mg/L
その他項目 | 塩化物イオン |  | mg/L
その他項目 | 陰イオン界面活性剤 |  | mg/L
その他項目 | クロロフィル-a |  | μg/L
その他項目 | 下層DO |  | mg/L
その他項目 | 大腸菌数 |  | MPN/100ml
備考

## 059_02_菱木橋
年度 |  | 調査区分 | 地点ｺｰﾄﾞ | 水系名 | 水域名 | 測定地点名 | 類型 | 基準点 | 調査機関名 | 分析機関名 | 地点統一番号
2024 |  | 年間調査 | 02 |  | 菱木川 | 菱木橋 | A | 基準地点 | 茨城県 |  | 08-059-02
項目 |  |  | 単位 | 04月17日 | 05月10日 | 06月06日 | 07月09日 | 08月01日 | 09月05日 | 10月17日 | 11月12日 | 12月02日 | 01月15日 | 02月04日 | 03月11日
一般項目 | 採取時刻 |  |  | 14時35分 | 13時45分 | 14時45分 | 13時15分 | 14時00分 | 12時40分 | 14時10分 | 15時50分 | 14時30分 | 16時10分 | 15時15分 | 12時40分
| 採取位置 |  |  | 流心（中央） | 流心（中央） | 流心（中央） | 流心（中央） | 流心（中央） | 流心（中央） | 流心（中央） | 流心（中央） | 流心（中央） | 流心（中央） | 流心（中央） | 流心（中央）
| 採取水深 |  | m | 0.1 | 0.1 | 0.1 | 0.1 | 0.1 | 0.1 | 0.1 | 0.1 | 0.1 | 0.1 | 0.1 | 0.1
一般項目 | 天候コード |  |  | 晴れ | 晴れ | 晴れ | 晴れ | 晴れ | 晴れ | 晴れ | 晴れ | 晴れ | 晴れ | 晴れ | 晴れ
一般項目 | 流況コード |  |  | 通常の状況 | 通常の状況 | 通常の状況 | 通常の状況 | 通常の状況 | 通常の状況 | 通常の状況 | 通常の状況 | 通常の状況 | 通常の状況 | 通常の状況 | 通常の状況
一般項目 | 臭気コード |  |  | 無臭 | 無臭 | 無臭 | 無臭 | 無臭 | 無臭 | 無臭 | 無臭 | 無臭 | 無臭 | 無臭 | 無臭
一般項目 | 色相コード |  |  | 灰黄色・淡（明） | 黄色・淡（明） | 灰黄色・淡（明） | 黄色・淡（明） | 灰色・淡（明） | 灰色・淡（明） | 茶褐色・淡（明） | 灰黄色・淡（明） | 灰色・淡（明） | 無色 | 灰色・淡（明） | 黄緑色・淡（明）
一般項目 | 気温 |  | ℃ | 22.5 | 23 | 24 | 34 | 28.5 | 28 | 23 | 17.5 | 13.5 | 9 | 10 | 13.5
一般項目 | 水温 |  | ℃ | 21.5 | 22 | 22 | 30.2 | 23 | 23 | 21.5 | 16 | 12 | 8 | 9 | 12.5
一般項目 | 流量 |  | m3/S | 0.05 | 0.71 | 0.28 | 0.42 | 0.25 | 0.14 | 0.18 | 0.31 | 0.18 | 0.1 | < 0.01 | < 0.01
一般項目 | 全水深 |  | m | 0.3 | 0.4 | 0.3 | 0.5 | 0.2 | 0.4 | 0.3 | 0.3 | 0.4 | 0.4 | 0.5 | 0.4
一般項目 | 透明度 |  | m
生活環境項目 | pH |  |  | 7.9 | 7.9 | 7.8 | 8.0 | 7.9 | 7.8 | 8.4 | 8.0 | 8.0 | 8.5 | 8.7 | 8.5
生活環境項目 | DO |  | mg/l | 9.9 | 9.4 | 9.1 | 10 | 7.6 | 8.9 | 10 | 10 | 11 | 14 | 14 | 14
生活環境項目 | BOD |  | mg/l | 3.3 | 2.8 | 1.1 | 1.5 | 1.2 | 1.1 | 1.0 | 0.9 | 1.4 | 2.5 | 1.4 | 1.6
生活環境項目 | COD |  | mg/l | 7.1 | 7.3 | 5.6 | 5.8 | 5.8 | 4.0 | 4.6 | 3.3 | 3.2 | 3.5 | 3.0 | 4.0
生活環境項目 | SS |  | mg/l | 26 | 20 | 10 | 16 | 15 | 3 | 24 | 14 | 6 | 4 | 4 | 9
生活環境項目 | 大腸菌群数 |  | MPN/100ml
生活環境項目 | n-ヘキサン抽出物質_油分等 |  | mg/l
生活環境項目 | 底層DO |  | mg/l
生活環境項目 | 大腸菌数 |  | CFU/100ml | 70 | 88 | 100 | 160 | 150 | 100 | 130 | 300 | 160 | 580 | 35 | 90
全窒素全燐 | 全窒素 |  | mg/l | 3.1 | 1.7 | 1.6 | 1.6 | 1.2 | 2.5 | 3.1 | 3.3 | 3.7 | 3.4 | 2.9 | 2.6
全窒素全燐 | 全燐 |  | mg/l | 0.10 | 0.061 | 0.068 | 0.070 | 0.069 | 0.044 | 0.082 | 0.059 | 0.036 | 0.035 | 0.036 | 0.038
健康項目 | カドミウム |  | mg/l |  |  |  | < 0.0003 | [5 empty] | < 0.0003
健康項目 | 全シアン |  | mg/l |  |  |  | < 0.1 | [5 empty] | < 0.1
健康項目 | 鉛 |  | mg/l |  |  |  | < 0.001 | [5 empty] | < 0.001
健康項目 | 六価クロム |  | mg/l |  |  |  | < 0.005 | [5 empty] | < 0.005
健康項目 | 砒素 |  | mg/l |  |  |  | < 0.001 | [5 empty] | < 0.001
健康項目 | 総水銀 |  | mg/l |  |  |  | < 0.0005 | [5 empty] | < 0.0005
健康項目 | アルキル水銀 |  | mg/l
健康項目 | PCB |  | mg/l
健康項目 | ジクロロメタン |  | mg/l |  |  |  | < 0.002 | [5 empty] | < 0.002
健康項目 | 四塩化炭素 |  | mg/l |  |  |  | < 0.0002 | [5 empty] | < 0.0002
健康項目 | 1,2-ジクロロエタン |  | mg/l |  |  |  | < 0.0004 | [5 empty] | < 0.0004
健康項目 | 1,1-ジクロロエチレン |  | mg/l |  |  |  | < 0.01 | [5 empty] | < 0.01
健康項目 | シス-1,2-ジクロロエチレン |  | mg/l |  |  |  | < 0.004 | [5 empty] | < 0.004
健康項目 | 1,1,1-トリクロロエタン |  | mg/l |  |  |  | < 0.0005 | [5 empty] | < 0.0005
健康項目 | 1,1,2-トリクロロエタン |  | mg/l |  |  |  | < 0.0006 | [5 empty] | < 0.0006
健康項目 | トリクロロエチレン |  | mg/l |  |  |  | < 0.001 | [5 empty] | < 0.001
健康項目 | テトラクロロエチレン |  | mg/l |  |  |  | < 0.0005 | [5 empty] | < 0.0005
健康項目 | 1,3-ジクロロプロペン |  | mg/l |  | < 0.0002
健康項目 | チウラム |  | mg/l |  | < 0.0006
健康項目 | シマジン |  | mg/l |  | < 0.0003
健康項目 | チオベンカルブ |  | mg/l |  | < 0.002
健康項目 | ベンゼン |  | mg/l |  |  |  | < 0.001 | [5 empty] | < 0.001
健康項目 | セレン |  | mg/l
健康項目 | 硝酸性窒素 |  | mg/l
健康項目 | 亜硝酸性窒素 |  | mg/l
健康項目 | 硝酸性窒素及び亜硝酸性窒素 |  | mg/l
健康項目 | ふっ素 |  | mg/l |  |  |  | 0.12 | [5 empty] | < 0.08
健康項目 | ほう素 |  | mg/l |  |  |  | 0.02 | [5 empty] | < 0.02
健康項目 | 1,4-ジオキサン |  | mg/l |  |  |  | < 0.005 | [5 empty] | < 0.005
要監視項目 | クロロホルム（要監視） |  | mg/l
要監視項目 | トランス-1,2-ジクロロエチレン |  | mg/l
要監視項目 | 1,2-ジクロロプロパン |  | mg/l
要監視項目 | p-ジクロロベンゼン |  | mg/l
要監視項目 | イソキサチオン |  | mg/l
要監視項目 | ダイアジノン |  | mg/l
要監視項目 | フェニトロチオン |  | mg/l
要監視項目 | イソプロチオラン |  | mg/l
要監視項目 | オキシン銅 |  | mg/l
要監視項目 | クロロタロニル |  | mg/l
要監視項目 | プロピザミド |  | mg/l
要監視項目 | EPN |  | mg/l
要監視項目 | ジクロルボス |  | mg/l
要監視項目 | フェノブカルブ |  | mg/l
要監視項目 | イプロベンホス |  | mg/l
要監視項目 | クロルニトロフェン |  | mg/l
要監視項目 | トルエン |  | mg/l
要監視項目 | キシレン |  | mg/l
要監視項目 | フタル酸ジエチルヘキシル |  | mg/l
要監視項目 | ニッケル |  | mg/l
要監視項目 | モリブデン |  | mg/l
要監視項目 | アンチモン |  | mg/l
要監視項目 | 塩化ビニルモノマー |  | mg/l
要監視項目 | エピクロロヒドリン |  | mg/l
要監視項目 | 全マンガン |  | mg/l
要監視項目 | ウラン |  | mg/l
要監視項目 | ペルフルオロオクタンスルホン酸(PFOS) |  | mg/l |  |  |  | 0.0000021
要監視項目 | ペルフルオロオクタンスルホン酸（PFOS)(直鎖体) |  | mg/l
要監視項目 | ペルフルオロオクタン酸（PFOA） |  | mg/l |  |  |  | 0.0000079
要監視項目 | ペルフルオロオクタン酸（PFOA）（直鎖体） |  | mg/l
要監視項目 | PFOS及びPFOAの合算値 |  | mg/l |  |  |  | 0.000010
トリハロメタン生成能 | トリハロメタン生成能 |  | mg/l
トリハロメタン生成能 | クロロホルム生成能 |  | mg/l
トリハロメタン生成能 | ブロモジクロロメタン生成能 |  | mg/l
トリハロメタン生成能 | ジブロモクロロメタン生成能 |  | mg/l
トリハロメタン生成能 | ブロモホルム生成能 |  | mg/l
特殊項目 | フェノール類 |  | mg/l |  | < 0.01
特殊項目 | 銅 |  | mg/l |  | < 0.01
特殊項目 | 亜鉛 |  | mg/l
特殊項目 | 鉄_溶解性 |  | mg/l
特殊項目 | マンガン_溶解性 |  | mg/l
特殊項目 | クロム |  | mg/l |  | < 0.02
水生生物保全項目（環境基準） | 全亜鉛 |  | mg/l | 0.012 |  | 0.003 |  | 0.011 |  | 0.007 |  | 0.005 |  | 0.005
水生生物保全項目（環境基準） | 1904:ノニルフェノール |  | mg/l | < 0.00006 |  | < 0.00006 |  | < 0.00006 |  | < 0.00006 |  | < 0.00006 |  | < 0.00006
水生生物保全項目（環境基準） | 1905:ノニルフェノール異性体No.01 |  | mg/l
水生生物保全項目（環境基準） | 1906:ノニルフェノール異性体No.02 |  | mg/l
水生生物保全項目（環境基準） | 1907:ノニルフェノール異性体No.03 |  | mg/l
水生生物保全項目（環境基準） | 1908:ノニルフェノール異性体No.04 |  | mg/l
水生生物保全項目（環境基準） | 1909:ノニルフェノール異性体No.05 |  | mg/l
水生生物保全項目（環境基準） | 1910:ノニルフェノール異性体No.06 |  | mg/l
水生生物保全項目（環境基準） | 1911:ノニルフェノール異性体No.07 |  | mg/l
水生生物保全項目（環境基準） | 1912:ノニルフェノール異性体No.08 |  | mg/l
水生生物保全項目（環境基準） | 1913:ノニルフェノール異性体No.09 |  | mg/l
水生生物保全項目（環境基準） | 1914:ノニルフェノール異性体No.10 |  | mg/l
水生生物保全項目（環境基準） | 1915:ノニルフェノール異性体No.11 |  | mg/l
水生生物保全項目（環境基準） | 1916:ノニルフェノール異性体No.12 |  | mg/l
水生生物保全項目（環境基準） | 1917:ノニルフェノール異性体No.13 |  | mg/l
水生生物保全項目（環境基準） | 1940:LAS |  | mg/l | 0.0009 |  | < 0.0006 |  | < 0.0006 |  | 0.0010 |  | 0.0013 |  | 0.0010
水生生物保全項目（環境基準） | 1941:C10-LAS |  | mg/l
水生生物保全項目（環境基準） | 1942:C11-LAS |  | mg/l
水生生物保全項目（環境基準） | 1943:C12-LAS |  | mg/l
水生生物保全項目（環境基準） | 1944:C13-LAS |  | mg/l
水生生物保全項目（環境基準） | 1945:C14-LAS |  | mg/l
水生生物保全項目（要監視） | クロロホルム（水生生物保全） |  | mg/l
水生生物保全項目（要監視） | フェノール |  | mg/l
水生生物保全項目（要監視） | ホルムアルデヒド |  | mg/l
水生生物保全項目（要監視） | 1970:４-t-オクチルフェノール |  | mg/l
水生生物保全項目（要監視） | 1971:アニリン |  | mg/l
水生生物保全項目（要監視） | 1972:２，４-ジクロロフェノール |  | mg/l
その他項目 | 透視度 |  | ｃｍ | 30 | > 30 | > 30 | > 30 | > 30 | > 30 | 23 | > 30 | > 30 | > 30 | > 30 | > 30
その他項目 | アンモニア性窒素 |  | mg/L
その他項目 | 有機性窒素 |  | mg/L
その他項目 | オルトりん酸性りん |  | mg/L
その他項目 | TOC |  | mg/L
その他項目 | 塩化物イオン |  | mg/L
その他項目 | 陰イオン界面活性剤 |  | mg/L
その他項目 | クロロフィル-a |  | μg/L
その他項目 | 下層DO |  | mg/L
その他項目 | 大腸菌数 |  | MPN/100ml
備考

## 060_01_平和橋
年度 |  | 調査区分 | 地点ｺｰﾄﾞ | 水系名 | 水域名 | 測定地点名 | 類型 | 基準点 | 調査機関名 | 分析機関名 | 地点統一番号
2024 |  | 年間調査 | 01 |  | 恋瀬川 | 平和橋 | A | 基準地点 | 茨城県 |  | 08-060-01
項目 |  |  | 単位 | 04月18日 | 05月10日 | 06月11日 | 07月09日 | 08月13日 | 09月05日 | 10月16日 | 11月12日 | 12月05日 | 01月15日 | 02月05日 | 03月11日
一般項目 | 採取時刻 |  |  | 13時10分 | 14時20分 | 08時30分 | 14時25分 | 12時30分 | 10時30分 | 12時10分 | 13時20分 | 14時00分 | 15時00分 | 13時15分 | 12時00分
| 採取位置 |  |  | 流心（中央） | 流心（中央） | 流心（中央） | 流心（中央） | 流心（中央） | 流心（中央） | 流心（中央） | 流心（中央） | 流心（中央） | 流心（中央） | 流心（中央） | 流心（中央）
| 採取水深 |  | m | 0.1 | 0.1 | 0.1 | 0.1 | 0.1 | 0.2 | 0.1 | 0.2 | 0.3 | 0.2 | 0.2 | 0.1
一般項目 | 天候コード |  |  | 晴れ | 晴れ | 晴れ | 晴れ | 晴れ | 晴れ | 晴れ | 晴れ | 晴れ | 晴れ | 晴れ | 晴れ
一般項目 | 流況コード |  |  | 通常の状況 | 通常の状況 | 通常の状況 | 通常の状況 | 通常の状況 | 通常の状況 | 通常の状況 | 通常の状況 | 通常の状況 | 通常の状況 | 通常の状況 | 通常の状況
一般項目 | 臭気コード |  |  | 無臭 | 無臭 | 無臭 | 無臭 | 無臭 | 無臭 | 無臭 | 無臭 | 無臭 | 無臭 | 無臭 | 無臭
一般項目 | 色相コード |  |  | 灰黄色・淡（明） | 灰黄色・淡（明） | 黄色・淡（明） | 黄色・淡（明） | 灰色・淡（明） | 灰色・淡（明） | 灰色・淡（明） | 灰黄色・淡（明） | 無色 | 灰色・淡（明） | 無色 | 黄色・淡（明）
一般項目 | 気温 |  | ℃ | 21 | 21 | 24 | 36 | 32 | 25 | 21.5 | 19 | 14.5 | 9 | 9 | 12
一般項目 | 水温 |  | ℃ | 20 | 20 | 23 | 33 | 26 | 21.5 | 20 | 17.5 | 13 | 8 | 8 | 11
一般項目 | 流量 |  | m3/S | 3.87 | 0.83 | < 0.01 | < 0.01 | 4.58 | 1.60 | 0.77 | < 0.01 | 12.2 | 7.83 | < 0.01 | < 0.01
一般項目 | 全水深 |  | m | 0.9 | 0.7 | 0.9 | 0.7 | 0.9 | 1.0 | 0.7 | 1.4 | 1.5 | 1.4 | 1.1 | 0.8
一般項目 | 透明度 |  | m
生活環境項目 | pH |  |  | 7.7 | 7.5 | 7.5 | 8.0 | 7.8 | 7.4 | 7.6 | 7.7 | 7.7 | 7.8 | 7.7 | 7.6
生活環境項目 | DO |  | mg/l | 8.9 | 9.4 | 7.9 | 12 | 8.1 | 7.9 | 9.4 | 9.7 | 10 | 12 | 11 | 10
生活環境項目 | BOD |  | mg/l | 2.2 | 1.4 | 2.6 | 3.2 | 1.9 | 1.0 | 2.3 | 0.7 | 2.3 | 2.7 | 1.3 | 1.7
生活環境項目 | COD |  | mg/l | 5.8 | 7.0 | 7.9 | 6.8 | 6.3 | 4.1 | 5.9 | 3.3 | 3.7 | 3.1 | 3.3 | 3.6
生活環境項目 | SS |  | mg/l | 23 | 23 | 15 | 24 | 14 | 5 | 11 | 8 | 7 | 4 | 13 | 12
生活環境項目 | 大腸菌群数 |  | MPN/100ml
生活環境項目 | n-ヘキサン抽出物質_油分等 |  | mg/l
生活環境項目 | 底層DO |  | mg/l
生活環境項目 | 大腸菌数 |  | CFU/100ml | 170 | 100 | 120 | 200 | 100 | 250 | 270 | 190 | 70 | 26 | 60 | 62
全窒素全燐 | 全窒素 |  | mg/l | 2.9 | 1.9 | 1.8 | 1.6 | 1.5 | 3.1 | 3.0 | 3.3 | 3.6 | 3.2 | 2.7 | 2.5
全窒素全燐 | 全燐 |  | mg/l | 0.12 | 0.15 | 0.078 | 0.092 | 0.096 | 0.068 | 0.072 | 0.063 | 0.058 | 0.045 | 0.058 | 0.061
健康項目 | カドミウム |  | mg/l |  |  |  | < 0.0003 | [5 empty] | < 0.0003
健康項目 | 全シアン |  | mg/l |  |  |  | < 0.1 | [5 empty] | < 0.1
健康項目 | 鉛 |  | mg/l |  |  |  | 0.001 | [5 empty] | < 0.001
健康項目 | 六価クロム |  | mg/l |  |  |  | < 0.005 | [5 empty] | < 0.005
健康項目 | 砒素 |  | mg/l |  |  |  | < 0.001 | [5 empty] | < 0.001
健康項目 | 総水銀 |  | mg/l |  |  |  | < 0.0005 | [5 empty] | < 0.0005
健康項目 | アルキル水銀 |  | mg/l
健康項目 | PCB |  | mg/l
健康項目 | ジクロロメタン |  | mg/l |  |  |  | < 0.002 | [5 empty] | < 0.002
健康項目 | 四塩化炭素 |  | mg/l |  |  |  | < 0.0002 | [5 empty] | < 0.0002
健康項目 | 1,2-ジクロロエタン |  | mg/l |  |  |  | < 0.0004 | [5 empty] | < 0.0004
健康項目 | 1,1-ジクロロエチレン |  | mg/l |  |  |  | < 0.01 | [5 empty] | < 0.01
健康項目 | シス-1,2-ジクロロエチレン |  | mg/l |  |  |  | < 0.004 | [5 empty] | < 0.004
健康項目 | 1,1,1-トリクロロエタン |  | mg/l |  |  |  | < 0.0005 | [5 empty] | < 0.0005
健康項目 | 1,1,2-トリクロロエタン |  | mg/l |  |  |  | < 0.0006 | [5 empty] | < 0.0006
健康項目 | トリクロロエチレン |  | mg/l |  |  |  | < 0.001 | [5 empty] | < 0.001
健康項目 | テトラクロロエチレン |  | mg/l |  |  |  | < 0.0005 | [5 empty] | < 0.0005
健康項目 | 1,3-ジクロロプロペン |  | mg/l |  | < 0.0002
健康項目 | チウラム |  | mg/l |  | < 0.0006
健康項目 | シマジン |  | mg/l |  | < 0.0003
健康項目 | チオベンカルブ |  | mg/l |  | < 0.002
健康項目 | ベンゼン |  | mg/l |  |  |  | < 0.001 | [5 empty] | < 0.001
健康項目 | セレン |  | mg/l
健康項目 | 硝酸性窒素 |  | mg/l | 2.1 |  | 1.0 |  | 0.92 |  | 2.5 |  | 2.7 |  | 2.5
健康項目 | 亜硝酸性窒素 |  | mg/l | 0.02 |  | 0.01 |  | 0.01 |  | 0.01 |  | 0.02 |  | 0.02
健康項目 | 硝酸性窒素及び亜硝酸性窒素 |  | mg/l | 2.1 |  | 1.0 |  | 0.94 |  | 2.5 |  | 2.7 |  | 2.5
健康項目 | ふっ素 |  | mg/l |  |  |  | 0.15 | [5 empty] | < 0.08
健康項目 | ほう素 |  | mg/l |  |  |  | < 0.02 | [5 empty] | < 0.02
健康項目 | 1,4-ジオキサン |  | mg/l |  |  |  | < 0.005 | [5 empty] | < 0.005
要監視項目 | クロロホルム（要監視） |  | mg/l
要監視項目 | トランス-1,2-ジクロロエチレン |  | mg/l
要監視項目 | 1,2-ジクロロプロパン |  | mg/l
要監視項目 | p-ジクロロベンゼン |  | mg/l
要監視項目 | イソキサチオン |  | mg/l
要監視項目 | ダイアジノン |  | mg/l
要監視項目 | フェニトロチオン |  | mg/l
要監視項目 | イソプロチオラン |  | mg/l
要監視項目 | オキシン銅 |  | mg/l
要監視項目 | クロロタロニル |  | mg/l
要監視項目 | プロピザミド |  | mg/l
要監視項目 | EPN |  | mg/l
要監視項目 | ジクロルボス |  | mg/l
要監視項目 | フェノブカルブ |  | mg/l
要監視項目 | イプロベンホス |  | mg/l
要監視項目 | クロルニトロフェン |  | mg/l
要監視項目 | トルエン |  | mg/l
要監視項目 | キシレン |  | mg/l
要監視項目 | フタル酸ジエチルヘキシル |  | mg/l
要監視項目 | ニッケル |  | mg/l
要監視項目 | モリブデン |  | mg/l
要監視項目 | アンチモン |  | mg/l
要監視項目 | 塩化ビニルモノマー |  | mg/l
要監視項目 | エピクロロヒドリン |  | mg/l
要監視項目 | 全マンガン |  | mg/l
要監視項目 | ウラン |  | mg/l
要監視項目 | ペルフルオロオクタンスルホン酸(PFOS) |  | mg/l |  |  |  | 0.0000015
要監視項目 | ペルフルオロオクタンスルホン酸（PFOS)(直鎖体) |  | mg/l
要監視項目 | ペルフルオロオクタン酸（PFOA） |  | mg/l |  |  |  | 0.0000065
要監視項目 | ペルフルオロオクタン酸（PFOA）（直鎖体） |  | mg/l
要監視項目 | PFOS及びPFOAの合算値 |  | mg/l |  |  |  | 0.0000080
トリハロメタン生成能 | トリハロメタン生成能 |  | mg/l
トリハロメタン生成能 | クロロホルム生成能 |  | mg/l
トリハロメタン生成能 | ブロモジクロロメタン生成能 |  | mg/l
トリハロメタン生成能 | ジブロモクロロメタン生成能 |  | mg/l
トリハロメタン生成能 | ブロモホルム生成能 |  | mg/l
特殊項目 | フェノール類 |  | mg/l |  | < 0.01
特殊項目 | 銅 |  | mg/l |  | < 0.01
特殊項目 | 亜鉛 |  | mg/l
特殊項目 | 鉄_溶解性 |  | mg/l
特殊項目 | マンガン_溶解性 |  | mg/l
特殊項目 | クロム |  | mg/l |  | < 0.02
水生生物保全項目（環境基準） | 全亜鉛 |  | mg/l | 0.011 |  | 0.009 |  | 0.005 |  | 0.010 |  | 0.010 |  | 0.012
水生生物保全項目（環境基準） | 1904:ノニルフェノール |  | mg/l | < 0.00006 |  | < 0.00006 |  | < 0.00006 |  | < 0.00006 |  | < 0.00006 |  | < 0.00006
水生生物保全項目（環境基準） | 1905:ノニルフェノール異性体No.01 |  | mg/l
水生生物保全項目（環境基準） | 1906:ノニルフェノール異性体No.02 |  | mg/l
水生生物保全項目（環境基準） | 1907:ノニルフェノール異性体No.03 |  | mg/l
水生生物保全項目（環境基準） | 1908:ノニルフェノール異性体No.04 |  | mg/l
水生生物保全項目（環境基準） | 1909:ノニルフェノール異性体No.05 |  | mg/l
水生生物保全項目（環境基準） | 1910:ノニルフェノール異性体No.06 |  | mg/l
水生生物保全項目（環境基準） | 1911:ノニルフェノール異性体No.07 |  | mg/l
水生生物保全項目（環境基準） | 1912:ノニルフェノール異性体No.08 |  | mg/l
水生生物保全項目（環境基準） | 1913:ノニルフェノール異性体No.09 |  | mg/l
水生生物保全項目（環境基準） | 1914:ノニルフェノール異性体No.10 |  | mg/l
水生生物保全項目（環境基準） | 1915:ノニルフェノール異性体No.11 |  | mg/l
水生生物保全項目（環境基準） | 1916:ノニルフェノール異性体No.12 |  | mg/l
水生生物保全項目（環境基準） | 1917:ノニルフェノール異性体No.13 |  | mg/l
水生生物保全項目（環境基準） | 1940:LAS |  | mg/l | < 0.0006 |  | < 0.0006 |  | < 0.0006 |  | 0.0012 |  | 0.0016 |  | 0.0014
水生生物保全項目（環境基準） | 1941:C10-LAS |  | mg/l
水生生物保全項目（環境基準） | 1942:C11-LAS |  | mg/l
水生生物保全項目（環境基準） | 1943:C12-LAS |  | mg/l
水生生物保全項目（環境基準） | 1944:C13-LAS |  | mg/l
水生生物保全項目（環境基準） | 1945:C14-LAS |  | mg/l
水生生物保全項目（要監視） | クロロホルム（水生生物保全） |  | mg/l
水生生物保全項目（要監視） | フェノール |  | mg/l
水生生物保全項目（要監視） | ホルムアルデヒド |  | mg/l
水生生物保全項目（要監視） | 1970:４-t-オクチルフェノール |  | mg/l
水生生物保全項目（要監視） | 1971:アニリン |  | mg/l
水生生物保全項目（要監視） | 1972:２，４-ジクロロフェノール |  | mg/l
その他項目 | 透視度 |  | ｃｍ | 28 | > 30 | > 30 | > 30 | > 30 | > 30 | > 30 | > 30 | > 30 | > 30 | > 30 | > 30
その他項目 | アンモニア性窒素 |  | mg/L | 0.10 |  | 0.08 |  | 0.07 |  | < 0.02 |  | 0.07 |  | 0.05
その他項目 | 有機性窒素 |  | mg/L
その他項目 | オルトりん酸性りん |  | mg/L | 0.026 |  | 0.023 |  | 0.029 |  | 0.004 |  | 0.020 |  | 0.020
その他項目 | TOC |  | mg/L
その他項目 | 塩化物イオン |  | mg/L
その他項目 | 陰イオン界面活性剤 |  | mg/L
その他項目 | クロロフィル-a |  | μg/L
その他項目 | 下層DO |  | mg/L
その他項目 | 大腸菌数 |  | MPN/100ml
備考

## 060_51_五輪堂橋
年度 |  | 調査区分 | 地点ｺｰﾄﾞ | 水系名 | 水域名 | 測定地点名 | 類型 | 基準点 | 調査機関名 | 分析機関名 | 地点統一番号
2024 |  | 年間調査 | 51 |  | 恋瀬川 | 五輪堂橋 | A | 補助地点 | 茨城県 |  | 08-060-51
項目 |  |  | 単位 | 04月18日 | 06月11日 | 08月13日 | 10月16日 | 12月05日 | 02月05日
一般項目 | 採取時刻 |  |  | 11時00分 | 07時10分 | 11時30分 | 11時10分 | 12時40分 | 12時10分
| 採取位置 |  |  | 流心（中央） | 流心（中央） | 流心（中央） | 流心（中央） | 流心（中央） | 流心（中央）
| 採取水深 |  | m | 0.1 | 0.1 | 0.1 | 0.1 | 0.1 | 0.1
一般項目 | 天候コード |  |  | 晴れ | 晴れ | 晴れ | 晴れ | 晴れ | 晴れ
一般項目 | 流況コード |  |  | 通常の状況 | 通常の状況 | 通常の状況 | 通常の状況 | 通常の状況 | 通常の状況
一般項目 | 臭気コード |  |  | 無臭 | 無臭 | 無臭 | 無臭 | 無臭 | 無臭
一般項目 | 色相コード |  |  | 灰黄色・淡（明） | 灰黄色・淡（明） | 灰色・淡（明） | 灰色・淡（明） | 無色 | 無色
一般項目 | 気温 |  | ℃ | 22.5 | 22 | 31 | 21 | 15 | 7
一般項目 | 水温 |  | ℃ | 18 | 20.5 | 25 | 20 | 14 | 6
一般項目 | 流量 |  | m3/S | 3.79 | 3.30 | 0.49 | 0.63 | 1.78 | 1.87
一般項目 | 全水深 |  | m | 0.5 | 0.5 | 0.4 | 0.4 | 0.5 | 0.5
一般項目 | 透明度 |  | m
生活環境項目 | pH |  |  | 7.7 | 7.5 | 8.0 | 7.6 | 7.6 | 7.6
生活環境項目 | DO |  | mg/l | 8.6 | 8.2 | 10 | 9.7 | 10 | 12
生活環境項目 | BOD |  | mg/l | 1.8 | 2.1 | 1.2 | 0.9 | 1.2 | 1.1
生活環境項目 | COD |  | mg/l | 4.3 | 7.8 | 4.8 | 4.2 | 3.2 | 2.2
生活環境項目 | SS |  | mg/l | 10 | 15 | 2 | 8 | 6 | 3
生活環境項目 | 大腸菌群数 |  | MPN/100ml
生活環境項目 | n-ヘキサン抽出物質_油分等 |  | mg/l
生活環境項目 | 底層DO |  | mg/l
生活環境項目 | 大腸菌数 |  | CFU/100ml
全窒素全燐 | 全窒素 |  | mg/l
全窒素全燐 | 全燐 |  | mg/l
健康項目 | カドミウム |  | mg/l
健康項目 | 全シアン |  | mg/l
健康項目 | 鉛 |  | mg/l
健康項目 | 六価クロム |  | mg/l
健康項目 | 砒素 |  | mg/l
健康項目 | 総水銀 |  | mg/l
健康項目 | アルキル水銀 |  | mg/l
健康項目 | PCB |  | mg/l
健康項目 | ジクロロメタン |  | mg/l
健康項目 | 四塩化炭素 |  | mg/l
健康項目 | 1,2-ジクロロエタン |  | mg/l
健康項目 | 1,1-ジクロロエチレン |  | mg/l
健康項目 | シス-1,2-ジクロロエチレン |  | mg/l
健康項目 | 1,1,1-トリクロロエタン |  | mg/l
健康項目 | 1,1,2-トリクロロエタン |  | mg/l
健康項目 | トリクロロエチレン |  | mg/l
健康項目 | テトラクロロエチレン |  | mg/l
健康項目 | 1,3-ジクロロプロペン |  | mg/l
健康項目 | チウラム |  | mg/l
健康項目 | シマジン |  | mg/l
健康項目 | チオベンカルブ |  | mg/l
健康項目 | ベンゼン |  | mg/l
健康項目 | セレン |  | mg/l
健康項目 | 硝酸性窒素 |  | mg/l
健康項目 | 亜硝酸性窒素 |  | mg/l
健康項目 | 硝酸性窒素及び亜硝酸性窒素 |  | mg/l
健康項目 | ふっ素 |  | mg/l
健康項目 | ほう素 |  | mg/l
健康項目 | 1,4-ジオキサン |  | mg/l
要監視項目 | クロロホルム（要監視） |  | mg/l
要監視項目 | トランス-1,2-ジクロロエチレン |  | mg/l
要監視項目 | 1,2-ジクロロプロパン |  | mg/l
要監視項目 | p-ジクロロベンゼン |  | mg/l
要監視項目 | イソキサチオン |  | mg/l
要監視項目 | ダイアジノン |  | mg/l
要監視項目 | フェニトロチオン |  | mg/l
要監視項目 | イソプロチオラン |  | mg/l
要監視項目 | オキシン銅 |  | mg/l
要監視項目 | クロロタロニル |  | mg/l
要監視項目 | プロピザミド |  | mg/l
要監視項目 | EPN |  | mg/l
要監視項目 | ジクロルボス |  | mg/l
要監視項目 | フェノブカルブ |  | mg/l
要監視項目 | イプロベンホス |  | mg/l
要監視項目 | クロルニトロフェン |  | mg/l
要監視項目 | トルエン |  | mg/l
要監視項目 | キシレン |  | mg/l
要監視項目 | フタル酸ジエチルヘキシル |  | mg/l
要監視項目 | ニッケル |  | mg/l
要監視項目 | モリブデン |  | mg/l
要監視項目 | アンチモン |  | mg/l
要監視項目 | 塩化ビニルモノマー |  | mg/l
要監視項目 | エピクロロヒドリン |  | mg/l
要監視項目 | 全マンガン |  | mg/l
要監視項目 | ウラン |  | mg/l
要監視項目 | ペルフルオロオクタンスルホン酸(PFOS) |  | mg/l
要監視項目 | ペルフルオロオクタンスルホン酸（PFOS)(直鎖体) |  | mg/l
要監視項目 | ペルフルオロオクタン酸（PFOA） |  | mg/l
要監視項目 | ペルフルオロオクタン酸（PFOA）（直鎖体） |  | mg/l
要監視項目 | PFOS及びPFOAの合算値 |  | mg/l
トリハロメタン生成能 | トリハロメタン生成能 |  | mg/l
トリハロメタン生成能 | クロロホルム生成能 |  | mg/l
トリハロメタン生成能 | ブロモジクロロメタン生成能 |  | mg/l
トリハロメタン生成能 | ジブロモクロロメタン生成能 |  | mg/l
トリハロメタン生成能 | ブロモホルム生成能 |  | mg/l
特殊項目 | フェノール類 |  | mg/l
特殊項目 | 銅 |  | mg/l
特殊項目 | 亜鉛 |  | mg/l
特殊項目 | 鉄_溶解性 |  | mg/l
特殊項目 | マンガン_溶解性 |  | mg/l
特殊項目 | クロム |  | mg/l
水生生物保全項目（環境基準） | 全亜鉛 |  | mg/l
水生生物保全項目（環境基準） | 1904:ノニルフェノール |  | mg/l
水生生物保全項目（環境基準） | 1905:ノニルフェノール異性体No.01 |  | mg/l
水生生物保全項目（環境基準） | 1906:ノニルフェノール異性体No.02 |  | mg/l
水生生物保全項目（環境基準） | 1907:ノニルフェノール異性体No.03 |  | mg/l
水生生物保全項目（環境基準） | 1908:ノニルフェノール異性体No.04 |  | mg/l
水生生物保全項目（環境基準） | 1909:ノニルフェノール異性体No.05 |  | mg/l
水生生物保全項目（環境基準） | 1910:ノニルフェノール異性体No.06 |  | mg/l
水生生物保全項目（環境基準） | 1911:ノニルフェノール異性体No.07 |  | mg/l
水生生物保全項目（環境基準） | 1912:ノニルフェノール異性体No.08 |  | mg/l
水生生物保全項目（環境基準） | 1913:ノニルフェノール異性体No.09 |  | mg/l
水生生物保全項目（環境基準） | 1914:ノニルフェノール異性体No.10 |  | mg/l
水生生物保全項目（環境基準） | 1915:ノニルフェノール異性体No.11 |  | mg/l
水生生物保全項目（環境基準） | 1916:ノニルフェノール異性体No.12 |  | mg/l
水生生物保全項目（環境基準） | 1917:ノニルフェノール異性体No.13 |  | mg/l
水生生物保全項目（環境基準） | 1940:LAS |  | mg/l
水生生物保全項目（環境基準） | 1941:C10-LAS |  | mg/l
水生生物保全項目（環境基準） | 1942:C11-LAS |  | mg/l
水生生物保全項目（環境基準） | 1943:C12-LAS |  | mg/l
水生生物保全項目（環境基準） | 1944:C13-LAS |  | mg/l
水生生物保全項目（環境基準） | 1945:C14-LAS |  | mg/l
水生生物保全項目（要監視） | クロロホルム（水生生物保全） |  | mg/l
水生生物保全項目（要監視） | フェノール |  | mg/l
水生生物保全項目（要監視） | ホルムアルデヒド |  | mg/l
水生生物保全項目（要監視） | 1970:４-t-オクチルフェノール |  | mg/l
水生生物保全項目（要監視） | 1971:アニリン |  | mg/l
水生生物保全項目（要監視） | 1972:２，４-ジクロロフェノール |  | mg/l
その他項目 | 透視度 |  | ｃｍ | > 30 | > 30 | > 30 | > 30 | > 30 | > 30
その他項目 | アンモニア性窒素 |  | mg/L
その他項目 | 有機性窒素 |  | mg/L
その他項目 | オルトりん酸性りん |  | mg/L
その他項目 | TOC |  | mg/L
その他項目 | 塩化物イオン |  | mg/L
その他項目 | 陰イオン界面活性剤 |  | mg/L
その他項目 | クロロフィル-a |  | μg/L
その他項目 | 下層DO |  | mg/L
その他項目 | 大腸菌数 |  | MPN/100ml
備考

## 061_01_所橋
年度 |  | 調査区分 | 地点ｺｰﾄﾞ | 水系名 | 水域名 | 測定地点名 | 類型 | 基準点 | 調査機関名 | 分析機関名 | 地点統一番号
2024 |  | 年間調査 | 01 |  | 山王川 | 所橋 | A | 基準地点 | 茨城県 |  | 08-061-01
項目 |  |  | 単位 | 04月18日 | 05月10日 | 06月11日 | 07月09日 | 08月13日 | 09月05日 | 10月16日 | 11月12日 | 12月05日 | 01月15日 | 02月05日 | 03月11日
一般項目 | 採取時刻 |  |  | 13時40分 | 14時50分 | 09時00分 | 10時20分 | 13時40分 | 13時20分 | 12時40分 | 12時30分 | 14時20分 | 14時00分 | 14時00分 | 11時30分
| 採取位置 |  |  | 流心（中央） | 流心（中央） | 流心（中央） | 流心（中央） | 流心（中央） | 流心（中央） | 流心（中央） | 流心（中央） | 流心（中央） | 流心（中央） | 流心（中央） | 流心（中央）
| 採取水深 |  | m | 0.1 | 0.1 | 0.1 | 0.1 | 0.1 | 0.1 | 0.1 | 0.1 | 0.1 | 0.1 | 0.1 | 0.1
一般項目 | 天候コード |  |  | 晴れ | 晴れ | 晴れ | 晴れ | 晴れ | 晴れ | 晴れ | 晴れ | 晴れ | 晴れ | 晴れ | 晴れ
一般項目 | 流況コード |  |  | 通常の状況 | 通常の状況 | 通常の状況 | 通常の状況 | 通常の状況 | 通常の状況 | 通常の状況 | 通常の状況 | 通常の状況 | 通常の状況 | 通常の状況 | 通常の状況
一般項目 | 臭気コード |  |  | 無臭 | 無臭 | 無臭 | 無臭 | 無臭 | 無臭 | 無臭 | 無臭 | 無臭 | 無臭 | 無臭 | 無臭
一般項目 | 色相コード |  |  | 灰色・淡（明） | 灰黄色・淡（明） | 灰色・淡（明） | 黄色・淡（明） | 灰黄色・淡（明） | 灰色・淡（明） | 灰色・淡（明） | 無色 | 無色 | 褐色・淡（明） | 灰色・淡（明） | 黄緑色・淡（明）
一般項目 | 気温 |  | ℃ | 21 | 22 | 24.5 | 30 | 34 | 28 | 24 | 19.5 | 15 | 12 | 10 | 12.5
一般項目 | 水温 |  | ℃ | 20 | 21 | 23.5 | 24.5 | 27 | 22 | 21.5 | 18 | 14 | 11 | 9 | 11.5
一般項目 | 流量 |  | m3/S | 0.05 | 0.11 | < 0.01 | 0.23 | < 0.01 | 0.34 | < 0.01 | < 0.01 | < 0.01 | < 0.01 | < 0.01 | < 0.01
一般項目 | 全水深 |  | m | 0.7 | 0.5 | 0.6 | 0.4 | 0.5 | 0.6 | 0.6 | 0.6 | 0.6 | 0.6 | 0.6 | 0.7
一般項目 | 透明度 |  | m
生活環境項目 | pH |  |  | 8.8 | 8.3 | 7.9 | 8.0 | 9.2 | 8.2 | 8.4 | 8.2 | 8.4 | 7.9 | 7.9 | 7.8
生活環境項目 | DO |  | mg/l | 12 | 10 | 9.1 | 8.4 | 12 | 10 | 11 | 10 | 11 | 12 | 11 | 11
生活環境項目 | BOD |  | mg/l | 1.6 | 3.2 | 1.4 | 3.9 | 1.3 | 1.3 | 0.6 | 2.3 | 2.2 | 4.4 | 3.0 | 2.6
生活環境項目 | COD |  | mg/l | 5.5 | 5.7 | 6.0 | 6.4 | 4.7 | 4.3 | 3.2 | 4.3 | 4.2 | 6.0 | 6.7 | 6.2
生活環境項目 | SS |  | mg/l | 6 | 11 | 5 | 10 | 5 | 3 | 3 | 2 | 3 | 9 | 16 | 9
生活環境項目 | 大腸菌群数 |  | MPN/100ml
生活環境項目 | n-ヘキサン抽出物質_油分等 |  | mg/l
生活環境項目 | 底層DO |  | mg/l
生活環境項目 | 大腸菌数 |  | CFU/100ml | 80 | 44 | 1000 | 370 | 10 | 360 | 150 | 200 | 45 | 130 | 100 | 250
全窒素全燐 | 全窒素 |  | mg/l | 4.6 | 2.6 | 3.1 | 4.2 | 3.3 | 2.9 | 4.1 | 3.7 | 4.1 | 5.4 | 5.5 | 4.3
全窒素全燐 | 全燐 |  | mg/l | 0.21 | 0.14 | 0.11 | 0.19 | 0.20 | 0.12 | 0.13 | 0.10 | 0.17 | 0.19 | 0.26 | 0.20
健康項目 | カドミウム |  | mg/l |  |  |  | < 0.0003 | [5 empty] | < 0.0003
健康項目 | 全シアン |  | mg/l |  |  |  | < 0.1 | [5 empty] | < 0.1
健康項目 | 鉛 |  | mg/l |  |  |  | 0.001 | [5 empty] | < 0.001
健康項目 | 六価クロム |  | mg/l |  |  |  | < 0.005 | [5 empty] | < 0.005
健康項目 | 砒素 |  | mg/l |  |  |  | < 0.001 | [5 empty] | < 0.001
健康項目 | 総水銀 |  | mg/l |  |  |  | < 0.0005 | [5 empty] | < 0.0005
健康項目 | アルキル水銀 |  | mg/l
健康項目 | PCB |  | mg/l
健康項目 | ジクロロメタン |  | mg/l |  |  |  | < 0.002 | [5 empty] | < 0.002
健康項目 | 四塩化炭素 |  | mg/l |  |  |  | < 0.0002 | [5 empty] | < 0.0002
健康項目 | 1,2-ジクロロエタン |  | mg/l |  |  |  | < 0.0004 | [5 empty] | < 0.0004
健康項目 | 1,1-ジクロロエチレン |  | mg/l |  |  |  | < 0.01 | [5 empty] | < 0.01
健康項目 | シス-1,2-ジクロロエチレン |  | mg/l |  |  |  | < 0.004 | [5 empty] | < 0.004
健康項目 | 1,1,1-トリクロロエタン |  | mg/l |  |  |  | < 0.0005 | [5 empty] | < 0.0005
健康項目 | 1,1,2-トリクロロエタン |  | mg/l |  |  |  | < 0.0006 | [5 empty] | < 0.0006
健康項目 | トリクロロエチレン |  | mg/l |  |  |  | < 0.001 | [5 empty] | < 0.001
健康項目 | テトラクロロエチレン |  | mg/l |  |  |  | < 0.0005 | [5 empty] | < 0.0005
健康項目 | 1,3-ジクロロプロペン |  | mg/l
健康項目 | チウラム |  | mg/l
健康項目 | シマジン |  | mg/l
健康項目 | チオベンカルブ |  | mg/l
健康項目 | ベンゼン |  | mg/l |  |  |  | < 0.001 | [5 empty] | < 0.001
健康項目 | セレン |  | mg/l
健康項目 | 硝酸性窒素 |  | mg/l
健康項目 | 亜硝酸性窒素 |  | mg/l
健康項目 | 硝酸性窒素及び亜硝酸性窒素 |  | mg/l
健康項目 | ふっ素 |  | mg/l |  |  |  | 0.13 | [5 empty] | 0.13
健康項目 | ほう素 |  | mg/l |  |  |  | 0.04 | [5 empty] | 0.05
健康項目 | 1,4-ジオキサン |  | mg/l |  |  |  | < 0.005 | [5 empty] | < 0.005
要監視項目 | クロロホルム（要監視） |  | mg/l
要監視項目 | トランス-1,2-ジクロロエチレン |  | mg/l
要監視項目 | 1,2-ジクロロプロパン |  | mg/l
要監視項目 | p-ジクロロベンゼン |  | mg/l
要監視項目 | イソキサチオン |  | mg/l
要監視項目 | ダイアジノン |  | mg/l
要監視項目 | フェニトロチオン |  | mg/l
要監視項目 | イソプロチオラン |  | mg/l
要監視項目 | オキシン銅 |  | mg/l
要監視項目 | クロロタロニル |  | mg/l
要監視項目 | プロピザミド |  | mg/l
要監視項目 | EPN |  | mg/l
要監視項目 | ジクロルボス |  | mg/l
要監視項目 | フェノブカルブ |  | mg/l
要監視項目 | イプロベンホス |  | mg/l
要監視項目 | クロルニトロフェン |  | mg/l
要監視項目 | トルエン |  | mg/l
要監視項目 | キシレン |  | mg/l
要監視項目 | フタル酸ジエチルヘキシル |  | mg/l
要監視項目 | ニッケル |  | mg/l
要監視項目 | モリブデン |  | mg/l
要監視項目 | アンチモン |  | mg/l
要監視項目 | 塩化ビニルモノマー |  | mg/l
要監視項目 | エピクロロヒドリン |  | mg/l
要監視項目 | 全マンガン |  | mg/l
要監視項目 | ウラン |  | mg/l
要監視項目 | ペルフルオロオクタンスルホン酸(PFOS) |  | mg/l
要監視項目 | ペルフルオロオクタンスルホン酸（PFOS)(直鎖体) |  | mg/l
要監視項目 | ペルフルオロオクタン酸（PFOA） |  | mg/l
要監視項目 | ペルフルオロオクタン酸（PFOA）（直鎖体） |  | mg/l
要監視項目 | PFOS及びPFOAの合算値 |  | mg/l
トリハロメタン生成能 | トリハロメタン生成能 |  | mg/l
トリハロメタン生成能 | クロロホルム生成能 |  | mg/l
トリハロメタン生成能 | ブロモジクロロメタン生成能 |  | mg/l
トリハロメタン生成能 | ジブロモクロロメタン生成能 |  | mg/l
トリハロメタン生成能 | ブロモホルム生成能 |  | mg/l
特殊項目 | フェノール類 |  | mg/l |  | < 0.01
特殊項目 | 銅 |  | mg/l |  | < 0.01
特殊項目 | 亜鉛 |  | mg/l
特殊項目 | 鉄_溶解性 |  | mg/l
特殊項目 | マンガン_溶解性 |  | mg/l
特殊項目 | クロム |  | mg/l |  | < 0.02
水生生物保全項目（環境基準） | 全亜鉛 |  | mg/l | 0.020 |  | 0.020 |  | 0.018 |  | 0.012 |  | 0.016 |  | 0.036
水生生物保全項目（環境基準） | 1904:ノニルフェノール |  | mg/l | < 0.00006 |  | < 0.00006 |  | < 0.00006 |  | < 0.00006 |  | < 0.00006 |  | < 0.00006
水生生物保全項目（環境基準） | 1905:ノニルフェノール異性体No.01 |  | mg/l
水生生物保全項目（環境基準） | 1906:ノニルフェノール異性体No.02 |  | mg/l
水生生物保全項目（環境基準） | 1907:ノニルフェノール異性体No.03 |  | mg/l
水生生物保全項目（環境基準） | 1908:ノニルフェノール異性体No.04 |  | mg/l
水生生物保全項目（環境基準） | 1909:ノニルフェノール異性体No.05 |  | mg/l
水生生物保全項目（環境基準） | 1910:ノニルフェノール異性体No.06 |  | mg/l
水生生物保全項目（環境基準） | 1911:ノニルフェノール異性体No.07 |  | mg/l
水生生物保全項目（環境基準） | 1912:ノニルフェノール異性体No.08 |  | mg/l
水生生物保全項目（環境基準） | 1913:ノニルフェノール異性体No.09 |  | mg/l
水生生物保全項目（環境基準） | 1914:ノニルフェノール異性体No.10 |  | mg/l
水生生物保全項目（環境基準） | 1915:ノニルフェノール異性体No.11 |  | mg/l
水生生物保全項目（環境基準） | 1916:ノニルフェノール異性体No.12 |  | mg/l
水生生物保全項目（環境基準） | 1917:ノニルフェノール異性体No.13 |  | mg/l
水生生物保全項目（環境基準） | 1940:LAS |  | mg/l | 0.0013 |  | 0.0031 |  | 0.0038 |  | 0.0043 |  | 0.0041 |  | 0.0043
水生生物保全項目（環境基準） | 1941:C10-LAS |  | mg/l
水生生物保全項目（環境基準） | 1942:C11-LAS |  | mg/l
水生生物保全項目（環境基準） | 1943:C12-LAS |  | mg/l
水生生物保全項目（環境基準） | 1944:C13-LAS |  | mg/l
水生生物保全項目（環境基準） | 1945:C14-LAS |  | mg/l
水生生物保全項目（要監視） | クロロホルム（水生生物保全） |  | mg/l
水生生物保全項目（要監視） | フェノール |  | mg/l
水生生物保全項目（要監視） | ホルムアルデヒド |  | mg/l
水生生物保全項目（要監視） | 1970:４-t-オクチルフェノール |  | mg/l
水生生物保全項目（要監視） | 1971:アニリン |  | mg/l
水生生物保全項目（要監視） | 1972:２，４-ジクロロフェノール |  | mg/l
その他項目 | 透視度 |  | ｃｍ | > 30 | > 30 | > 30 | > 30 | > 30 | > 30 | > 30 | > 30 | > 30 | > 30 | > 30 | > 30
その他項目 | アンモニア性窒素 |  | mg/L
その他項目 | 有機性窒素 |  | mg/L
その他項目 | オルトりん酸性りん |  | mg/L
その他項目 | TOC |  | mg/L
その他項目 | 塩化物イオン |  | mg/L
その他項目 | 陰イオン界面活性剤 |  | mg/L
その他項目 | クロロフィル-a |  | μg/L
その他項目 | 下層DO |  | mg/L
その他項目 | 大腸菌数 |  | MPN/100ml
備考

## 062_01_園部新橋
年度 |  | 調査区分 | 地点ｺｰﾄﾞ | 水系名 | 水域名 | 測定地点名 | 類型 | 基準点 | 調査機関名 | 分析機関名 | 地点統一番号
2024 |  | 年間調査 | 01 |  | 園部川 | 園部新橋 | A | 基準地点 | 茨城県 |  | 08-062-01
項目 |  |  | 単位 | 04月18日 | 05月10日 | 06月11日 | 07月09日 | 08月13日 | 09月05日 | 10月16日 | 11月12日 | 12月05日 | 01月15日 | 02月05日 | 03月11日
一般項目 | 採取時刻 |  |  | 14時20分 | 15時10分 | 09時30分 | 11時40分 | 13時30分 | 13時30分 | 13時20分 | 12時00分 | 15時20分 | 12時50分 | 15時00分 | 10時50分
| 採取位置 |  |  | 流心（中央） | 流心（中央） | 流心（中央） | 流心（中央） | 流心（中央） | 流心（中央） | 流心（中央） | 流心（中央） | 流心（中央） | 流心（中央） | 流心（中央） | 流心（中央）
| 採取水深 |  | m | 0.2 | 0.3 | 0.2 | 0.3 | 0.2 | 0.2 | 0.3 | 0.3 | 0.2 | 0.3 | 0.3 | 0.2
一般項目 | 天候コード |  |  | 晴れ | 晴れ | 晴れ | 晴れ | 晴れ | 晴れ | 晴れ | 晴れ | 晴れ | 晴れ | 晴れ | 晴れ
一般項目 | 流況コード |  |  | 通常の状況 | 通常の状況 | 通常の状況 | 通常の状況 | 通常の状況 | 通常の状況 | 通常の状況 | 通常の状況 | 通常の状況 | 通常の状況 | 通常の状況 | 通常の状況
一般項目 | 臭気コード |  |  | 無臭 | 無臭 | 無臭 | 無臭 | 無臭 | 無臭 | 無臭 | 無臭 | 無臭 | 無臭 | 無臭 | 無臭
一般項目 | 色相コード |  |  | 茶色・淡（明） | 黄緑色・淡（明） | 黄色・淡（明） | 灰黄色・淡（明） | 灰黄色・淡（明） | 緑色・淡（明） | 灰黄色・淡（明） | 灰黄色・淡（明） | 灰黄色・淡（明） | 灰黄色・淡（明） | 茶色・淡（明） | 黄色・淡（明）
一般項目 | 気温 |  | ℃ | 18 | 22 | 25 | 30 | 31.5 | 27.5 | 23.5 | 19 | 13 | 12.5 | 8 | 12.5
一般項目 | 水温 |  | ℃ | 17 | 21 | 24 | 26 | 26 | 22 | 22 | 17.5 | 12 | 11.5 | 7 | 11.5
一般項目 | 流量 |  | m3/S | < 0.01 | < 0.01 | < 0.01 | 1.08 | < 0.01 | 0.79 | < 0.01 | < 0.01 | < 0.01 | < 0.01 | 0.62 | < 0.01
一般項目 | 全水深 |  | m | 1.4 | 1.7 | 1.4 | 1.8 | 1.4 | 1.4 | 1.6 | 1.7 | 1.4 | 1.5 | 1.5 | 1.4
一般項目 | 透明度 |  | m
生活環境項目 | pH |  |  | 7.7 | 7.6 | 7.6 | 7.6 | 7.9 | 7.6 | 7.7 | 7.8 | 7.8 | 7.7 | 7.9 | 7.7
生活環境項目 | DO |  | mg/l | 8.6 | 9.2 | 7.6 | 7.0 | 7.7 | 7.7 | 8.9 | 9.0 | 10 | 10 | 11 | 9.3
生活環境項目 | BOD |  | mg/l | 1.4 | 2.8 | 2.3 | 4.1 | 1.4 | 1.0 | 1.0 | 0.9 | 1.4 | 3.6 | 1.5 | 1.8
生活環境項目 | COD |  | mg/l | 5.5 | 7.6 | 8.1 | 7.5 | 5.5 | 3.9 | 3.7 | 3.4 | 3.7 | 4.2 | 4.0 | 4.0
生活環境項目 | SS |  | mg/l | 16 | 14 | 15 | 14 | 7 | 6 | 9 | 7 | 7 | 7 | 10 | 8
生活環境項目 | 大腸菌群数 |  | MPN/100ml
生活環境項目 | n-ヘキサン抽出物質_油分等 |  | mg/l
生活環境項目 | 底層DO |  | mg/l
生活環境項目 | 大腸菌数 |  | CFU/100ml | 460 | 210 | 210 | 140 | 130 | 290 | 400 | 280 | 210 | 200 | 100 | 110
全窒素全燐 | 全窒素 |  | mg/l | 5.2 | 3.1 | 2.7 | 3.1 | 3.0 | 5.0 | 5.8 | 6.1 | 6.1 | 6.6 | 5.9 | 5.2
全窒素全燐 | 全燐 |  | mg/l | 0.13 | 0.11 | 0.097 | 0.10 | 0.10 | 0.088 | 0.11 | 0.095 | 0.079 | 0.12 | 0.12 | 0.092
健康項目 | カドミウム |  | mg/l |  |  |  | < 0.0003 | [5 empty] | < 0.0003
健康項目 | 全シアン |  | mg/l |  |  |  | < 0.1 | [5 empty] | < 0.1
健康項目 | 鉛 |  | mg/l |  |  |  | < 0.001 | [5 empty] | < 0.001
健康項目 | 六価クロム |  | mg/l |  |  |  | < 0.005 | [5 empty] | < 0.005
健康項目 | 砒素 |  | mg/l |  |  |  | < 0.001 | [5 empty] | < 0.001
健康項目 | 総水銀 |  | mg/l |  |  |  | < 0.0005 | [5 empty] | < 0.0005
健康項目 | アルキル水銀 |  | mg/l
健康項目 | PCB |  | mg/l
健康項目 | ジクロロメタン |  | mg/l |  |  |  | < 0.002 | [5 empty] | < 0.002
健康項目 | 四塩化炭素 |  | mg/l |  |  |  | < 0.0002 | [5 empty] | < 0.0002
健康項目 | 1,2-ジクロロエタン |  | mg/l |  |  |  | < 0.0004 | [5 empty] | < 0.0004
健康項目 | 1,1-ジクロロエチレン |  | mg/l |  |  |  | < 0.01 | [5 empty] | < 0.01
健康項目 | シス-1,2-ジクロロエチレン |  | mg/l |  |  |  | < 0.004 | [5 empty] | < 0.004
健康項目 | 1,1,1-トリクロロエタン |  | mg/l |  |  |  | < 0.0005 | [5 empty] | < 0.0005
健康項目 | 1,1,2-トリクロロエタン |  | mg/l |  |  |  | < 0.0006 | [5 empty] | < 0.0006
健康項目 | トリクロロエチレン |  | mg/l |  |  |  | < 0.001 | [5 empty] | < 0.001
健康項目 | テトラクロロエチレン |  | mg/l |  |  |  | < 0.0005 | [5 empty] | < 0.0005
健康項目 | 1,3-ジクロロプロペン |  | mg/l |  | < 0.0002
健康項目 | チウラム |  | mg/l |  | < 0.0006
健康項目 | シマジン |  | mg/l |  | < 0.0003
健康項目 | チオベンカルブ |  | mg/l |  | < 0.002
健康項目 | ベンゼン |  | mg/l |  |  |  | < 0.001 | [5 empty] | < 0.001
健康項目 | セレン |  | mg/l |  |  |  | < 0.002 | [5 empty] | < 0.002
健康項目 | 硝酸性窒素 |  | mg/l | 4.7 |  | 1.6 |  | 2.2 |  | 5.1 |  | 5.6 |  | 5.6
健康項目 | 亜硝酸性窒素 |  | mg/l | 0.03 |  | 0.02 |  | 0.02 |  | 0.02 |  | 0.03 |  | 0.04
健康項目 | 硝酸性窒素及び亜硝酸性窒素 |  | mg/l | 4.7 |  | 1.6 |  | 2.2 |  | 5.1 |  | 5.6 |  | 5.7
健康項目 | ふっ素 |  | mg/l |  |  |  | 0.15 | [5 empty] | < 0.08
健康項目 | ほう素 |  | mg/l |  |  |  | < 0.02 | [5 empty] | < 0.02
健康項目 | 1,4-ジオキサン |  | mg/l |  |  |  | < 0.005 | [5 empty] | < 0.005
要監視項目 | クロロホルム（要監視） |  | mg/l
要監視項目 | トランス-1,2-ジクロロエチレン |  | mg/l
要監視項目 | 1,2-ジクロロプロパン |  | mg/l
要監視項目 | p-ジクロロベンゼン |  | mg/l
要監視項目 | イソキサチオン |  | mg/l
要監視項目 | ダイアジノン |  | mg/l
要監視項目 | フェニトロチオン |  | mg/l
要監視項目 | イソプロチオラン |  | mg/l
要監視項目 | オキシン銅 |  | mg/l
要監視項目 | クロロタロニル |  | mg/l
要監視項目 | プロピザミド |  | mg/l
要監視項目 | EPN |  | mg/l
要監視項目 | ジクロルボス |  | mg/l
要監視項目 | フェノブカルブ |  | mg/l
要監視項目 | イプロベンホス |  | mg/l
要監視項目 | クロルニトロフェン |  | mg/l
要監視項目 | トルエン |  | mg/l
要監視項目 | キシレン |  | mg/l
要監視項目 | フタル酸ジエチルヘキシル |  | mg/l
要監視項目 | ニッケル |  | mg/l
要監視項目 | モリブデン |  | mg/l
要監視項目 | アンチモン |  | mg/l
要監視項目 | 塩化ビニルモノマー |  | mg/l
要監視項目 | エピクロロヒドリン |  | mg/l
要監視項目 | 全マンガン |  | mg/l
要監視項目 | ウラン |  | mg/l
要監視項目 | ペルフルオロオクタンスルホン酸(PFOS) |  | mg/l
要監視項目 | ペルフルオロオクタンスルホン酸（PFOS)(直鎖体) |  | mg/l
要監視項目 | ペルフルオロオクタン酸（PFOA） |  | mg/l
要監視項目 | ペルフルオロオクタン酸（PFOA）（直鎖体） |  | mg/l
要監視項目 | PFOS及びPFOAの合算値 |  | mg/l
トリハロメタン生成能 | トリハロメタン生成能 |  | mg/l
トリハロメタン生成能 | クロロホルム生成能 |  | mg/l
トリハロメタン生成能 | ブロモジクロロメタン生成能 |  | mg/l
トリハロメタン生成能 | ジブロモクロロメタン生成能 |  | mg/l
トリハロメタン生成能 | ブロモホルム生成能 |  | mg/l
特殊項目 | フェノール類 |  | mg/l |  | < 0.01
特殊項目 | 銅 |  | mg/l |  | < 0.01
特殊項目 | 亜鉛 |  | mg/l
特殊項目 | 鉄_溶解性 |  | mg/l
特殊項目 | マンガン_溶解性 |  | mg/l
特殊項目 | クロム |  | mg/l |  | < 0.02
水生生物保全項目（環境基準） | 全亜鉛 |  | mg/l | 0.011 |  | 0.009 |  | 0.007 |  | 0.011 |  | 0.009 |  | 0.012
水生生物保全項目（環境基準） | 1904:ノニルフェノール |  | mg/l | < 0.00006 |  | < 0.00006 |  | < 0.00006 |  | < 0.00006 |  | < 0.00006 |  | < 0.00006
水生生物保全項目（環境基準） | 1905:ノニルフェノール異性体No.01 |  | mg/l
水生生物保全項目（環境基準） | 1906:ノニルフェノール異性体No.02 |  | mg/l
水生生物保全項目（環境基準） | 1907:ノニルフェノール異性体No.03 |  | mg/l
水生生物保全項目（環境基準） | 1908:ノニルフェノール異性体No.04 |  | mg/l
水生生物保全項目（環境基準） | 1909:ノニルフェノール異性体No.05 |  | mg/l
水生生物保全項目（環境基準） | 1910:ノニルフェノール異性体No.06 |  | mg/l
水生生物保全項目（環境基準） | 1911:ノニルフェノール異性体No.07 |  | mg/l
水生生物保全項目（環境基準） | 1912:ノニルフェノール異性体No.08 |  | mg/l
水生生物保全項目（環境基準） | 1913:ノニルフェノール異性体No.09 |  | mg/l
水生生物保全項目（環境基準） | 1914:ノニルフェノール異性体No.10 |  | mg/l
水生生物保全項目（環境基準） | 1915:ノニルフェノール異性体No.11 |  | mg/l
水生生物保全項目（環境基準） | 1916:ノニルフェノール異性体No.12 |  | mg/l
水生生物保全項目（環境基準） | 1917:ノニルフェノール異性体No.13 |  | mg/l
水生生物保全項目（環境基準） | 1940:LAS |  | mg/l | 0.0089 |  | 0.0009 |  | 0.0010 |  | 0.0063 |  | 0.0044 |  | 0.0076
水生生物保全項目（環境基準） | 1941:C10-LAS |  | mg/l
水生生物保全項目（環境基準） | 1942:C11-LAS |  | mg/l
水生生物保全項目（環境基準） | 1943:C12-LAS |  | mg/l
水生生物保全項目（環境基準） | 1944:C13-LAS |  | mg/l
水生生物保全項目（環境基準） | 1945:C14-LAS |  | mg/l
水生生物保全項目（要監視） | クロロホルム（水生生物保全） |  | mg/l
水生生物保全項目（要監視） | フェノール |  | mg/l
水生生物保全項目（要監視） | ホルムアルデヒド |  | mg/l
水生生物保全項目（要監視） | 1970:４-t-オクチルフェノール |  | mg/l
水生生物保全項目（要監視） | 1971:アニリン |  | mg/l
水生生物保全項目（要監視） | 1972:２，４-ジクロロフェノール |  | mg/l
その他項目 | 透視度 |  | ｃｍ | 30 | > 30 | > 30 | > 30 | > 30 | > 30 | > 30 | > 30 | > 30 | > 30 | > 30 | > 30
その他項目 | アンモニア性窒素 |  | mg/L | 0.12 |  | 0.10 |  | 0.05 |  | 0.06 |  | 0.06 |  | 0.08
その他項目 | 有機性窒素 |  | mg/L
その他項目 | オルトりん酸性りん |  | mg/L | 0.047 |  | 0.023 |  | 0.047 |  | 0.062 |  | 0.041 |  | 0.066
その他項目 | TOC |  | mg/L
その他項目 | 塩化物イオン |  | mg/L
その他項目 | 陰イオン界面活性剤 |  | mg/L
その他項目 | クロロフィル-a |  | μg/L
その他項目 | 下層DO |  | mg/L
その他項目 | 大腸菌数 |  | MPN/100ml
備考

## 062_51_大谷橋
年度 |  | 調査区分 | 地点ｺｰﾄﾞ | 水系名 | 水域名 | 測定地点名 | 類型 | 基準点 | 調査機関名 | 分析機関名 | 地点統一番号
2024 |  | 年間調査 | 51 |  | 園部川 | 大谷橋 | A | 補助地点 | 茨城県 |  | 08-062-51
項目 |  |  | 単位 | 04月18日 | 06月11日 | 08月13日 | 10月16日 | 12月05日 | 02月05日
一般項目 | 採取時刻 |  |  | 10時20分 | 06時40分 | 11時00分 | 10時30分 | 11時30分 | 11時30分
| 採取位置 |  |  | 流心（中央） | 流心（中央） | 流心（中央） | 流心（中央） | 流心（中央） | 流心（中央）
| 採取水深 |  | m | 0.1 | 0.1 | 0.1 | 0.1 | 0.1 | 0.1
一般項目 | 天候コード |  |  | 晴れ | 晴れ | 晴れ | 晴れ | 晴れ | 晴れ
一般項目 | 流況コード |  |  | 通常の状況 | 通常の状況 | 通常の状況 | 通常の状況 | 通常の状況 | 通常の状況
一般項目 | 臭気コード |  |  | 無臭 | 無臭 | 無臭 | 無臭 | 無臭 | 無臭
一般項目 | 色相コード |  |  | 無色 | 灰黄色・淡（明） | 灰黄色・淡（明） | 灰色・淡（明） | 無色 | 無色
一般項目 | 気温 |  | ℃ | 20 | 22 | 29.5 | 21 | 15 | 8.5
一般項目 | 水温 |  | ℃ | 18 | 21 | 24 | 20 | 14 | 7
一般項目 | 流量 |  | m3/S | 0.39 | 0.28 | 0.45 | 0.05 | 0.9 | 0.34
一般項目 | 全水深 |  | m | 0.5 | 0.4 | 0.4 | 0.4 | 0.5 | 0.4
一般項目 | 透明度 |  | m
生活環境項目 | pH |  |  | 7.8 | 7.5 | 7.7 | 7.8 | 7.8 | 7.9
生活環境項目 | DO |  | mg/l | 9.5 | 8.6 | 8.4 | 9.7 | 10 | 12
生活環境項目 | BOD |  | mg/l | 1.7 | 3.7 | 0.8 | 0.5 | < 0.5 | 0.7
生活環境項目 | COD |  | mg/l | 4.1 | 9.1 | 3.9 | 3.4 | 2.1 | 2.1
生活環境項目 | SS |  | mg/l | 6 | 18 | 3 | 6 | 4 | 2
生活環境項目 | 大腸菌群数 |  | MPN/100ml
生活環境項目 | n-ヘキサン抽出物質_油分等 |  | mg/l
生活環境項目 | 底層DO |  | mg/l
生活環境項目 | 大腸菌数 |  | CFU/100ml
全窒素全燐 | 全窒素 |  | mg/l
全窒素全燐 | 全燐 |  | mg/l
健康項目 | カドミウム |  | mg/l
健康項目 | 全シアン |  | mg/l
健康項目 | 鉛 |  | mg/l
健康項目 | 六価クロム |  | mg/l
健康項目 | 砒素 |  | mg/l
健康項目 | 総水銀 |  | mg/l
健康項目 | アルキル水銀 |  | mg/l
健康項目 | PCB |  | mg/l
健康項目 | ジクロロメタン |  | mg/l
健康項目 | 四塩化炭素 |  | mg/l
健康項目 | 1,2-ジクロロエタン |  | mg/l
健康項目 | 1,1-ジクロロエチレン |  | mg/l
健康項目 | シス-1,2-ジクロロエチレン |  | mg/l
健康項目 | 1,1,1-トリクロロエタン |  | mg/l
健康項目 | 1,1,2-トリクロロエタン |  | mg/l
健康項目 | トリクロロエチレン |  | mg/l
健康項目 | テトラクロロエチレン |  | mg/l
健康項目 | 1,3-ジクロロプロペン |  | mg/l
健康項目 | チウラム |  | mg/l
健康項目 | シマジン |  | mg/l
健康項目 | チオベンカルブ |  | mg/l
健康項目 | ベンゼン |  | mg/l
健康項目 | セレン |  | mg/l
健康項目 | 硝酸性窒素 |  | mg/l
健康項目 | 亜硝酸性窒素 |  | mg/l
健康項目 | 硝酸性窒素及び亜硝酸性窒素 |  | mg/l
健康項目 | ふっ素 |  | mg/l
健康項目 | ほう素 |  | mg/l
健康項目 | 1,4-ジオキサン |  | mg/l
要監視項目 | クロロホルム（要監視） |  | mg/l
要監視項目 | トランス-1,2-ジクロロエチレン |  | mg/l
要監視項目 | 1,2-ジクロロプロパン |  | mg/l
要監視項目 | p-ジクロロベンゼン |  | mg/l
要監視項目 | イソキサチオン |  | mg/l
要監視項目 | ダイアジノン |  | mg/l
要監視項目 | フェニトロチオン |  | mg/l
要監視項目 | イソプロチオラン |  | mg/l
要監視項目 | オキシン銅 |  | mg/l
要監視項目 | クロロタロニル |  | mg/l
要監視項目 | プロピザミド |  | mg/l
要監視項目 | EPN |  | mg/l
要監視項目 | ジクロルボス |  | mg/l
要監視項目 | フェノブカルブ |  | mg/l
要監視項目 | イプロベンホス |  | mg/l
要監視項目 | クロルニトロフェン |  | mg/l
要監視項目 | トルエン |  | mg/l
要監視項目 | キシレン |  | mg/l
要監視項目 | フタル酸ジエチルヘキシル |  | mg/l
要監視項目 | ニッケル |  | mg/l
要監視項目 | モリブデン |  | mg/l
要監視項目 | アンチモン |  | mg/l
要監視項目 | 塩化ビニルモノマー |  | mg/l
要監視項目 | エピクロロヒドリン |  | mg/l
要監視項目 | 全マンガン |  | mg/l
要監視項目 | ウラン |  | mg/l
要監視項目 | ペルフルオロオクタンスルホン酸(PFOS) |  | mg/l
要監視項目 | ペルフルオロオクタンスルホン酸（PFOS)(直鎖体) |  | mg/l
要監視項目 | ペルフルオロオクタン酸（PFOA） |  | mg/l
要監視項目 | ペルフルオロオクタン酸（PFOA）（直鎖体） |  | mg/l
要監視項目 | PFOS及びPFOAの合算値 |  | mg/l
トリハロメタン生成能 | トリハロメタン生成能 |  | mg/l
トリハロメタン生成能 | クロロホルム生成能 |  | mg/l
トリハロメタン生成能 | ブロモジクロロメタン生成能 |  | mg/l
トリハロメタン生成能 | ジブロモクロロメタン生成能 |  | mg/l
トリハロメタン生成能 | ブロモホルム生成能 |  | mg/l
特殊項目 | フェノール類 |  | mg/l
特殊項目 | 銅 |  | mg/l
特殊項目 | 亜鉛 |  | mg/l
特殊項目 | 鉄_溶解性 |  | mg/l
特殊項目 | マンガン_溶解性 |  | mg/l
特殊項目 | クロム |  | mg/l
水生生物保全項目（環境基準） | 全亜鉛 |  | mg/l
水生生物保全項目（環境基準） | 1904:ノニルフェノール |  | mg/l
水生生物保全項目（環境基準） | 1905:ノニルフェノール異性体No.01 |  | mg/l
水生生物保全項目（環境基準） | 1906:ノニルフェノール異性体No.02 |  | mg/l
水生生物保全項目（環境基準） | 1907:ノニルフェノール異性体No.03 |  | mg/l
水生生物保全項目（環境基準） | 1908:ノニルフェノール異性体No.04 |  | mg/l
水生生物保全項目（環境基準） | 1909:ノニルフェノール異性体No.05 |  | mg/l
水生生物保全項目（環境基準） | 1910:ノニルフェノール異性体No.06 |  | mg/l
水生生物保全項目（環境基準） | 1911:ノニルフェノール異性体No.07 |  | mg/l
水生生物保全項目（環境基準） | 1912:ノニルフェノール異性体No.08 |  | mg/l
水生生物保全項目（環境基準） | 1913:ノニルフェノール異性体No.09 |  | mg/l
水生生物保全項目（環境基準） | 1914:ノニルフェノール異性体No.10 |  | mg/l
水生生物保全項目（環境基準） | 1915:ノニルフェノール異性体No.11 |  | mg/l
水生生物保全項目（環境基準） | 1916:ノニルフェノール異性体No.12 |  | mg/l
水生生物保全項目（環境基準） | 1917:ノニルフェノール異性体No.13 |  | mg/l
水生生物保全項目（環境基準） | 1940:LAS |  | mg/l
水生生物保全項目（環境基準） | 1941:C10-LAS |  | mg/l
水生生物保全項目（環境基準） | 1942:C11-LAS |  | mg/l
水生生物保全項目（環境基準） | 1943:C12-LAS |  | mg/l
水生生物保全項目（環境基準） | 1944:C13-LAS |  | mg/l
水生生物保全項目（環境基準） | 1945:C14-LAS |  | mg/l
水生生物保全項目（要監視） | クロロホルム（水生生物保全） |  | mg/l
水生生物保全項目（要監視） | フェノール |  | mg/l
水生生物保全項目（要監視） | ホルムアルデヒド |  | mg/l
水生生物保全項目（要監視） | 1970:４-t-オクチルフェノール |  | mg/l
水生生物保全項目（要監視） | 1971:アニリン |  | mg/l
水生生物保全項目（要監視） | 1972:２，４-ジクロロフェノール |  | mg/l
その他項目 | 透視度 |  | ｃｍ | > 30 | > 30 | > 30 | > 30 | > 30 | > 30
その他項目 | アンモニア性窒素 |  | mg/L
その他項目 | 有機性窒素 |  | mg/L
その他項目 | オルトりん酸性りん |  | mg/L
その他項目 | TOC |  | mg/L
その他項目 | 塩化物イオン |  | mg/L
その他項目 | 陰イオン界面活性剤 |  | mg/L
その他項目 | クロロフィル-a |  | μg/L
その他項目 | 下層DO |  | mg/L
その他項目 | 大腸菌数 |  | MPN/100ml
備考

## 063_02_上宿橋
年度 |  | 調査区分 | 地点ｺｰﾄﾞ | 水系名 | 水域名 | 測定地点名 | 類型 | 基準点 | 調査機関名 | 分析機関名 | 地点統一番号
2024 |  | 年間調査 | 02 |  | 梶無川 | 上宿橋 | A | 基準地点 | 茨城県 |  | 08-063-02
項目 |  |  | 単位 | 04月18日 | 05月10日 | 06月11日 | 07月09日 | 08月13日 | 09月05日 | 09月30日 | 10月16日 | 11月12日 | 12月05日 | 01月15日 | 02月05日 | 03月11日
一般項目 | 採取時刻 |  |  | 15時00分 | 15時30分 | 09時45分 | 12時00分 | 14時00分 | 14時00分 | 11時00分 | 13時45分 | 11時00分 | 15時50分 | 11時40分 | 15時30分 | 10時00分
| 採取位置 |  |  | 流心（中央） | 流心（中央） | 流心（中央） | 流心（中央） | 流心（中央） | 流心（中央） | 流心（中央） | 流心（中央） | 流心（中央） | 流心（中央） | 流心（中央） | 流心（中央） | 流心（中央）
| 採取水深 |  | m | 0.1 | 0.1 | 0.1 | 0.1 | 0.1 | 0.1 | 0.1 | 0.1 | 0.1 | 0.1 | 0.1 | 0.1 | 0.1
一般項目 | 天候コード |  |  | 晴れ | 晴れ | 晴れ | 晴れ | 晴れ | 晴れ | 曇り | 晴れ | 晴れ | 晴れ | 晴れ | 晴れ | 晴れ
一般項目 | 流況コード |  |  | 通常の状況 | 通常の状況 | 通常の状況 | 通常の状況 | 通常の状況 | 通常の状況 | 通常の状況 | 通常の状況 | 通常の状況 | 通常の状況 | 通常の状況 | 通常の状況 | 通常の状況
一般項目 | 臭気コード |  |  | 無臭 | 無臭 | 無臭 | 無臭 | 無臭 | 無臭 | 無臭 | 無臭 | 無臭 | 無臭 | 無臭 | 無臭 | 無臭
一般項目 | 色相コード |  |  | 灰色・淡（明） | 黄緑色・淡（明） | 黄色・淡（明） | 黄色・淡（明） | 灰黄色・淡（明） | 黄緑色・淡（明） | 黄色・淡（明） | 灰色・淡（明） | 灰色・淡（明） | 灰黄色・淡（明） | 黄色・淡（明） | 灰色・淡（明） | 黄色・淡（明）
一般項目 | 気温 |  | ℃ | 18 | 19 | 25 | 31 | 33 | 28.5 | 23.4 | 21.5 | 18.5 | 14 | 11.5 | 8.5 | 12.5
一般項目 | 水温 |  | ℃ | 17 | 18 | 24 | 26.5 | 26.5 | 24 | 21.3 | 20 | 17 | 13 | 9.5 | 7 | 12
一般項目 | 流量 |  | m3/S | 0.28 | 0.26 | 0.20 | < 0.01 | 0.64 | 0.48 | 0.12 | 0.63 | 0.49 | 1.22 | 0.69 | 0.72 | 0.68
一般項目 | 全水深 |  | m | 0.4 | 0.5 | 0.5 | 0.4 | 0.4 | 0.7 | 0.4 | 0.5 | 0.4 | 0.6 | 0.5 | 0.5 | 0.5
一般項目 | 透明度 |  | m
生活環境項目 | pH |  |  | 7.9 | 7.6 | 7.7 | 7.7 | 8.0 | 7.7 |  | 7.9 | 8.0 | 8.0 | 7.8 | 8.0 | 7.7
生活環境項目 | DO |  | mg/l | 9.2 | 9.9 | 9.2 | 9.5 | 10 | 8.1 |  | 9.9 | 9.4 | 10 | 11 | 12 | 10
生活環境項目 | BOD |  | mg/l | 1.2 | 3.2 | 2.4 | 5.1 | 1.9 | 1.3 |  | 0.8 | 0.7 | 0.8 | 11 | 1.1 | 2.3
生活環境項目 | COD |  | mg/l | 5.3 | 9.0 | 8.7 | 9.3 | 7.0 | 4.9 |  | 3.8 | 3.7 | 3.4 | 8.2 | 2.3 | 4.5
生活環境項目 | SS |  | mg/l | 18 | 21 | 15 | 13 | 17 | 7 |  | 10 | 14 | 10 | 9 | 10 | 12
生活環境項目 | 大腸菌群数 |  | MPN/100ml
生活環境項目 | n-ヘキサン抽出物質_油分等 |  | mg/l
生活環境項目 | 底層DO |  | mg/l
生活環境項目 | 大腸菌数 |  | CFU/100ml | 570 | 400 | 450 | 200 | 76 | 100 |  | 310 | 390 | 300 | 330 | 250 | 490
全窒素全燐 | 全窒素 |  | mg/l | 6.1 | 3.4 | 3.4 | 2.8 | 4.6 | 5.8 |  | 6.8 | 6.0 | 7.3 | 9.3 | 7.8 | 6.3
全窒素全燐 | 全燐 |  | mg/l | 0.13 | 0.11 | 0.12 | 0.11 | 0.14 | 0.095 |  | 0.10 | 0.083 | 0.076 | 0.12 | 0.11 | 0.10
健康項目 | カドミウム |  | mg/l
健康項目 | 全シアン |  | mg/l
健康項目 | 鉛 |  | mg/l
健康項目 | 六価クロム |  | mg/l
健康項目 | 砒素 |  | mg/l
健康項目 | 総水銀 |  | mg/l
健康項目 | アルキル水銀 |  | mg/l
健康項目 | PCB |  | mg/l
健康項目 | ジクロロメタン |  | mg/l |  |  |  | < 0.002 | [6 empty] | < 0.002
健康項目 | 四塩化炭素 |  | mg/l |  |  |  | < 0.0002 | [6 empty] | < 0.0002
健康項目 | 1,2-ジクロロエタン |  | mg/l |  |  |  | < 0.0004 | [6 empty] | < 0.0004
健康項目 | 1,1-ジクロロエチレン |  | mg/l |  |  |  | < 0.01 | [6 empty] | < 0.01
健康項目 | シス-1,2-ジクロロエチレン |  | mg/l |  |  |  | < 0.004 | [6 empty] | < 0.004
健康項目 | 1,1,1-トリクロロエタン |  | mg/l |  |  |  | < 0.0005 | [6 empty] | < 0.0005
健康項目 | 1,1,2-トリクロロエタン |  | mg/l |  |  |  | < 0.0006 | [6 empty] | < 0.0006
健康項目 | トリクロロエチレン |  | mg/l |  |  |  | < 0.001 | [6 empty] | < 0.001
健康項目 | テトラクロロエチレン |  | mg/l |  |  |  | < 0.0005 | [6 empty] | < 0.0005
健康項目 | 1,3-ジクロロプロペン |  | mg/l |  | < 0.0002
健康項目 | チウラム |  | mg/l |  | < 0.0006
健康項目 | シマジン |  | mg/l |  | < 0.0003
健康項目 | チオベンカルブ |  | mg/l |  | < 0.002
健康項目 | ベンゼン |  | mg/l |  |  |  | < 0.001 | [6 empty] | < 0.001
健康項目 | セレン |  | mg/l
健康項目 | 硝酸性窒素 |  | mg/l |  |  |  | 2.0 | [6 empty] | 6.9
健康項目 | 亜硝酸性窒素 |  | mg/l |  |  |  | 0.03 | [6 empty] | 0.04
健康項目 | 硝酸性窒素及び亜硝酸性窒素 |  | mg/l |  |  |  | 2.0 | [6 empty] | 6.9
健康項目 | ふっ素 |  | mg/l
健康項目 | ほう素 |  | mg/l
健康項目 | 1,4-ジオキサン |  | mg/l |  |  |  | < 0.005 | [6 empty] | < 0.005
要監視項目 | クロロホルム（要監視） |  | mg/l
要監視項目 | トランス-1,2-ジクロロエチレン |  | mg/l
要監視項目 | 1,2-ジクロロプロパン |  | mg/l
要監視項目 | p-ジクロロベンゼン |  | mg/l
要監視項目 | イソキサチオン |  | mg/l
要監視項目 | ダイアジノン |  | mg/l
要監視項目 | フェニトロチオン |  | mg/l
要監視項目 | イソプロチオラン |  | mg/l
要監視項目 | オキシン銅 |  | mg/l
要監視項目 | クロロタロニル |  | mg/l
要監視項目 | プロピザミド |  | mg/l
要監視項目 | EPN |  | mg/l
要監視項目 | ジクロルボス |  | mg/l
要監視項目 | フェノブカルブ |  | mg/l
要監視項目 | イプロベンホス |  | mg/l
要監視項目 | クロルニトロフェン |  | mg/l
要監視項目 | トルエン |  | mg/l
要監視項目 | キシレン |  | mg/l
要監視項目 | フタル酸ジエチルヘキシル |  | mg/l
要監視項目 | ニッケル |  | mg/l
要監視項目 | モリブデン |  | mg/l
要監視項目 | アンチモン |  | mg/l
要監視項目 | 塩化ビニルモノマー |  | mg/l
要監視項目 | エピクロロヒドリン |  | mg/l
要監視項目 | 全マンガン |  | mg/l
要監視項目 | ウラン |  | mg/l
要監視項目 | ペルフルオロオクタンスルホン酸(PFOS) |  | mg/l | [6 empty] | 0.000016
要監視項目 | ペルフルオロオクタンスルホン酸（PFOS)(直鎖体) |  | mg/l
要監視項目 | ペルフルオロオクタン酸（PFOA） |  | mg/l | [6 empty] | 0.000011
要監視項目 | ペルフルオロオクタン酸（PFOA）（直鎖体） |  | mg/l
要監視項目 | PFOS及びPFOAの合算値 |  | mg/l | [6 empty] | 0.000027
トリハロメタン生成能 | トリハロメタン生成能 |  | mg/l
トリハロメタン生成能 | クロロホルム生成能 |  | mg/l
トリハロメタン生成能 | ブロモジクロロメタン生成能 |  | mg/l
トリハロメタン生成能 | ジブロモクロロメタン生成能 |  | mg/l
トリハロメタン生成能 | ブロモホルム生成能 |  | mg/l
特殊項目 | フェノール類 |  | mg/l
特殊項目 | 銅 |  | mg/l
特殊項目 | 亜鉛 |  | mg/l
特殊項目 | 鉄_溶解性 |  | mg/l
特殊項目 | マンガン_溶解性 |  | mg/l
特殊項目 | クロム |  | mg/l
水生生物保全項目（環境基準） | 全亜鉛 |  | mg/l | 0.009 |  | 0.007 |  | 0.008 |  |  | 0.010 |  | 0.062 |  | 0.009
水生生物保全項目（環境基準） | 1904:ノニルフェノール |  | mg/l | < 0.00006 |  | < 0.00006 |  | < 0.00006 |  |  | < 0.00006 |  | < 0.00006 |  | < 0.00006
水生生物保全項目（環境基準） | 1905:ノニルフェノール異性体No.01 |  | mg/l
水生生物保全項目（環境基準） | 1906:ノニルフェノール異性体No.02 |  | mg/l
水生生物保全項目（環境基準） | 1907:ノニルフェノール異性体No.03 |  | mg/l
水生生物保全項目（環境基準） | 1908:ノニルフェノール異性体No.04 |  | mg/l
水生生物保全項目（環境基準） | 1909:ノニルフェノール異性体No.05 |  | mg/l
水生生物保全項目（環境基準） | 1910:ノニルフェノール異性体No.06 |  | mg/l
水生生物保全項目（環境基準） | 1911:ノニルフェノール異性体No.07 |  | mg/l
水生生物保全項目（環境基準） | 1912:ノニルフェノール異性体No.08 |  | mg/l
水生生物保全項目（環境基準） | 1913:ノニルフェノール異性体No.09 |  | mg/l
水生生物保全項目（環境基準） | 1914:ノニルフェノール異性体No.10 |  | mg/l
水生生物保全項目（環境基準） | 1915:ノニルフェノール異性体No.11 |  | mg/l
水生生物保全項目（環境基準） | 1916:ノニルフェノール異性体No.12 |  | mg/l
水生生物保全項目（環境基準） | 1917:ノニルフェノール異性体No.13 |  | mg/l
水生生物保全項目（環境基準） | 1940:LAS |  | mg/l | 0.0009 |  | 0.0016 |  | 0.0009 |  |  | 0.0013 |  | 0.0014 |  | 0.0017
水生生物保全項目（環境基準） | 1941:C10-LAS |  | mg/l
水生生物保全項目（環境基準） | 1942:C11-LAS |  | mg/l
水生生物保全項目（環境基準） | 1943:C12-LAS |  | mg/l
水生生物保全項目（環境基準） | 1944:C13-LAS |  | mg/l
水生生物保全項目（環境基準） | 1945:C14-LAS |  | mg/l
水生生物保全項目（要監視） | クロロホルム（水生生物保全） |  | mg/l
水生生物保全項目（要監視） | フェノール |  | mg/l
水生生物保全項目（要監視） | ホルムアルデヒド |  | mg/l
水生生物保全項目（要監視） | 1970:４-t-オクチルフェノール |  | mg/l
水生生物保全項目（要監視） | 1971:アニリン |  | mg/l
水生生物保全項目（要監視） | 1972:２，４-ジクロロフェノール |  | mg/l
その他項目 | 透視度 |  | ｃｍ | > 30 | > 30 | > 30 | > 30 | > 30 | > 30 | > 30 | > 30 | > 30 | > 30 | > 30 | > 30 | > 30
その他項目 | アンモニア性窒素 |  | mg/L
その他項目 | 有機性窒素 |  | mg/L
その他項目 | オルトりん酸性りん |  | mg/L
その他項目 | TOC |  | mg/L
その他項目 | 塩化物イオン |  | mg/L
その他項目 | 陰イオン界面活性剤 |  | mg/L
その他項目 | クロロフィル-a |  | μg/L
その他項目 | 下層DO |  | mg/L
その他項目 | 大腸菌数 |  | MPN/100ml
備考

## 064_01_新利根橋
年度 |  | 調査区分 | 地点ｺｰﾄﾞ | 水系名 | 水域名 | 測定地点名 | 類型 | 基準点 | 調査機関名 | 分析機関名 | 地点統一番号
2024 |  | 年間調査 | 01 |  | 新利根川 | 新利根橋 | A | 基準地点 | 茨城県 |  | 08-064-01
項目 |  |  | 単位 | 04月23日 | 05月16日 | 06月13日 | 07月10日 | 08月21日 | 09月10日 | 10月02日 | 11月07日 | 12月11日 | 01月16日 | 02月18日 | 03月12日
一般項目 | 採取時刻 |  |  | 15時45分 | 15時10分 | 15時20分 | 14時40分 | 12時00分 | 14時45分 | 15時15分 | 14時20分 | 15時00分 | 15時50分 | 07時30分 | 11時00分
| 採取位置 |  |  | 流心（中央） | 流心（中央） | 流心（中央） | 流心（中央） | 流心（中央） | 流心（中央） | 流心（中央） | 流心（中央） | 流心（中央） | 流心（中央） | 流心（中央） | 流心（中央）
| 採取水深 |  | m | 0.5 | 0.5 | 0.5 | 0.5 | 0.5 | 0.5 | 0.5 | 0.5 | 0.5 | 0.4 | 0.4 | 0.4
一般項目 | 天候コード |  |  | 晴れ | 晴れ | 晴れ | 晴れ | 晴れ | 晴れ | 晴れ | 晴れ | 晴れ | 晴れ | 晴れ | 晴れ
一般項目 | 流況コード |  |  | 通常の状況 | 通常の状況 | 通常の状況 | 通常の状況 | 通常の状況 | 通常の状況 | 通常の状況 | 通常の状況 | 通常の状況 | 通常の状況 | 通常の状況 | 通常の状況
一般項目 | 臭気コード |  |  | 無臭 | 無臭 | 無臭 | 海藻臭（中） | 無臭 | 海藻臭（中） | 無臭 | 無臭 | 無臭 | 無臭 | 無臭 | 無臭
一般項目 | 色相コード |  |  | 黄緑色・淡（明） | 褐色・淡（明） | 黄緑色・淡（明） | 灰黄色・淡（明） | 黄緑色・淡（明） | 黄緑色・淡（明） | 灰黄色・淡（明） | 褐色・淡（明） | 灰色・淡（明） | 褐色・淡（明） | 黄緑色・淡（明） | 緑色・淡（明）
一般項目 | 気温 |  | ℃ | 18.5 | 23 | 24 | 30 | 30.5 | 31 | 28.5 | 18.5 | 11 | 8 | 3 | 13
一般項目 | 水温 |  | ℃ | 17.5 | 22 | 22.5 | 24 | 25 | 30 | 27.5 | 17 | 10 | 7 | 2 | 12
一般項目 | 流量 |  | m3/S | 5.23 | 15.61 | 16.44 | < 0.01 | < 0.01 | 1.51 | < 0.01 | < 0.01 | < 0.01 | < 0.01 | 3.41 | < 0.01
一般項目 | 全水深 |  | m | 3.5 | 3.2 | 3.3 | 3.3 | 3.2 | 3.4 | 3.4 | 3.2 | 3.5 | 2.3 | 2.4 | 2.3
一般項目 | 透明度 |  | m
生活環境項目 | pH |  |  | 7.7 | 7.4 | 7.5 | 7.5 | 7.5 | 7.5 | 7.9 | 7.2 | 8.0 | 8.0 | 8.5 | 7.8
生活環境項目 | DO |  | mg/l | 10 | 7.6 | 8.4 | 6.8 | 7.3 | 7.9 | 7.8 | 5.2 | 12 | 12 | 12 | 8.5
生活環境項目 | BOD |  | mg/l | 4.6 | 4.3 | 4.0 | 8.3 | 3.9 | 7.5 | 2.9 | 1.9 | 5.9 | 5.8 | 7.0 | 4.4
生活環境項目 | COD |  | mg/l | 9.5 | 9.2 | 8.8 | 10 | 9.0 | 10 | 10 | 10 | 9.1 | 9.9 | 11 | 9.0
生活環境項目 | SS |  | mg/l | 28 | 19 | 10 | 16 | 25 | 9 | 17 | 17 | 8 | 20 | 18 | 10
生活環境項目 | 大腸菌群数 |  | MPN/100ml
生活環境項目 | n-ヘキサン抽出物質_油分等 |  | mg/l
生活環境項目 | 底層DO |  | mg/l
生活環境項目 | 大腸菌数 |  | CFU/100ml | 61 | 56 | 15 | 23 | 20 | 8 | 3 | 9 | 120 | 100 | 21 | 29
全窒素全燐 | 全窒素 |  | mg/l | 0.97 | 1.8 | 1.0 | 1.9 | 1.9 | 1.0 | 1.3 | 1.7 | 1.2 | 1.9 | 0.95 | 1.9
全窒素全燐 | 全燐 |  | mg/l | 0.14 | 0.13 | 0.098 | 0.10 | 0.075 | 0.091 | 0.081 | 0.13 | 0.052 | 0.086 | 0.10 | 0.086
健康項目 | カドミウム |  | mg/l |  |  |  | < 0.0003 | [5 empty] | < 0.0003
健康項目 | 全シアン |  | mg/l |  |  |  | < 0.1 | [5 empty] | < 0.1
健康項目 | 鉛 |  | mg/l |  |  |  | 0.001 | [5 empty] | < 0.001
健康項目 | 六価クロム |  | mg/l |  |  |  | < 0.005 | [5 empty] | < 0.005
健康項目 | 砒素 |  | mg/l |  |  |  | 0.001 | [5 empty] | 0.001
健康項目 | 総水銀 |  | mg/l |  |  |  | < 0.0005 | [5 empty] | < 0.0005
健康項目 | アルキル水銀 |  | mg/l
健康項目 | PCB |  | mg/l
健康項目 | ジクロロメタン |  | mg/l |  |  |  | < 0.002 | [5 empty] | < 0.002
健康項目 | 四塩化炭素 |  | mg/l |  |  |  | < 0.0002 | [5 empty] | < 0.0002
健康項目 | 1,2-ジクロロエタン |  | mg/l |  |  |  | < 0.0004 | [5 empty] | < 0.0004
健康項目 | 1,1-ジクロロエチレン |  | mg/l |  |  |  | < 0.01 | [5 empty] | < 0.01
健康項目 | シス-1,2-ジクロロエチレン |  | mg/l |  |  |  | < 0.004 | [5 empty] | < 0.004
健康項目 | 1,1,1-トリクロロエタン |  | mg/l |  |  |  | < 0.0005 | [5 empty] | < 0.0005
健康項目 | 1,1,2-トリクロロエタン |  | mg/l |  |  |  | < 0.0006 | [5 empty] | < 0.0006
健康項目 | トリクロロエチレン |  | mg/l |  |  |  | < 0.001 | [5 empty] | < 0.001
健康項目 | テトラクロロエチレン |  | mg/l |  |  |  | < 0.0005 | [5 empty] | < 0.0005
健康項目 | 1,3-ジクロロプロペン |  | mg/l |  | < 0.0002
健康項目 | チウラム |  | mg/l |  | < 0.0006
健康項目 | シマジン |  | mg/l |  | < 0.0003
健康項目 | チオベンカルブ |  | mg/l |  | < 0.002
健康項目 | ベンゼン |  | mg/l |  |  |  | < 0.001 | [5 empty] | < 0.001
健康項目 | セレン |  | mg/l
健康項目 | 硝酸性窒素 |  | mg/l
健康項目 | 亜硝酸性窒素 |  | mg/l
健康項目 | 硝酸性窒素及び亜硝酸性窒素 |  | mg/l
健康項目 | ふっ素 |  | mg/l |  |  |  | 0.31 | [5 empty] | 0.22
健康項目 | ほう素 |  | mg/l |  |  |  | 0.09 | [5 empty] | 0.07
健康項目 | 1,4-ジオキサン |  | mg/l |  |  |  | < 0.005 | [5 empty] | < 0.005
要監視項目 | クロロホルム（要監視） |  | mg/l
要監視項目 | トランス-1,2-ジクロロエチレン |  | mg/l
要監視項目 | 1,2-ジクロロプロパン |  | mg/l
要監視項目 | p-ジクロロベンゼン |  | mg/l
要監視項目 | イソキサチオン |  | mg/l
要監視項目 | ダイアジノン |  | mg/l
要監視項目 | フェニトロチオン |  | mg/l
要監視項目 | イソプロチオラン |  | mg/l
要監視項目 | オキシン銅 |  | mg/l
要監視項目 | クロロタロニル |  | mg/l
要監視項目 | プロピザミド |  | mg/l
要監視項目 | EPN |  | mg/l
要監視項目 | ジクロルボス |  | mg/l
要監視項目 | フェノブカルブ |  | mg/l
要監視項目 | イプロベンホス |  | mg/l
要監視項目 | クロルニトロフェン |  | mg/l
要監視項目 | トルエン |  | mg/l
要監視項目 | キシレン |  | mg/l
要監視項目 | フタル酸ジエチルヘキシル |  | mg/l
要監視項目 | ニッケル |  | mg/l
要監視項目 | モリブデン |  | mg/l
要監視項目 | アンチモン |  | mg/l
要監視項目 | 塩化ビニルモノマー |  | mg/l
要監視項目 | エピクロロヒドリン |  | mg/l
要監視項目 | 全マンガン |  | mg/l
要監視項目 | ウラン |  | mg/l
要監視項目 | ペルフルオロオクタンスルホン酸(PFOS) |  | mg/l
要監視項目 | ペルフルオロオクタンスルホン酸（PFOS)(直鎖体) |  | mg/l
要監視項目 | ペルフルオロオクタン酸（PFOA） |  | mg/l
要監視項目 | ペルフルオロオクタン酸（PFOA）（直鎖体） |  | mg/l
要監視項目 | PFOS及びPFOAの合算値 |  | mg/l
トリハロメタン生成能 | トリハロメタン生成能 |  | mg/l
トリハロメタン生成能 | クロロホルム生成能 |  | mg/l
トリハロメタン生成能 | ブロモジクロロメタン生成能 |  | mg/l
トリハロメタン生成能 | ジブロモクロロメタン生成能 |  | mg/l
トリハロメタン生成能 | ブロモホルム生成能 |  | mg/l
特殊項目 | フェノール類 |  | mg/l |  | < 0.01
特殊項目 | 銅 |  | mg/l |  | < 0.01
特殊項目 | 亜鉛 |  | mg/l
特殊項目 | 鉄_溶解性 |  | mg/l
特殊項目 | マンガン_溶解性 |  | mg/l
特殊項目 | クロム |  | mg/l |  | < 0.02
水生生物保全項目（環境基準） | 全亜鉛 |  | mg/l | 0.010 |  | 0.006 |  | 0.004 |  | 0.007 |  | 0.010 |  | 0.004
水生生物保全項目（環境基準） | 1904:ノニルフェノール |  | mg/l | < 0.00006 |  | < 0.00006 |  | < 0.00006 |  | < 0.00006 |  | < 0.00006 |  | < 0.00006
水生生物保全項目（環境基準） | 1905:ノニルフェノール異性体No.01 |  | mg/l
水生生物保全項目（環境基準） | 1906:ノニルフェノール異性体No.02 |  | mg/l
水生生物保全項目（環境基準） | 1907:ノニルフェノール異性体No.03 |  | mg/l
水生生物保全項目（環境基準） | 1908:ノニルフェノール異性体No.04 |  | mg/l
水生生物保全項目（環境基準） | 1909:ノニルフェノール異性体No.05 |  | mg/l
水生生物保全項目（環境基準） | 1910:ノニルフェノール異性体No.06 |  | mg/l
水生生物保全項目（環境基準） | 1911:ノニルフェノール異性体No.07 |  | mg/l
水生生物保全項目（環境基準） | 1912:ノニルフェノール異性体No.08 |  | mg/l
水生生物保全項目（環境基準） | 1913:ノニルフェノール異性体No.09 |  | mg/l
水生生物保全項目（環境基準） | 1914:ノニルフェノール異性体No.10 |  | mg/l
水生生物保全項目（環境基準） | 1915:ノニルフェノール異性体No.11 |  | mg/l
水生生物保全項目（環境基準） | 1916:ノニルフェノール異性体No.12 |  | mg/l
水生生物保全項目（環境基準） | 1917:ノニルフェノール異性体No.13 |  | mg/l
水生生物保全項目（環境基準） | 1940:LAS |  | mg/l | < 0.0006 |  | < 0.0006 |  | < 0.0006 |  | < 0.0006 |  | 0.0007 |  | < 0.0006
水生生物保全項目（環境基準） | 1941:C10-LAS |  | mg/l
水生生物保全項目（環境基準） | 1942:C11-LAS |  | mg/l
水生生物保全項目（環境基準） | 1943:C12-LAS |  | mg/l
水生生物保全項目（環境基準） | 1944:C13-LAS |  | mg/l
水生生物保全項目（環境基準） | 1945:C14-LAS |  | mg/l
水生生物保全項目（要監視） | クロロホルム（水生生物保全） |  | mg/l
水生生物保全項目（要監視） | フェノール |  | mg/l
水生生物保全項目（要監視） | ホルムアルデヒド |  | mg/l
水生生物保全項目（要監視） | 1970:４-t-オクチルフェノール |  | mg/l
水生生物保全項目（要監視） | 1971:アニリン |  | mg/l
水生生物保全項目（要監視） | 1972:２，４-ジクロロフェノール |  | mg/l
その他項目 | 透視度 |  | ｃｍ | 30 | 30 | 29 | > 30 | > 30 | > 30 | 30 | 26 | > 30 | > 30 | 23 | > 30
その他項目 | アンモニア性窒素 |  | mg/L
その他項目 | 有機性窒素 |  | mg/L
その他項目 | オルトりん酸性りん |  | mg/L
その他項目 | TOC |  | mg/L
その他項目 | 塩化物イオン |  | mg/L
その他項目 | 陰イオン界面活性剤 |  | mg/L
その他項目 | クロロフィル-a |  | μg/L
その他項目 | 下層DO |  | mg/L
その他項目 | 大腸菌数 |  | MPN/100ml
備考

## 064_51_堂前橋
年度 |  | 調査区分 | 地点ｺｰﾄﾞ | 水系名 | 水域名 | 測定地点名 | 類型 | 基準点 | 調査機関名 | 分析機関名 | 地点統一番号
2024 |  | 年間調査 | 51 |  | 新利根川 | 堂前橋 | A | 補助地点 | 茨城県 |  | 08-064-51
項目 |  |  | 単位 | 04月23日 | 06月13日 | 08月21日 | 10月02日 | 12月11日 | 02月13日
一般項目 | 採取時刻 |  |  | 15時10分 | 14時20分 | 16時20分 | 14時20分 | 13時20分 | 12時00分
| 採取位置 |  |  | 流心（中央） | 流心（中央） | 流心（中央） | 流心（中央） | 流心（中央） | 流心（中央）
| 採取水深 |  | m | 0.4 | 0.5 | 0.5 | 0.4 | 0.5 | 0.3
一般項目 | 天候コード |  |  | 晴れ | 晴れ | 晴れ | 晴れ | 晴れ | 晴れ
一般項目 | 流況コード |  |  | 通常の状況 | 通常の状況 | 通常の状況 | 通常の状況 | 通常の状況 | 通常の状況
一般項目 | 臭気コード |  |  | 無臭 | 無臭 | 無臭 | 無臭 | 無臭 | 無臭
一般項目 | 色相コード |  |  | 緑色・淡（明） | 黄緑色・淡（明） | 灰黄色・淡（明） | 黄緑色・淡（明） | 黄緑色・淡（明） | 灰黄色・淡（明）
一般項目 | 気温 |  | ℃ | 19 | 24.5 | 29 | 29 | 12.5 | 8
一般項目 | 水温 |  | ℃ | 18 | 23 | 25 | 27.5 | 10 | 7
一般項目 | 流量 |  | m3/S | < 0.01 | < 0.01 | 23.74 | 2.52 | < 0.01 | 5.87
一般項目 | 全水深 |  | m | 2.4 | 3.2 | 3.0 | 2.2 | 3.1 | 1.5
一般項目 | 透明度 |  | m
生活環境項目 | pH |  |  | 7.7 | 7.4 | 7.3 | 7.8 | 7.7 | 8.4
生活環境項目 | DO |  | mg/l | 11 | 6.8 | 6.5 | 7.4 | 9.5 | 12
生活環境項目 | BOD |  | mg/l | 5.7 | 3.0 | 2.1 | 3.0 | 1.8 | 5.3
生活環境項目 | COD |  | mg/l | 10 | 8.5 | 7.8 | 10 | 6.8 | 9.3
生活環境項目 | SS |  | mg/l | 29 | 16 | 11 | 24 | 7 | 26
生活環境項目 | 大腸菌群数 |  | MPN/100ml
生活環境項目 | n-ヘキサン抽出物質_油分等 |  | mg/l
生活環境項目 | 底層DO |  | mg/l
生活環境項目 | 大腸菌数 |  | CFU/100ml
全窒素全燐 | 全窒素 |  | mg/l
全窒素全燐 | 全燐 |  | mg/l
健康項目 | カドミウム |  | mg/l
健康項目 | 全シアン |  | mg/l
健康項目 | 鉛 |  | mg/l
健康項目 | 六価クロム |  | mg/l
健康項目 | 砒素 |  | mg/l
健康項目 | 総水銀 |  | mg/l
健康項目 | アルキル水銀 |  | mg/l
健康項目 | PCB |  | mg/l
健康項目 | ジクロロメタン |  | mg/l
健康項目 | 四塩化炭素 |  | mg/l
健康項目 | 1,2-ジクロロエタン |  | mg/l
健康項目 | 1,1-ジクロロエチレン |  | mg/l
健康項目 | シス-1,2-ジクロロエチレン |  | mg/l
健康項目 | 1,1,1-トリクロロエタン |  | mg/l
健康項目 | 1,1,2-トリクロロエタン |  | mg/l
健康項目 | トリクロロエチレン |  | mg/l
健康項目 | テトラクロロエチレン |  | mg/l
健康項目 | 1,3-ジクロロプロペン |  | mg/l
健康項目 | チウラム |  | mg/l
健康項目 | シマジン |  | mg/l
健康項目 | チオベンカルブ |  | mg/l
健康項目 | ベンゼン |  | mg/l
健康項目 | セレン |  | mg/l
健康項目 | 硝酸性窒素 |  | mg/l
健康項目 | 亜硝酸性窒素 |  | mg/l
健康項目 | 硝酸性窒素及び亜硝酸性窒素 |  | mg/l
健康項目 | ふっ素 |  | mg/l
健康項目 | ほう素 |  | mg/l
健康項目 | 1,4-ジオキサン |  | mg/l
要監視項目 | クロロホルム（要監視） |  | mg/l
要監視項目 | トランス-1,2-ジクロロエチレン |  | mg/l
要監視項目 | 1,2-ジクロロプロパン |  | mg/l
要監視項目 | p-ジクロロベンゼン |  | mg/l
要監視項目 | イソキサチオン |  | mg/l
要監視項目 | ダイアジノン |  | mg/l
要監視項目 | フェニトロチオン |  | mg/l
要監視項目 | イソプロチオラン |  | mg/l
要監視項目 | オキシン銅 |  | mg/l
要監視項目 | クロロタロニル |  | mg/l
要監視項目 | プロピザミド |  | mg/l
要監視項目 | EPN |  | mg/l
要監視項目 | ジクロルボス |  | mg/l
要監視項目 | フェノブカルブ |  | mg/l
要監視項目 | イプロベンホス |  | mg/l
要監視項目 | クロルニトロフェン |  | mg/l
要監視項目 | トルエン |  | mg/l
要監視項目 | キシレン |  | mg/l
要監視項目 | フタル酸ジエチルヘキシル |  | mg/l
要監視項目 | ニッケル |  | mg/l
要監視項目 | モリブデン |  | mg/l
要監視項目 | アンチモン |  | mg/l
要監視項目 | 塩化ビニルモノマー |  | mg/l
要監視項目 | エピクロロヒドリン |  | mg/l
要監視項目 | 全マンガン |  | mg/l
要監視項目 | ウラン |  | mg/l
要監視項目 | ペルフルオロオクタンスルホン酸(PFOS) |  | mg/l
要監視項目 | ペルフルオロオクタンスルホン酸（PFOS)(直鎖体) |  | mg/l
要監視項目 | ペルフルオロオクタン酸（PFOA） |  | mg/l
要監視項目 | ペルフルオロオクタン酸（PFOA）（直鎖体） |  | mg/l
要監視項目 | PFOS及びPFOAの合算値 |  | mg/l
トリハロメタン生成能 | トリハロメタン生成能 |  | mg/l
トリハロメタン生成能 | クロロホルム生成能 |  | mg/l
トリハロメタン生成能 | ブロモジクロロメタン生成能 |  | mg/l
トリハロメタン生成能 | ジブロモクロロメタン生成能 |  | mg/l
トリハロメタン生成能 | ブロモホルム生成能 |  | mg/l
特殊項目 | フェノール類 |  | mg/l
特殊項目 | 銅 |  | mg/l
特殊項目 | 亜鉛 |  | mg/l
特殊項目 | 鉄_溶解性 |  | mg/l
特殊項目 | マンガン_溶解性 |  | mg/l
特殊項目 | クロム |  | mg/l
水生生物保全項目（環境基準） | 全亜鉛 |  | mg/l
水生生物保全項目（環境基準） | 1904:ノニルフェノール |  | mg/l
水生生物保全項目（環境基準） | 1905:ノニルフェノール異性体No.01 |  | mg/l
水生生物保全項目（環境基準） | 1906:ノニルフェノール異性体No.02 |  | mg/l
水生生物保全項目（環境基準） | 1907:ノニルフェノール異性体No.03 |  | mg/l
水生生物保全項目（環境基準） | 1908:ノニルフェノール異性体No.04 |  | mg/l
水生生物保全項目（環境基準） | 1909:ノニルフェノール異性体No.05 |  | mg/l
水生生物保全項目（環境基準） | 1910:ノニルフェノール異性体No.06 |  | mg/l
水生生物保全項目（環境基準） | 1911:ノニルフェノール異性体No.07 |  | mg/l
水生生物保全項目（環境基準） | 1912:ノニルフェノール異性体No.08 |  | mg/l
水生生物保全項目（環境基準） | 1913:ノニルフェノール異性体No.09 |  | mg/l
水生生物保全項目（環境基準） | 1914:ノニルフェノール異性体No.10 |  | mg/l
水生生物保全項目（環境基準） | 1915:ノニルフェノール異性体No.11 |  | mg/l
水生生物保全項目（環境基準） | 1916:ノニルフェノール異性体No.12 |  | mg/l
水生生物保全項目（環境基準） | 1917:ノニルフェノール異性体No.13 |  | mg/l
水生生物保全項目（環境基準） | 1940:LAS |  | mg/l
水生生物保全項目（環境基準） | 1941:C10-LAS |  | mg/l
水生生物保全項目（環境基準） | 1942:C11-LAS |  | mg/l
水生生物保全項目（環境基準） | 1943:C12-LAS |  | mg/l
水生生物保全項目（環境基準） | 1944:C13-LAS |  | mg/l
水生生物保全項目（環境基準） | 1945:C14-LAS |  | mg/l
水生生物保全項目（要監視） | クロロホルム（水生生物保全） |  | mg/l
水生生物保全項目（要監視） | フェノール |  | mg/l
水生生物保全項目（要監視） | ホルムアルデヒド |  | mg/l
水生生物保全項目（要監視） | 1970:４-t-オクチルフェノール |  | mg/l
水生生物保全項目（要監視） | 1971:アニリン |  | mg/l
水生生物保全項目（要監視） | 1972:２，４-ジクロロフェノール |  | mg/l
その他項目 | 透視度 |  | ｃｍ | > 30 | 29 | > 30 | 21 | > 30 | > 30
その他項目 | アンモニア性窒素 |  | mg/L
その他項目 | 有機性窒素 |  | mg/L
その他項目 | オルトりん酸性りん |  | mg/L
その他項目 | TOC |  | mg/L
その他項目 | 塩化物イオン |  | mg/L
その他項目 | 陰イオン界面活性剤 |  | mg/L
その他項目 | クロロフィル-a |  | μg/L
その他項目 | 下層DO |  | mg/L
その他項目 | 大腸菌数 |  | MPN/100ml
備考

## 065_02_奥原大橋
年度 |  | 調査区分 | 地点ｺｰﾄﾞ | 水系名 | 水域名 | 測定地点名 | 類型 | 基準点 | 調査機関名 | 分析機関名 | 地点統一番号
2024 |  | 年間調査 | 02 |  | 小野川 | 奥原大橋 | A | 基準地点 | 茨城県 |  | 08-065-02
項目 |  |  | 単位 | 04月23日 | 05月16日 | 06月13日 | 07月10日 | 08月21日 | 09月10日 | 10月02日 | 11月07日 | 12月11日 | 01月16日 | 02月13日 | 03月12日
一般項目 | 採取時刻 |  |  | 14時40分 | 14時10分 | 13時30分 | 13時40分 | 15時50分 | 14時00分 | 13時50分 | 13時30分 | 14時20分 | 15時00分 | 13時00分 | 12時40分
| 採取位置 |  |  | 流心（中央） | 流心（中央） | 流心（中央） | 流心（中央） | 流心（中央） | 流心（中央） | 流心（中央） | 流心（中央） | 流心（中央） | 流心（中央） | 流心（中央） | 流心（中央）
| 採取水深 |  | m | 0.1 | 0.3 | 0.3 | 0.3 | 0.3 | 0.4 | 0.2 | 0.3 | 0.3 | 0.3 | 0.2 | 0.3
一般項目 | 天候コード |  |  | 晴れ | 晴れ | 晴れ | 晴れ | 晴れ | 晴れ | 晴れ | 晴れ | 晴れ | 晴れ | 晴れ | 晴れ
一般項目 | 流況コード |  |  | 通常の状況 | 通常の状況 | 通常の状況 | 通常の状況 | 通常の状況 | 通常の状況 | 通常の状況 | 通常の状況 | 通常の状況 | 通常の状況 | 通常の状況 | 通常の状況
一般項目 | 臭気コード |  |  | 無臭 | 無臭 | 無臭 | 無臭 | 無臭 | 無臭 | 無臭 | 無臭 | 無臭 | 無臭 | 無臭 | 無臭
一般項目 | 色相コード |  |  | 黄緑色・淡（明） | 灰黄色・淡（明） | 灰黄色・淡（明） | 灰色・淡（明） | 灰黄色・淡（明） | 黄色・淡（明） | 灰色・淡（明） | 灰色・淡（明） | 灰黄色・淡（明） | 灰黄色・淡（明） | 灰黄色・淡（明） | 茶色・淡（明）
一般項目 | 気温 |  | ℃ | 18 | 24 | 23.5 | 29 | 29 | 29 | 27 | 16.5 | 13 | 8 | 8 | 14
一般項目 | 水温 |  | ℃ | 17 | 22.5 | 21.5 | 24.5 | 24 | 28 | 26.5 | 15.5 | 12 | 7 | 7 | 13
一般項目 | 流量 |  | m3/S | < 0.01 | 1.43 | < 0.01 | 0.05 | 0.38 | 1.03 | < 0.01 | < 0.01 | 0.72 | < 0.01 | 1.7 | < 0.01
一般項目 | 全水深 |  | m | 0.6 | 1.7 | 1.8 | 1.5 | 1.8 | 2.0 | 1.4 | 1.8 | 1.5 | 1.9 | 1.3 | 1.5
一般項目 | 透明度 |  | m
生活環境項目 | pH |  |  | 7.7 | 7.5 | 7.7 | 7.7 | 7.6 | 7.9 | 8.2 | 7.7 | 7.9 | 7.9 | 7.9 | 7.7
生活環境項目 | DO |  | mg/l | 10 | 8.6 | 8.2 | 8.3 | 8.2 | 9.0 | 9.6 | 9.5 | 11 | 13 | 11 | 9.7
生活環境項目 | BOD |  | mg/l | 3.1 | 2.1 | 1.7 | 4.2 | 1.8 | 2.5 | 1.3 | 1.6 | 1.5 | 3.6 | 3.8 | 4.2
生活環境項目 | COD |  | mg/l | 7.3 | 5.7 | 6.5 | 7.6 | 6.4 | 6.5 | 6.2 | 5.2 | 4.1 | 4.9 | 6.3 | 5.9
生活環境項目 | SS |  | mg/l | 21 | 14 | 18 | 12 | 14 | 9 | 17 | 9 | 5 | 9 | 18 | 17
生活環境項目 | 大腸菌群数 |  | MPN/100ml
生活環境項目 | n-ヘキサン抽出物質_油分等 |  | mg/l
生活環境項目 | 底層DO |  | mg/l
生活環境項目 | 大腸菌数 |  | CFU/100ml | 58 | 100 | 52 | 54 | 44 | 80 | 100 | 310 | 110 | 1 | 120 | 160
全窒素全燐 | 全窒素 |  | mg/l | 2.1 | 2.0 | 1.4 | 1.8 | 1.7 | 2.1 | 3.0 | 2.5 | 2.4 | 3.0 | 2.6 | 2.2
全窒素全燐 | 全燐 |  | mg/l | 0.090 | 0.081 | 0.088 | 0.071 | 0.075 | 0.069 | 0.094 | 0.065 | 0.062 | 0.080 | 0.091 | 0.093
健康項目 | カドミウム |  | mg/l |  |  |  | < 0.0003 | [5 empty] | < 0.0003
健康項目 | 全シアン |  | mg/l |  |  |  | < 0.1 | [5 empty] | < 0.1
健康項目 | 鉛 |  | mg/l |  |  |  | < 0.001 | [5 empty] | 0.001
健康項目 | 六価クロム |  | mg/l |  |  |  | < 0.005 | [5 empty] | < 0.005
健康項目 | 砒素 |  | mg/l |  |  |  | 0.001 | [5 empty] | < 0.001
健康項目 | 総水銀 |  | mg/l |  |  |  | < 0.0005 | [5 empty] | < 0.0005
健康項目 | アルキル水銀 |  | mg/l
健康項目 | PCB |  | mg/l
健康項目 | ジクロロメタン |  | mg/l |  |  |  | < 0.002 | [5 empty] | < 0.002
健康項目 | 四塩化炭素 |  | mg/l |  |  |  | < 0.0002 | [5 empty] | < 0.0002
健康項目 | 1,2-ジクロロエタン |  | mg/l |  |  |  | < 0.0004 | [5 empty] | < 0.0004
健康項目 | 1,1-ジクロロエチレン |  | mg/l |  |  |  | < 0.01 | [5 empty] | < 0.01
健康項目 | シス-1,2-ジクロロエチレン |  | mg/l |  |  |  | < 0.004 | [5 empty] | < 0.004
健康項目 | 1,1,1-トリクロロエタン |  | mg/l |  |  |  | < 0.0005 | [5 empty] | < 0.0005
健康項目 | 1,1,2-トリクロロエタン |  | mg/l |  |  |  | < 0.0006 | [5 empty] | < 0.0006
健康項目 | トリクロロエチレン |  | mg/l |  |  |  | < 0.001 | [5 empty] | < 0.001
健康項目 | テトラクロロエチレン |  | mg/l |  |  |  | < 0.0005 | [5 empty] | < 0.0005
健康項目 | 1,3-ジクロロプロペン |  | mg/l |  | < 0.0002
健康項目 | チウラム |  | mg/l |  | < 0.0006
健康項目 | シマジン |  | mg/l |  | < 0.0003
健康項目 | チオベンカルブ |  | mg/l |  | < 0.002
健康項目 | ベンゼン |  | mg/l |  |  |  | < 0.001 | [5 empty] | < 0.001
健康項目 | セレン |  | mg/l
健康項目 | 硝酸性窒素 |  | mg/l | 1.5 |  | 0.82 |  | 0.76 |  | 1.5 |  | 2.0 |  | 2.0
健康項目 | 亜硝酸性窒素 |  | mg/l | 0.02 |  | 0.02 |  | 0.01 |  | 0.02 |  | 0.02 |  | 0.03
健康項目 | 硝酸性窒素及び亜硝酸性窒素 |  | mg/l | 1.5 |  | 0.85 |  | 0.78 |  | 1.5 |  | 2.0 |  | 2.0
健康項目 | ふっ素 |  | mg/l |  |  |  | 0.14 | [5 empty] | < 0.08
健康項目 | ほう素 |  | mg/l |  |  |  | 0.02 | [5 empty] | 0.03
健康項目 | 1,4-ジオキサン |  | mg/l |  |  |  | < 0.005 | [5 empty] | < 0.005
要監視項目 | クロロホルム（要監視） |  | mg/l
要監視項目 | トランス-1,2-ジクロロエチレン |  | mg/l
要監視項目 | 1,2-ジクロロプロパン |  | mg/l
要監視項目 | p-ジクロロベンゼン |  | mg/l
要監視項目 | イソキサチオン |  | mg/l
要監視項目 | ダイアジノン |  | mg/l
要監視項目 | フェニトロチオン |  | mg/l
要監視項目 | イソプロチオラン |  | mg/l
要監視項目 | オキシン銅 |  | mg/l
要監視項目 | クロロタロニル |  | mg/l
要監視項目 | プロピザミド |  | mg/l
要監視項目 | EPN |  | mg/l
要監視項目 | ジクロルボス |  | mg/l
要監視項目 | フェノブカルブ |  | mg/l
要監視項目 | イプロベンホス |  | mg/l
要監視項目 | クロルニトロフェン |  | mg/l
要監視項目 | トルエン |  | mg/l
要監視項目 | キシレン |  | mg/l
要監視項目 | フタル酸ジエチルヘキシル |  | mg/l
要監視項目 | ニッケル |  | mg/l
要監視項目 | モリブデン |  | mg/l
要監視項目 | アンチモン |  | mg/l
要監視項目 | 塩化ビニルモノマー |  | mg/l
要監視項目 | エピクロロヒドリン |  | mg/l
要監視項目 | 全マンガン |  | mg/l
要監視項目 | ウラン |  | mg/l
要監視項目 | ペルフルオロオクタンスルホン酸(PFOS) |  | mg/l
要監視項目 | ペルフルオロオクタンスルホン酸（PFOS)(直鎖体) |  | mg/l
要監視項目 | ペルフルオロオクタン酸（PFOA） |  | mg/l
要監視項目 | ペルフルオロオクタン酸（PFOA）（直鎖体） |  | mg/l
要監視項目 | PFOS及びPFOAの合算値 |  | mg/l
トリハロメタン生成能 | トリハロメタン生成能 |  | mg/l
トリハロメタン生成能 | クロロホルム生成能 |  | mg/l
トリハロメタン生成能 | ブロモジクロロメタン生成能 |  | mg/l
トリハロメタン生成能 | ジブロモクロロメタン生成能 |  | mg/l
トリハロメタン生成能 | ブロモホルム生成能 |  | mg/l
特殊項目 | フェノール類 |  | mg/l |  | < 0.01
特殊項目 | 銅 |  | mg/l |  | < 0.01
特殊項目 | 亜鉛 |  | mg/l
特殊項目 | 鉄_溶解性 |  | mg/l
特殊項目 | マンガン_溶解性 |  | mg/l
特殊項目 | クロム |  | mg/l |  | < 0.02
水生生物保全項目（環境基準） | 全亜鉛 |  | mg/l | 0.015 |  | 0.010 |  | 0.008 |  | 0.011 |  | 0.011 |  | 0.015
水生生物保全項目（環境基準） | 1904:ノニルフェノール |  | mg/l | < 0.00006 |  | < 0.00006 |  | < 0.00006 |  | < 0.00006 |  | < 0.00006 |  | < 0.00006
水生生物保全項目（環境基準） | 1905:ノニルフェノール異性体No.01 |  | mg/l
水生生物保全項目（環境基準） | 1906:ノニルフェノール異性体No.02 |  | mg/l
水生生物保全項目（環境基準） | 1907:ノニルフェノール異性体No.03 |  | mg/l
水生生物保全項目（環境基準） | 1908:ノニルフェノール異性体No.04 |  | mg/l
水生生物保全項目（環境基準） | 1909:ノニルフェノール異性体No.05 |  | mg/l
水生生物保全項目（環境基準） | 1910:ノニルフェノール異性体No.06 |  | mg/l
水生生物保全項目（環境基準） | 1911:ノニルフェノール異性体No.07 |  | mg/l
水生生物保全項目（環境基準） | 1912:ノニルフェノール異性体No.08 |  | mg/l
水生生物保全項目（環境基準） | 1913:ノニルフェノール異性体No.09 |  | mg/l
水生生物保全項目（環境基準） | 1914:ノニルフェノール異性体No.10 |  | mg/l
水生生物保全項目（環境基準） | 1915:ノニルフェノール異性体No.11 |  | mg/l
水生生物保全項目（環境基準） | 1916:ノニルフェノール異性体No.12 |  | mg/l
水生生物保全項目（環境基準） | 1917:ノニルフェノール異性体No.13 |  | mg/l
水生生物保全項目（環境基準） | 1940:LAS |  | mg/l | < 0.0006 |  | 0.0006 |  | < 0.0006 |  | 0.0025 |  | 0.0042 |  | 0.0049
水生生物保全項目（環境基準） | 1941:C10-LAS |  | mg/l
水生生物保全項目（環境基準） | 1942:C11-LAS |  | mg/l
水生生物保全項目（環境基準） | 1943:C12-LAS |  | mg/l
水生生物保全項目（環境基準） | 1944:C13-LAS |  | mg/l
水生生物保全項目（環境基準） | 1945:C14-LAS |  | mg/l
水生生物保全項目（要監視） | クロロホルム（水生生物保全） |  | mg/l
水生生物保全項目（要監視） | フェノール |  | mg/l
水生生物保全項目（要監視） | ホルムアルデヒド |  | mg/l
水生生物保全項目（要監視） | 1970:４-t-オクチルフェノール |  | mg/l
水生生物保全項目（要監視） | 1971:アニリン |  | mg/l
水生生物保全項目（要監視） | 1972:２，４-ジクロロフェノール |  | mg/l
その他項目 | 透視度 |  | ｃｍ | > 30 | > 30 | 30 | > 30 | > 30 | > 30 | > 30 | > 30 | > 30 | > 30 | > 30 | > 30
その他項目 | アンモニア性窒素 |  | mg/L | 0.07 |  | 0.10 |  | 0.07 |  | 0.04 |  | 0.07 |  | 0.12
その他項目 | 有機性窒素 |  | mg/L
その他項目 | オルトりん酸性りん |  | mg/L | 0.007 |  | 0.016 |  | 0.014 |  | 0.034 |  | 0.018 |  | 0.013
その他項目 | TOC |  | mg/L
その他項目 | 塩化物イオン |  | mg/L
その他項目 | 陰イオン界面活性剤 |  | mg/L
その他項目 | クロロフィル-a |  | μg/L
その他項目 | 下層DO |  | mg/L
その他項目 | 大腸菌数 |  | MPN/100ml
備考

## 065_53_高田橋
年度 |  | 調査区分 | 地点ｺｰﾄﾞ | 水系名 | 水域名 | 測定地点名 | 類型 | 基準点 | 調査機関名 | 分析機関名 | 地点統一番号
2024 |  | 年間調査 | 53 |  | 小野川 | 高田橋 | A | 補助地点 | 茨城県 |  | 08-065-53
項目 |  |  | 単位 | 04月23日 | 06月13日 | 07月10日 | 08月21日 | 10月02日 | 12月11日 | 01月16日 | 02月13日
一般項目 | 採取時刻 |  |  | 13時50分 | 14時50分 | 14時00分 | 12時40分 | 12時40分 | 12時40分 | 15時25分 | 13時50分
| 採取位置 |  |  | 流心（中央） | 流心（中央） | 流心（中央） | 流心（中央） | 流心（中央） | 流心（中央） | 流心（中央） | 流心（中央）
| 採取水深 |  | m | 0.3 | 0.2 | 0.3 | 0.3 | 0.3 | 0.3 | 0.3 | 0.2
一般項目 | 天候コード |  |  | 晴れ | 晴れ | 晴れ | 晴れ | 晴れ | 晴れ | 晴れ | 晴れ
一般項目 | 流況コード |  |  | 通常の状況 | 通常の状況 | 通常の状況 | 通常の状況 | 通常の状況 | 通常の状況 | 通常の状況 | 通常の状況
一般項目 | 臭気コード |  |  | 無臭 | 無臭 | 無臭 | 無臭 | 無臭 | 無臭 | 無臭 | 無臭
一般項目 | 色相コード |  |  | 黄緑色・淡（明） | 黄緑色・淡（明） | 黄緑色・中 | 灰黄色・淡（明） | 黄緑色・淡（明） | 灰黄色・淡（明） | 黄緑色・淡（明） | 黄緑色・淡（明）
一般項目 | 気温 |  | ℃ | 19 | 25 | 31.5 | 30 | 28.5 | 13 | 7.5 | 10
一般項目 | 水温 |  | ℃ | 18 | 23.5 | 25.5 | 26 | 26.5 | 10 | 6.5 | 9
一般項目 | 流量 |  | m3/S | 17.09 | 1.00 | 0.60 | 108.19 | 7.84 | 5.57 | < 0.01 | 7.99
一般項目 | 全水深 |  | m | 1.8 | 1.4 | 1.6 | 1.8 | 1.8 | 1.8 | 1.8 | 1.4
一般項目 | 透明度 |  | m
生活環境項目 | pH |  |  | 8.7 | 8.2 |  | 7.9 | 8.2 | 8.0 |  | 8.6
生活環境項目 | DO |  | mg/l | 11 | 12 |  | 10 | 9.9 | 11 |  | 12
生活環境項目 | BOD |  | mg/l | 6.2 | 5.6 |  | 4.3 | 2.9 | 2.5 |  | 5.0
生活環境項目 | COD |  | mg/l | 10 | 9.0 |  | 7.7 | 7.6 | 5.3 |  | 10
生活環境項目 | SS |  | mg/l | 27 | 19 |  | 24 | 24 | 13 |  | 54
生活環境項目 | 大腸菌群数 |  | MPN/100ml
生活環境項目 | n-ヘキサン抽出物質_油分等 |  | mg/l
生活環境項目 | 底層DO |  | mg/l
生活環境項目 | 大腸菌数 |  | CFU/100ml
全窒素全燐 | 全窒素 |  | mg/l
全窒素全燐 | 全燐 |  | mg/l
健康項目 | カドミウム |  | mg/l
健康項目 | 全シアン |  | mg/l
健康項目 | 鉛 |  | mg/l
健康項目 | 六価クロム |  | mg/l
健康項目 | 砒素 |  | mg/l
健康項目 | 総水銀 |  | mg/l
健康項目 | アルキル水銀 |  | mg/l
健康項目 | PCB |  | mg/l
健康項目 | ジクロロメタン |  | mg/l
健康項目 | 四塩化炭素 |  | mg/l
健康項目 | 1,2-ジクロロエタン |  | mg/l
健康項目 | 1,1-ジクロロエチレン |  | mg/l
健康項目 | シス-1,2-ジクロロエチレン |  | mg/l
健康項目 | 1,1,1-トリクロロエタン |  | mg/l
健康項目 | 1,1,2-トリクロロエタン |  | mg/l
健康項目 | トリクロロエチレン |  | mg/l
健康項目 | テトラクロロエチレン |  | mg/l
健康項目 | 1,3-ジクロロプロペン |  | mg/l
健康項目 | チウラム |  | mg/l
健康項目 | シマジン |  | mg/l
健康項目 | チオベンカルブ |  | mg/l
健康項目 | ベンゼン |  | mg/l
健康項目 | セレン |  | mg/l
健康項目 | 硝酸性窒素 |  | mg/l
健康項目 | 亜硝酸性窒素 |  | mg/l
健康項目 | 硝酸性窒素及び亜硝酸性窒素 |  | mg/l
健康項目 | ふっ素 |  | mg/l
健康項目 | ほう素 |  | mg/l
健康項目 | 1,4-ジオキサン |  | mg/l
要監視項目 | クロロホルム（要監視） |  | mg/l
要監視項目 | トランス-1,2-ジクロロエチレン |  | mg/l
要監視項目 | 1,2-ジクロロプロパン |  | mg/l
要監視項目 | p-ジクロロベンゼン |  | mg/l
要監視項目 | イソキサチオン |  | mg/l
要監視項目 | ダイアジノン |  | mg/l
要監視項目 | フェニトロチオン |  | mg/l
要監視項目 | イソプロチオラン |  | mg/l
要監視項目 | オキシン銅 |  | mg/l
要監視項目 | クロロタロニル |  | mg/l
要監視項目 | プロピザミド |  | mg/l
要監視項目 | EPN |  | mg/l
要監視項目 | ジクロルボス |  | mg/l
要監視項目 | フェノブカルブ |  | mg/l
要監視項目 | イプロベンホス |  | mg/l
要監視項目 | クロルニトロフェン |  | mg/l
要監視項目 | トルエン |  | mg/l
要監視項目 | キシレン |  | mg/l
要監視項目 | フタル酸ジエチルヘキシル |  | mg/l
要監視項目 | ニッケル |  | mg/l
要監視項目 | モリブデン |  | mg/l
要監視項目 | アンチモン |  | mg/l
要監視項目 | 塩化ビニルモノマー |  | mg/l
要監視項目 | エピクロロヒドリン |  | mg/l
要監視項目 | 全マンガン |  | mg/l
要監視項目 | ウラン |  | mg/l
要監視項目 | ペルフルオロオクタンスルホン酸(PFOS) |  | mg/l
要監視項目 | ペルフルオロオクタンスルホン酸（PFOS)(直鎖体) |  | mg/l
要監視項目 | ペルフルオロオクタン酸（PFOA） |  | mg/l
要監視項目 | ペルフルオロオクタン酸（PFOA）（直鎖体） |  | mg/l
要監視項目 | PFOS及びPFOAの合算値 |  | mg/l
トリハロメタン生成能 | トリハロメタン生成能 |  | mg/l
トリハロメタン生成能 | クロロホルム生成能 |  | mg/l
トリハロメタン生成能 | ブロモジクロロメタン生成能 |  | mg/l
トリハロメタン生成能 | ジブロモクロロメタン生成能 |  | mg/l
トリハロメタン生成能 | ブロモホルム生成能 |  | mg/l
特殊項目 | フェノール類 |  | mg/l
特殊項目 | 銅 |  | mg/l
特殊項目 | 亜鉛 |  | mg/l
特殊項目 | 鉄_溶解性 |  | mg/l
特殊項目 | マンガン_溶解性 |  | mg/l
特殊項目 | クロム |  | mg/l
水生生物保全項目（環境基準） | 全亜鉛 |  | mg/l |  |  | 0.010 |  |  |  | 0.007
水生生物保全項目（環境基準） | 1904:ノニルフェノール |  | mg/l |  |  | < 0.00006 |  |  |  | < 0.00006
水生生物保全項目（環境基準） | 1905:ノニルフェノール異性体No.01 |  | mg/l
水生生物保全項目（環境基準） | 1906:ノニルフェノール異性体No.02 |  | mg/l
水生生物保全項目（環境基準） | 1907:ノニルフェノール異性体No.03 |  | mg/l
水生生物保全項目（環境基準） | 1908:ノニルフェノール異性体No.04 |  | mg/l
水生生物保全項目（環境基準） | 1909:ノニルフェノール異性体No.05 |  | mg/l
水生生物保全項目（環境基準） | 1910:ノニルフェノール異性体No.06 |  | mg/l
水生生物保全項目（環境基準） | 1911:ノニルフェノール異性体No.07 |  | mg/l
水生生物保全項目（環境基準） | 1912:ノニルフェノール異性体No.08 |  | mg/l
水生生物保全項目（環境基準） | 1913:ノニルフェノール異性体No.09 |  | mg/l
水生生物保全項目（環境基準） | 1914:ノニルフェノール異性体No.10 |  | mg/l
水生生物保全項目（環境基準） | 1915:ノニルフェノール異性体No.11 |  | mg/l
水生生物保全項目（環境基準） | 1916:ノニルフェノール異性体No.12 |  | mg/l
水生生物保全項目（環境基準） | 1917:ノニルフェノール異性体No.13 |  | mg/l
水生生物保全項目（環境基準） | 1940:LAS |  | mg/l |  |  | < 0.0006 |  |  |  | 0.0015
水生生物保全項目（環境基準） | 1941:C10-LAS |  | mg/l
水生生物保全項目（環境基準） | 1942:C11-LAS |  | mg/l
水生生物保全項目（環境基準） | 1943:C12-LAS |  | mg/l
水生生物保全項目（環境基準） | 1944:C13-LAS |  | mg/l
水生生物保全項目（環境基準） | 1945:C14-LAS |  | mg/l
水生生物保全項目（要監視） | クロロホルム（水生生物保全） |  | mg/l
水生生物保全項目（要監視） | フェノール |  | mg/l
水生生物保全項目（要監視） | ホルムアルデヒド |  | mg/l
水生生物保全項目（要監視） | 1970:４-t-オクチルフェノール |  | mg/l
水生生物保全項目（要監視） | 1971:アニリン |  | mg/l
水生生物保全項目（要監視） | 1972:２，４-ジクロロフェノール |  | mg/l
その他項目 | 透視度 |  | ｃｍ | 28 | 29 | 26 | 30 | 26 | > 30 | > 30 | 20
その他項目 | アンモニア性窒素 |  | mg/L
その他項目 | 有機性窒素 |  | mg/L
その他項目 | オルトりん酸性りん |  | mg/L
その他項目 | TOC |  | mg/L
その他項目 | 塩化物イオン |  | mg/L
その他項目 | 陰イオン界面活性剤 |  | mg/L
その他項目 | クロロフィル-a |  | μg/L
その他項目 | 下層DO |  | mg/L
その他項目 | 大腸菌数 |  | MPN/100ml
備考

## 066_02_川中橋
年度 |  | 調査区分 | 地点ｺｰﾄﾞ | 水系名 | 水域名 | 測定地点名 | 類型 | 基準点 | 調査機関名 | 分析機関名 | 地点統一番号
2024 |  | 年間調査 | 02 |  | 一の瀬川 | 川中橋 | A | 基準地点 | 茨城県 |  | 08-066-02
項目 |  |  | 単位 | 04月18日 | 05月10日 | 06月06日 | 07月09日 | 08月01日 | 09月05日 | 10月17日 | 11月12日 | 12月02日 | 01月15日 | 02月04日 | 03月11日
一般項目 | 採取時刻 |  |  | 12時40分 | 13時20分 | 14時30分 | 13時50分 | 13時40分 | 12時30分 | 13時40分 | 15時00分 | 14時00分 | 15時50分 | 14時45分 | 13時30分
| 採取位置 |  |  | 流心（中央） | 流心（中央） | 流心（中央） | 流心（中央） | 流心（中央） | 流心（中央） | 流心（中央） | 流心（中央） | 流心（中央） | 流心（中央） | 流心（中央） | 流心（中央）
| 採取水深 |  | m | 0.2 | 0.2 | 0.1 | 0.1 | 0.2 | 0.1 | 0.1 | 0.3 | 0.2 | 0.1 | 0.3 | 0.1
一般項目 | 天候コード |  |  | 晴れ | 晴れ | 晴れ | 晴れ | 晴れ | 晴れ | 晴れ | 晴れ | 晴れ | 晴れ | 晴れ | 晴れ
一般項目 | 流況コード |  |  | 通常の状況 | 通常の状況 | 通常の状況 | 通常の状況 | 通常の状況 | 通常の状況 | 通常の状況 | 通常の状況 | 通常の状況 | 通常の状況 | 通常の状況 | 通常の状況
一般項目 | 臭気コード |  |  | 土臭（中） | 土臭（中） | 無臭 | 無臭 | 無臭 | 無臭 | 無臭 | 無臭 | 無臭 | 無臭 | 無臭 | 無臭
一般項目 | 色相コード |  |  | 茶褐色・濃（暗） | 褐色・淡（明） | 灰色・淡（明） | 黄色・淡（明） | 灰黄色・淡（明） | 灰黄色・淡（明） | 黄褐色・淡（明） | 灰黄色・淡（明） | 黄褐色・淡（明） | 黄緑色・淡（明） | 褐色・淡（明） | 茶色・淡（明）
一般項目 | 気温 |  | ℃ | 21 | 23.5 | 26 | 34.3 | 30 | 27 | 23.5 | 18 | 15.5 | 9.5 | 10 | 12.5
一般項目 | 水温 |  | ℃ | 20 | 22 | 24 | 30.2 | 23 | 22 | 22 | 17 | 13.5 | 8.5 | 9 | 11.5
一般項目 | 流量 |  | m3/S | < 0.01 | < 0.01 | 0.25 | < 0.01 | < 0.01 | < 0.01 | < 0.01 | < 0.01 | 0.21 | < 0.01 | < 0.01 | < 0.01
一般項目 | 全水深 |  | m | 1.4 | 1.1 | 0.7 | 0.9 | 1.3 | 0.7 | 0.8 | 1.7 | 1.2 | 0.8 | 1.5 | 0.8
一般項目 | 透明度 |  | m
生活環境項目 | pH |  |  | 7.8 | 7.5 | 7.7 | 7.6 | 7.7 | 7.6 | 7.8 | 7.9 | 7.8 | 7.9 | 7.9 | 7.8
生活環境項目 | DO |  | mg/l | 10 | 9.6 | 9.0 | 8.1 | 7.6 | 8.3 | 9.4 | 10 | 10 | 13 | 12 | 11
生活環境項目 | BOD |  | mg/l | 2.6 | 1.9 | 1.2 | 3.3 | 1.2 | 1.4 | 1.4 | 0.9 | 1.0 | 3.6 | 1.9 | 3.3
生活環境項目 | COD |  | mg/l | 9.3 | 8.7 | 7.5 | 5.7 | 6.7 | 5.4 | 5.2 | 4.9 | 4.4 | 4.4 | 4.6 | 7.7
生活環境項目 | SS |  | mg/l | 37 | 31 | 10 | 6 | 12 | 13 | 19 | 17 | 20 | 9 | 11 | 22
生活環境項目 | 大腸菌群数 |  | MPN/100ml
生活環境項目 | n-ヘキサン抽出物質_油分等 |  | mg/l
生活環境項目 | 底層DO |  | mg/l
生活環境項目 | 大腸菌数 |  | CFU/100ml | 160 | 160 | 40 | 100 | 100 | 150 | 230 | 120 | 120 | 110 | 350 | 200
全窒素全燐 | 全窒素 |  | mg/l | 2.9 | 2.1 | 2.3 | 1.7 | 1.4 | 2.4 | 3.2 | 2.9 | 3.4 | 3.5 | 3.8 | 4.3
全窒素全燐 | 全燐 |  | mg/l | 0.21 | 0.12 | 0.12 | 0.10 | 0.11 | 0.094 | 0.15 | 0.087 | 0.099 | 0.067 | 0.12 | 0.10
健康項目 | カドミウム |  | mg/l |  |  |  | < 0.0003 | [5 empty] | < 0.0003
健康項目 | 全シアン |  | mg/l |  |  |  | < 0.1 | [5 empty] | < 0.1
健康項目 | 鉛 |  | mg/l |  |  |  | < 0.001 | [5 empty] | < 0.001
健康項目 | 六価クロム |  | mg/l |  |  |  | < 0.005 | [5 empty] | < 0.005
健康項目 | 砒素 |  | mg/l |  |  |  | < 0.001 | [5 empty] | < 0.001
健康項目 | 総水銀 |  | mg/l |  |  |  | < 0.0005 | [5 empty] | < 0.0005
健康項目 | アルキル水銀 |  | mg/l
健康項目 | PCB |  | mg/l
健康項目 | ジクロロメタン |  | mg/l |  |  |  | < 0.002 | [5 empty] | < 0.002
健康項目 | 四塩化炭素 |  | mg/l |  |  |  | < 0.0002 | [5 empty] | < 0.0002
健康項目 | 1,2-ジクロロエタン |  | mg/l |  |  |  | < 0.0004 | [5 empty] | < 0.0004
健康項目 | 1,1-ジクロロエチレン |  | mg/l |  |  |  | < 0.01 | [5 empty] | < 0.01
健康項目 | シス-1,2-ジクロロエチレン |  | mg/l |  |  |  | < 0.004 | [5 empty] | < 0.004
健康項目 | 1,1,1-トリクロロエタン |  | mg/l |  |  |  | < 0.0005 | [5 empty] | < 0.0005
健康項目 | 1,1,2-トリクロロエタン |  | mg/l |  |  |  | < 0.0006 | [5 empty] | < 0.0006
健康項目 | トリクロロエチレン |  | mg/l |  |  |  | < 0.001 | [5 empty] | < 0.001
健康項目 | テトラクロロエチレン |  | mg/l |  |  |  | < 0.0005 | [5 empty] | < 0.0005
健康項目 | 1,3-ジクロロプロペン |  | mg/l |  | < 0.0002
健康項目 | チウラム |  | mg/l |  | < 0.0006
健康項目 | シマジン |  | mg/l |  | < 0.0003
健康項目 | チオベンカルブ |  | mg/l |  | < 0.002
健康項目 | ベンゼン |  | mg/l |  |  |  | < 0.001 | [5 empty] | < 0.001
健康項目 | セレン |  | mg/l
健康項目 | 硝酸性窒素 |  | mg/l
健康項目 | 亜硝酸性窒素 |  | mg/l
健康項目 | 硝酸性窒素及び亜硝酸性窒素 |  | mg/l
健康項目 | ふっ素 |  | mg/l |  |  |  | 0.18 | [5 empty] | < 0.08
健康項目 | ほう素 |  | mg/l |  |  |  | < 0.02 | [5 empty] | < 0.02
健康項目 | 1,4-ジオキサン |  | mg/l |  |  |  | < 0.005 | [5 empty] | < 0.005
要監視項目 | クロロホルム（要監視） |  | mg/l
要監視項目 | トランス-1,2-ジクロロエチレン |  | mg/l
要監視項目 | 1,2-ジクロロプロパン |  | mg/l
要監視項目 | p-ジクロロベンゼン |  | mg/l
要監視項目 | イソキサチオン |  | mg/l
要監視項目 | ダイアジノン |  | mg/l
要監視項目 | フェニトロチオン |  | mg/l
要監視項目 | イソプロチオラン |  | mg/l
要監視項目 | オキシン銅 |  | mg/l
要監視項目 | クロロタロニル |  | mg/l
要監視項目 | プロピザミド |  | mg/l
要監視項目 | EPN |  | mg/l
要監視項目 | ジクロルボス |  | mg/l
要監視項目 | フェノブカルブ |  | mg/l
要監視項目 | イプロベンホス |  | mg/l
要監視項目 | クロルニトロフェン |  | mg/l
要監視項目 | トルエン |  | mg/l
要監視項目 | キシレン |  | mg/l
要監視項目 | フタル酸ジエチルヘキシル |  | mg/l
要監視項目 | ニッケル |  | mg/l
要監視項目 | モリブデン |  | mg/l
要監視項目 | アンチモン |  | mg/l
要監視項目 | 塩化ビニルモノマー |  | mg/l
要監視項目 | エピクロロヒドリン |  | mg/l
要監視項目 | 全マンガン |  | mg/l
要監視項目 | ウラン |  | mg/l
要監視項目 | ペルフルオロオクタンスルホン酸(PFOS) |  | mg/l |  |  |  | 0.0000021
要監視項目 | ペルフルオロオクタンスルホン酸（PFOS)(直鎖体) |  | mg/l
要監視項目 | ペルフルオロオクタン酸（PFOA） |  | mg/l |  |  |  | 0.0000067
要監視項目 | ペルフルオロオクタン酸（PFOA）（直鎖体） |  | mg/l
要監視項目 | PFOS及びPFOAの合算値 |  | mg/l |  |  |  | 0.0000088
トリハロメタン生成能 | トリハロメタン生成能 |  | mg/l
トリハロメタン生成能 | クロロホルム生成能 |  | mg/l
トリハロメタン生成能 | ブロモジクロロメタン生成能 |  | mg/l
トリハロメタン生成能 | ジブロモクロロメタン生成能 |  | mg/l
トリハロメタン生成能 | ブロモホルム生成能 |  | mg/l
特殊項目 | フェノール類 |  | mg/l |  | < 0.01
特殊項目 | 銅 |  | mg/l |  | < 0.01
特殊項目 | 亜鉛 |  | mg/l
特殊項目 | 鉄_溶解性 |  | mg/l
特殊項目 | マンガン_溶解性 |  | mg/l
特殊項目 | クロム |  | mg/l |  | < 0.02
水生生物保全項目（環境基準） | 全亜鉛 |  | mg/l | 0.012 |  | 0.009 |  | 0.011 |  | 0.007 |  | 0.006 |  | 0.009
水生生物保全項目（環境基準） | 1904:ノニルフェノール |  | mg/l | < 0.00006 |  | < 0.00006 |  | < 0.00006 |  | < 0.00006 |  | < 0.00006 |  | < 0.00006
水生生物保全項目（環境基準） | 1905:ノニルフェノール異性体No.01 |  | mg/l
水生生物保全項目（環境基準） | 1906:ノニルフェノール異性体No.02 |  | mg/l
水生生物保全項目（環境基準） | 1907:ノニルフェノール異性体No.03 |  | mg/l
水生生物保全項目（環境基準） | 1908:ノニルフェノール異性体No.04 |  | mg/l
水生生物保全項目（環境基準） | 1909:ノニルフェノール異性体No.05 |  | mg/l
水生生物保全項目（環境基準） | 1910:ノニルフェノール異性体No.06 |  | mg/l
水生生物保全項目（環境基準） | 1911:ノニルフェノール異性体No.07 |  | mg/l
水生生物保全項目（環境基準） | 1912:ノニルフェノール異性体No.08 |  | mg/l
水生生物保全項目（環境基準） | 1913:ノニルフェノール異性体No.09 |  | mg/l
水生生物保全項目（環境基準） | 1914:ノニルフェノール異性体No.10 |  | mg/l
水生生物保全項目（環境基準） | 1915:ノニルフェノール異性体No.11 |  | mg/l
水生生物保全項目（環境基準） | 1916:ノニルフェノール異性体No.12 |  | mg/l
水生生物保全項目（環境基準） | 1917:ノニルフェノール異性体No.13 |  | mg/l
水生生物保全項目（環境基準） | 1940:LAS |  | mg/l | < 0.0006 |  | < 0.0006 |  | 0.0007 |  | 0.0011 |  | 0.0008 |  | 0.0008
水生生物保全項目（環境基準） | 1941:C10-LAS |  | mg/l
水生生物保全項目（環境基準） | 1942:C11-LAS |  | mg/l
水生生物保全項目（環境基準） | 1943:C12-LAS |  | mg/l
水生生物保全項目（環境基準） | 1944:C13-LAS |  | mg/l
水生生物保全項目（環境基準） | 1945:C14-LAS |  | mg/l
水生生物保全項目（要監視） | クロロホルム（水生生物保全） |  | mg/l
水生生物保全項目（要監視） | フェノール |  | mg/l
水生生物保全項目（要監視） | ホルムアルデヒド |  | mg/l
水生生物保全項目（要監視） | 1970:４-t-オクチルフェノール |  | mg/l
水生生物保全項目（要監視） | 1971:アニリン |  | mg/l
水生生物保全項目（要監視） | 1972:２，４-ジクロロフェノール |  | mg/l
その他項目 | 透視度 |  | ｃｍ | 22 | 25 | > 30 | > 30 | > 30 | > 30 | 27 | > 30 | 27 | > 30 | > 30 | > 30
その他項目 | アンモニア性窒素 |  | mg/L
その他項目 | 有機性窒素 |  | mg/L
その他項目 | オルトりん酸性りん |  | mg/L
その他項目 | TOC |  | mg/L
その他項目 | 塩化物イオン |  | mg/L
その他項目 | 陰イオン界面活性剤 |  | mg/L
その他項目 | クロロフィル-a |  | μg/L
その他項目 | 下層DO |  | mg/L
その他項目 | 大腸菌数 |  | MPN/100ml
備考

## 205_01_粛正橋
年度 |  | 調査区分 | 地点ｺｰﾄﾞ | 水系名 | 水域名 | 測定地点名 | 類型 | 基準点 | 調査機関名 | 分析機関名 | 地点統一番号
2024 |  | 年間調査 | 01 |  | 乙戸川 | 粛正橋 |  | 類型指定無 | 茨城県 |  | 08-205-01
項目 |  |  | 単位 | 04月23日 | 06月13日 | 08月21日 | 10月02日 | 12月11日 | 02月13日
一般項目 | 採取時刻 |  |  | 14時20分 | 12時30分 | 15時45分 | 13時20分 | 13時40分 | 13時20分
| 採取位置 |  |  | 流心（中央） | 流心（中央） | 流心（中央） | 流心（中央） | 流心（中央） | 流心（中央）
| 採取水深 |  | m | 0.1 | 0.1 | 0.1 | 0.1 | 0.1 | 0.1
一般項目 | 天候コード |  |  | 晴れ | 晴れ | 晴れ | 晴れ | 晴れ | 晴れ
一般項目 | 流況コード |  |  | 通常の状況 | 通常の状況 | 通常の状況 | 通常の状況 | 通常の状況 | 通常の状況
一般項目 | 臭気コード |  |  | 無臭 | 無臭 | 無臭 | 無臭 | 無臭 | 無臭
一般項目 | 色相コード |  |  | 黄緑色・淡（明） | 灰色・淡（明） | 灰黄色・淡（明） | 灰色・淡（明） | 灰色・淡（明） | 灰黄色・淡（明）
一般項目 | 気温 |  | ℃ | 19 | 23 | 29 | 28 | 14 | 10
一般項目 | 水温 |  | ℃ | 18 | 21.5 | 25 | 26.5 | 12 | 9
一般項目 | 流量 |  | m3/S | 0.16 | 0.54 | 0.5 | 0.29 | 0.23 | < 0.01
一般項目 | 全水深 |  | m | 0.7 | 0.6 | 0.7 | 0.5 | 0.7 | 0.7
一般項目 | 透明度 |  | m
生活環境項目 | pH |  |  | 7.7 | 7.7 | 7.7 | 8.2 | 8.2 | 8.0
生活環境項目 | DO |  | mg/l | 9.8 | 8.3 | 9.4 | 10 | 12 | 12
生活環境項目 | BOD |  | mg/l | 2.0 | 1.6 | 2.4 | 0.6 | 1.5 | 2.8
生活環境項目 | COD |  | mg/l | 5.0 | 6.5 | 6.4 | 4.7 | 4.3 | 6.3
生活環境項目 | SS |  | mg/l | 14 | 18 | 10 | 8 | 11 | 27
生活環境項目 | 大腸菌群数 |  | MPN/100ml
生活環境項目 | n-ヘキサン抽出物質_油分等 |  | mg/l
生活環境項目 | 底層DO |  | mg/l
生活環境項目 | 大腸菌数 |  | CFU/100ml
全窒素全燐 | 全窒素 |  | mg/l
全窒素全燐 | 全燐 |  | mg/l
健康項目 | カドミウム |  | mg/l
健康項目 | 全シアン |  | mg/l
健康項目 | 鉛 |  | mg/l
健康項目 | 六価クロム |  | mg/l
健康項目 | 砒素 |  | mg/l
健康項目 | 総水銀 |  | mg/l
健康項目 | アルキル水銀 |  | mg/l
健康項目 | PCB |  | mg/l
健康項目 | ジクロロメタン |  | mg/l
健康項目 | 四塩化炭素 |  | mg/l
健康項目 | 1,2-ジクロロエタン |  | mg/l
健康項目 | 1,1-ジクロロエチレン |  | mg/l
健康項目 | シス-1,2-ジクロロエチレン |  | mg/l
健康項目 | 1,1,1-トリクロロエタン |  | mg/l
健康項目 | 1,1,2-トリクロロエタン |  | mg/l
健康項目 | トリクロロエチレン |  | mg/l
健康項目 | テトラクロロエチレン |  | mg/l
健康項目 | 1,3-ジクロロプロペン |  | mg/l
健康項目 | チウラム |  | mg/l
健康項目 | シマジン |  | mg/l
健康項目 | チオベンカルブ |  | mg/l
健康項目 | ベンゼン |  | mg/l
健康項目 | セレン |  | mg/l
健康項目 | 硝酸性窒素 |  | mg/l
健康項目 | 亜硝酸性窒素 |  | mg/l
健康項目 | 硝酸性窒素及び亜硝酸性窒素 |  | mg/l
健康項目 | ふっ素 |  | mg/l
健康項目 | ほう素 |  | mg/l
健康項目 | 1,4-ジオキサン |  | mg/l
要監視項目 | クロロホルム（要監視） |  | mg/l
要監視項目 | トランス-1,2-ジクロロエチレン |  | mg/l
要監視項目 | 1,2-ジクロロプロパン |  | mg/l
要監視項目 | p-ジクロロベンゼン |  | mg/l
要監視項目 | イソキサチオン |  | mg/l
要監視項目 | ダイアジノン |  | mg/l
要監視項目 | フェニトロチオン |  | mg/l
要監視項目 | イソプロチオラン |  | mg/l
要監視項目 | オキシン銅 |  | mg/l
要監視項目 | クロロタロニル |  | mg/l
要監視項目 | プロピザミド |  | mg/l
要監視項目 | EPN |  | mg/l
要監視項目 | ジクロルボス |  | mg/l
要監視項目 | フェノブカルブ |  | mg/l
要監視項目 | イプロベンホス |  | mg/l
要監視項目 | クロルニトロフェン |  | mg/l
要監視項目 | トルエン |  | mg/l
要監視項目 | キシレン |  | mg/l
要監視項目 | フタル酸ジエチルヘキシル |  | mg/l
要監視項目 | ニッケル |  | mg/l
要監視項目 | モリブデン |  | mg/l
要監視項目 | アンチモン |  | mg/l
要監視項目 | 塩化ビニルモノマー |  | mg/l
要監視項目 | エピクロロヒドリン |  | mg/l
要監視項目 | 全マンガン |  | mg/l
要監視項目 | ウラン |  | mg/l
要監視項目 | ペルフルオロオクタンスルホン酸(PFOS) |  | mg/l
要監視項目 | ペルフルオロオクタンスルホン酸（PFOS)(直鎖体) |  | mg/l
要監視項目 | ペルフルオロオクタン酸（PFOA） |  | mg/l
要監視項目 | ペルフルオロオクタン酸（PFOA）（直鎖体） |  | mg/l
要監視項目 | PFOS及びPFOAの合算値 |  | mg/l
トリハロメタン生成能 | トリハロメタン生成能 |  | mg/l
トリハロメタン生成能 | クロロホルム生成能 |  | mg/l
トリハロメタン生成能 | ブロモジクロロメタン生成能 |  | mg/l
トリハロメタン生成能 | ジブロモクロロメタン生成能 |  | mg/l
トリハロメタン生成能 | ブロモホルム生成能 |  | mg/l
特殊項目 | フェノール類 |  | mg/l
特殊項目 | 銅 |  | mg/l
特殊項目 | 亜鉛 |  | mg/l
特殊項目 | 鉄_溶解性 |  | mg/l
特殊項目 | マンガン_溶解性 |  | mg/l
特殊項目 | クロム |  | mg/l
水生生物保全項目（環境基準） | 全亜鉛 |  | mg/l
水生生物保全項目（環境基準） | 1904:ノニルフェノール |  | mg/l
水生生物保全項目（環境基準） | 1905:ノニルフェノール異性体No.01 |  | mg/l
水生生物保全項目（環境基準） | 1906:ノニルフェノール異性体No.02 |  | mg/l
水生生物保全項目（環境基準） | 1907:ノニルフェノール異性体No.03 |  | mg/l
水生生物保全項目（環境基準） | 1908:ノニルフェノール異性体No.04 |  | mg/l
水生生物保全項目（環境基準） | 1909:ノニルフェノール異性体No.05 |  | mg/l
水生生物保全項目（環境基準） | 1910:ノニルフェノール異性体No.06 |  | mg/l
水生生物保全項目（環境基準） | 1911:ノニルフェノール異性体No.07 |  | mg/l
水生生物保全項目（環境基準） | 1912:ノニルフェノール異性体No.08 |  | mg/l
水生生物保全項目（環境基準） | 1913:ノニルフェノール異性体No.09 |  | mg/l
水生生物保全項目（環境基準） | 1914:ノニルフェノール異性体No.10 |  | mg/l
水生生物保全項目（環境基準） | 1915:ノニルフェノール異性体No.11 |  | mg/l
水生生物保全項目（環境基準） | 1916:ノニルフェノール異性体No.12 |  | mg/l
水生生物保全項目（環境基準） | 1917:ノニルフェノール異性体No.13 |  | mg/l
水生生物保全項目（環境基準） | 1940:LAS |  | mg/l
水生生物保全項目（環境基準） | 1941:C10-LAS |  | mg/l
水生生物保全項目（環境基準） | 1942:C11-LAS |  | mg/l
水生生物保全項目（環境基準） | 1943:C12-LAS |  | mg/l
水生生物保全項目（環境基準） | 1944:C13-LAS |  | mg/l
水生生物保全項目（環境基準） | 1945:C14-LAS |  | mg/l
水生生物保全項目（要監視） | クロロホルム（水生生物保全） |  | mg/l
水生生物保全項目（要監視） | フェノール |  | mg/l
水生生物保全項目（要監視） | ホルムアルデヒド |  | mg/l
水生生物保全項目（要監視） | 1970:４-t-オクチルフェノール |  | mg/l
水生生物保全項目（要監視） | 1971:アニリン |  | mg/l
水生生物保全項目（要監視） | 1972:２，４-ジクロロフェノール |  | mg/l
その他項目 | 透視度 |  | ｃｍ | > 30 | > 30 | > 30 | > 30 | > 30 | > 30
その他項目 | アンモニア性窒素 |  | mg/L
その他項目 | 有機性窒素 |  | mg/L
その他項目 | オルトりん酸性りん |  | mg/L
その他項目 | TOC |  | mg/L
その他項目 | 塩化物イオン |  | mg/L
その他項目 | 陰イオン界面活性剤 |  | mg/L
その他項目 | クロロフィル-a |  | μg/L
その他項目 | 下層DO |  | mg/L
その他項目 | 大腸菌数 |  | MPN/100ml
備考

## 206_02_大正橋
年度 |  | 調査区分 | 地点ｺｰﾄﾞ | 水系名 | 水域名 | 測定地点名 | 類型 | 基準点 | 調査機関名 | 分析機関名 | 地点統一番号
2024 |  | 年間調査 | 02 |  | 川尻川 | 大正橋 |  | 類型指定無 | 茨城県 |  | 08-206-02
項目 |  |  | 単位 | 04月17日 | 06月06日 | 08月01日 | 10月17日 | 12月02日 | 02月04日
一般項目 | 採取時刻 |  |  | 13時30分 | 13時50分 | 13時10分 | 13時00分 | 13時45分 | 13時30分
| 採取位置 |  |  | 流心（中央） | 流心（中央） | 流心（中央） | 流心（中央） | 流心（中央） | 流心（中央）
| 採取水深 |  | m | 0.1 | 0.1 | 0.1 | 0.1 | 0.1 | 0.1
一般項目 | 天候コード |  |  | 晴れ | 晴れ | 晴れ | 晴れ | 晴れ | 晴れ
一般項目 | 流況コード |  |  | 通常の状況 | 通常の状況 | 通常の状況 | 通常の状況 | 通常の状況 | 通常の状況
一般項目 | 臭気コード |  |  | 無臭 | 無臭 | 無臭 | 無臭 | 無臭 | 無臭
一般項目 | 色相コード |  |  | 黄褐色・淡（明） | 黄色・淡（明） | 無色 | 灰黄色・淡（明） | 黄緑色・淡（明） | 黄色・淡（明）
一般項目 | 気温 |  | ℃ | 23 | 23 | 27 | 24 | 13.5 | 11
一般項目 | 水温 |  | ℃ | 20.5 | 22 | 21 | 22 | 12 | 10
一般項目 | 流量 |  | m3/S | 0.10 | < 0.01 | < 0.01 | 0.13 | < 0.01 | 0.32
一般項目 | 全水深 |  | m | 0.3 | 0.3 | 0.5 | 0.3 | 0.6 | 0.5
一般項目 | 透明度 |  | m
生活環境項目 | pH |  |  | 7.9 | 7.7 | 7.5 | 7.8 | 7.7 | 7.7
生活環境項目 | DO |  | mg/l | 8.0 | 8.2 | 7.8 | 9.4 | 9.5 | 9.8
生活環境項目 | BOD |  | mg/l | 4.1 | 2.0 | 1.0 | 2.8 | 1.0 | 1.9
生活環境項目 | COD |  | mg/l | 9.8 | 9.9 | 2.2 | 7.8 | 5.5 | 6.3
生活環境項目 | SS |  | mg/l | 25 | 14 | 2 | 12 | 12 | 15
生活環境項目 | 大腸菌群数 |  | MPN/100ml
生活環境項目 | n-ヘキサン抽出物質_油分等 |  | mg/l
生活環境項目 | 底層DO |  | mg/l
生活環境項目 | 大腸菌数 |  | CFU/100ml
全窒素全燐 | 全窒素 |  | mg/l
全窒素全燐 | 全燐 |  | mg/l
健康項目 | カドミウム |  | mg/l
健康項目 | 全シアン |  | mg/l
健康項目 | 鉛 |  | mg/l
健康項目 | 六価クロム |  | mg/l
健康項目 | 砒素 |  | mg/l
健康項目 | 総水銀 |  | mg/l
健康項目 | アルキル水銀 |  | mg/l
健康項目 | PCB |  | mg/l
健康項目 | ジクロロメタン |  | mg/l
健康項目 | 四塩化炭素 |  | mg/l
健康項目 | 1,2-ジクロロエタン |  | mg/l
健康項目 | 1,1-ジクロロエチレン |  | mg/l
健康項目 | シス-1,2-ジクロロエチレン |  | mg/l
健康項目 | 1,1,1-トリクロロエタン |  | mg/l
健康項目 | 1,1,2-トリクロロエタン |  | mg/l
健康項目 | トリクロロエチレン |  | mg/l
健康項目 | テトラクロロエチレン |  | mg/l
健康項目 | 1,3-ジクロロプロペン |  | mg/l
健康項目 | チウラム |  | mg/l
健康項目 | シマジン |  | mg/l
健康項目 | チオベンカルブ |  | mg/l
健康項目 | ベンゼン |  | mg/l
健康項目 | セレン |  | mg/l
健康項目 | 硝酸性窒素 |  | mg/l
健康項目 | 亜硝酸性窒素 |  | mg/l
健康項目 | 硝酸性窒素及び亜硝酸性窒素 |  | mg/l
健康項目 | ふっ素 |  | mg/l
健康項目 | ほう素 |  | mg/l
健康項目 | 1,4-ジオキサン |  | mg/l
要監視項目 | クロロホルム（要監視） |  | mg/l
要監視項目 | トランス-1,2-ジクロロエチレン |  | mg/l
要監視項目 | 1,2-ジクロロプロパン |  | mg/l
要監視項目 | p-ジクロロベンゼン |  | mg/l
要監視項目 | イソキサチオン |  | mg/l
要監視項目 | ダイアジノン |  | mg/l
要監視項目 | フェニトロチオン |  | mg/l
要監視項目 | イソプロチオラン |  | mg/l
要監視項目 | オキシン銅 |  | mg/l
要監視項目 | クロロタロニル |  | mg/l
要監視項目 | プロピザミド |  | mg/l
要監視項目 | EPN |  | mg/l
要監視項目 | ジクロルボス |  | mg/l
要監視項目 | フェノブカルブ |  | mg/l
要監視項目 | イプロベンホス |  | mg/l
要監視項目 | クロルニトロフェン |  | mg/l
要監視項目 | トルエン |  | mg/l
要監視項目 | キシレン |  | mg/l
要監視項目 | フタル酸ジエチルヘキシル |  | mg/l
要監視項目 | ニッケル |  | mg/l
要監視項目 | モリブデン |  | mg/l
要監視項目 | アンチモン |  | mg/l
要監視項目 | 塩化ビニルモノマー |  | mg/l
要監視項目 | エピクロロヒドリン |  | mg/l
要監視項目 | 全マンガン |  | mg/l
要監視項目 | ウラン |  | mg/l
要監視項目 | ペルフルオロオクタンスルホン酸(PFOS) |  | mg/l
要監視項目 | ペルフルオロオクタンスルホン酸（PFOS)(直鎖体) |  | mg/l
要監視項目 | ペルフルオロオクタン酸（PFOA） |  | mg/l
要監視項目 | ペルフルオロオクタン酸（PFOA）（直鎖体） |  | mg/l
要監視項目 | PFOS及びPFOAの合算値 |  | mg/l
トリハロメタン生成能 | トリハロメタン生成能 |  | mg/l
トリハロメタン生成能 | クロロホルム生成能 |  | mg/l
トリハロメタン生成能 | ブロモジクロロメタン生成能 |  | mg/l
トリハロメタン生成能 | ジブロモクロロメタン生成能 |  | mg/l
トリハロメタン生成能 | ブロモホルム生成能 |  | mg/l
特殊項目 | フェノール類 |  | mg/l
特殊項目 | 銅 |  | mg/l
特殊項目 | 亜鉛 |  | mg/l
特殊項目 | 鉄_溶解性 |  | mg/l
特殊項目 | マンガン_溶解性 |  | mg/l
特殊項目 | クロム |  | mg/l
水生生物保全項目（環境基準） | 全亜鉛 |  | mg/l
水生生物保全項目（環境基準） | 1904:ノニルフェノール |  | mg/l
水生生物保全項目（環境基準） | 1905:ノニルフェノール異性体No.01 |  | mg/l
水生生物保全項目（環境基準） | 1906:ノニルフェノール異性体No.02 |  | mg/l
水生生物保全項目（環境基準） | 1907:ノニルフェノール異性体No.03 |  | mg/l
水生生物保全項目（環境基準） | 1908:ノニルフェノール異性体No.04 |  | mg/l
水生生物保全項目（環境基準） | 1909:ノニルフェノール異性体No.05 |  | mg/l
水生生物保全項目（環境基準） | 1910:ノニルフェノール異性体No.06 |  | mg/l
水生生物保全項目（環境基準） | 1911:ノニルフェノール異性体No.07 |  | mg/l
水生生物保全項目（環境基準） | 1912:ノニルフェノール異性体No.08 |  | mg/l
水生生物保全項目（環境基準） | 1913:ノニルフェノール異性体No.09 |  | mg/l
水生生物保全項目（環境基準） | 1914:ノニルフェノール異性体No.10 |  | mg/l
水生生物保全項目（環境基準） | 1915:ノニルフェノール異性体No.11 |  | mg/l
水生生物保全項目（環境基準） | 1916:ノニルフェノール異性体No.12 |  | mg/l
水生生物保全項目（環境基準） | 1917:ノニルフェノール異性体No.13 |  | mg/l
水生生物保全項目（環境基準） | 1940:LAS |  | mg/l
水生生物保全項目（環境基準） | 1941:C10-LAS |  | mg/l
水生生物保全項目（環境基準） | 1942:C11-LAS |  | mg/l
水生生物保全項目（環境基準） | 1943:C12-LAS |  | mg/l
水生生物保全項目（環境基準） | 1944:C13-LAS |  | mg/l
水生生物保全項目（環境基準） | 1945:C14-LAS |  | mg/l
水生生物保全項目（要監視） | クロロホルム（水生生物保全） |  | mg/l
水生生物保全項目（要監視） | フェノール |  | mg/l
水生生物保全項目（要監視） | ホルムアルデヒド |  | mg/l
水生生物保全項目（要監視） | 1970:４-t-オクチルフェノール |  | mg/l
水生生物保全項目（要監視） | 1971:アニリン |  | mg/l
水生生物保全項目（要監視） | 1972:２，４-ジクロロフェノール |  | mg/l
その他項目 | 透視度 |  | ｃｍ | 19 | 30 | > 30 | > 30 | > 30 | 23
その他項目 | アンモニア性窒素 |  | mg/L
その他項目 | 有機性窒素 |  | mg/L
その他項目 | オルトりん酸性りん |  | mg/L
その他項目 | TOC |  | mg/L
その他項目 | 塩化物イオン |  | mg/L
その他項目 | 陰イオン界面活性剤 |  | mg/L
その他項目 | クロロフィル-a |  | μg/L
その他項目 | 下層DO |  | mg/L
その他項目 | 大腸菌数 |  | MPN/100ml
備考

## 207_02_新治橋
年度 |  | 調査区分 | 地点ｺｰﾄﾞ | 水系名 | 水域名 | 測定地点名 | 類型 | 基準点 | 調査機関名 | 分析機関名 | 地点統一番号
2024 |  | 年間調査 | 02 |  | 天の川 | 新治橋 |  | 類型指定無 | 茨城県 |  | 08-207-02
項目 |  |  | 単位 | 04月18日 | 06月11日 | 08月13日 | 10月16日 | 12月05日 | 02月05日
一般項目 | 採取時刻 |  |  | 11時25分 | 07時40分 | 12時00分 | 11時40分 | 13時00分 | 12時45分
| 採取位置 |  |  | 流心（中央） | 流心（中央） | 流心（中央） | 流心（中央） | 流心（中央） | 流心（中央）
| 採取水深 |  | m | 0.2 | 0.1 | 0.3 | 0.1 | 0.1 | 0.1
一般項目 | 天候コード |  |  | 晴れ | 晴れ | 晴れ | 晴れ | 晴れ | 晴れ
一般項目 | 流況コード |  |  | 通常の状況 | 通常の状況 | 通常の状況 | 通常の状況 | 通常の状況 | 通常の状況
一般項目 | 臭気コード |  |  | 無臭 | 無臭 | 無臭 | 無臭 | 無臭 | 無臭
一般項目 | 色相コード |  |  | 灰黄色・淡（明） | 灰黄色・淡（明） | 灰黄色・淡（明） | 灰色・淡（明） | 灰色・淡（明） | 灰黄色・淡（明）
一般項目 | 気温 |  | ℃ | 21.5 | 23 | 29 | 21 | 15 | 9
一般項目 | 水温 |  | ℃ | 18 | 22 | 24.5 | 20 | 13.5 | 8
一般項目 | 流量 |  | m3/S | 1.29 | 1.62 | 2.7 | 1.21 | 1.00 | 2.02
一般項目 | 全水深 |  | m | 1.2 | 0.6 | 1.5 | 0.5 | 0.4 | 0.7
一般項目 | 透明度 |  | m
生活環境項目 | pH |  |  | 7.8 | 7.6 | 7.7 | 7.7 | 7.7 | 7.9
生活環境項目 | DO |  | mg/l | 8.7 | 7.7 | 7.1 | 9.3 | 10 | 12
生活環境項目 | BOD |  | mg/l | 2.5 | 1.8 | 0.9 | 0.7 | 0.6 | 0.9
生活環境項目 | COD |  | mg/l | 6.1 | 7.8 | 5.7 | 3.6 | 2.8 | 3.8
生活環境項目 | SS |  | mg/l | 17 | 14 | 9 | 11 | 3 | 21
生活環境項目 | 大腸菌群数 |  | MPN/100ml
生活環境項目 | n-ヘキサン抽出物質_油分等 |  | mg/l
生活環境項目 | 底層DO |  | mg/l
生活環境項目 | 大腸菌数 |  | CFU/100ml
全窒素全燐 | 全窒素 |  | mg/l
全窒素全燐 | 全燐 |  | mg/l
健康項目 | カドミウム |  | mg/l
健康項目 | 全シアン |  | mg/l
健康項目 | 鉛 |  | mg/l
健康項目 | 六価クロム |  | mg/l
健康項目 | 砒素 |  | mg/l
健康項目 | 総水銀 |  | mg/l
健康項目 | アルキル水銀 |  | mg/l
健康項目 | PCB |  | mg/l
健康項目 | ジクロロメタン |  | mg/l
健康項目 | 四塩化炭素 |  | mg/l
健康項目 | 1,2-ジクロロエタン |  | mg/l
健康項目 | 1,1-ジクロロエチレン |  | mg/l
健康項目 | シス-1,2-ジクロロエチレン |  | mg/l
健康項目 | 1,1,1-トリクロロエタン |  | mg/l
健康項目 | 1,1,2-トリクロロエタン |  | mg/l
健康項目 | トリクロロエチレン |  | mg/l
健康項目 | テトラクロロエチレン |  | mg/l
健康項目 | 1,3-ジクロロプロペン |  | mg/l
健康項目 | チウラム |  | mg/l
健康項目 | シマジン |  | mg/l
健康項目 | チオベンカルブ |  | mg/l
健康項目 | ベンゼン |  | mg/l
健康項目 | セレン |  | mg/l
健康項目 | 硝酸性窒素 |  | mg/l
健康項目 | 亜硝酸性窒素 |  | mg/l
健康項目 | 硝酸性窒素及び亜硝酸性窒素 |  | mg/l
健康項目 | ふっ素 |  | mg/l
健康項目 | ほう素 |  | mg/l
健康項目 | 1,4-ジオキサン |  | mg/l
要監視項目 | クロロホルム（要監視） |  | mg/l
要監視項目 | トランス-1,2-ジクロロエチレン |  | mg/l
要監視項目 | 1,2-ジクロロプロパン |  | mg/l
要監視項目 | p-ジクロロベンゼン |  | mg/l
要監視項目 | イソキサチオン |  | mg/l
要監視項目 | ダイアジノン |  | mg/l
要監視項目 | フェニトロチオン |  | mg/l
要監視項目 | イソプロチオラン |  | mg/l
要監視項目 | オキシン銅 |  | mg/l
要監視項目 | クロロタロニル |  | mg/l
要監視項目 | プロピザミド |  | mg/l
要監視項目 | EPN |  | mg/l
要監視項目 | ジクロルボス |  | mg/l
要監視項目 | フェノブカルブ |  | mg/l
要監視項目 | イプロベンホス |  | mg/l
要監視項目 | クロルニトロフェン |  | mg/l
要監視項目 | トルエン |  | mg/l
要監視項目 | キシレン |  | mg/l
要監視項目 | フタル酸ジエチルヘキシル |  | mg/l
要監視項目 | ニッケル |  | mg/l
要監視項目 | モリブデン |  | mg/l
要監視項目 | アンチモン |  | mg/l
要監視項目 | 塩化ビニルモノマー |  | mg/l
要監視項目 | エピクロロヒドリン |  | mg/l
要監視項目 | 全マンガン |  | mg/l
要監視項目 | ウラン |  | mg/l
要監視項目 | ペルフルオロオクタンスルホン酸(PFOS) |  | mg/l
要監視項目 | ペルフルオロオクタンスルホン酸（PFOS)(直鎖体) |  | mg/l
要監視項目 | ペルフルオロオクタン酸（PFOA） |  | mg/l
要監視項目 | ペルフルオロオクタン酸（PFOA）（直鎖体） |  | mg/l
要監視項目 | PFOS及びPFOAの合算値 |  | mg/l
トリハロメタン生成能 | トリハロメタン生成能 |  | mg/l
トリハロメタン生成能 | クロロホルム生成能 |  | mg/l
トリハロメタン生成能 | ブロモジクロロメタン生成能 |  | mg/l
トリハロメタン生成能 | ジブロモクロロメタン生成能 |  | mg/l
トリハロメタン生成能 | ブロモホルム生成能 |  | mg/l
特殊項目 | フェノール類 |  | mg/l
特殊項目 | 銅 |  | mg/l
特殊項目 | 亜鉛 |  | mg/l
特殊項目 | 鉄_溶解性 |  | mg/l
特殊項目 | マンガン_溶解性 |  | mg/l
特殊項目 | クロム |  | mg/l
水生生物保全項目（環境基準） | 全亜鉛 |  | mg/l
水生生物保全項目（環境基準） | 1904:ノニルフェノール |  | mg/l
水生生物保全項目（環境基準） | 1905:ノニルフェノール異性体No.01 |  | mg/l
水生生物保全項目（環境基準） | 1906:ノニルフェノール異性体No.02 |  | mg/l
水生生物保全項目（環境基準） | 1907:ノニルフェノール異性体No.03 |  | mg/l
水生生物保全項目（環境基準） | 1908:ノニルフェノール異性体No.04 |  | mg/l
水生生物保全項目（環境基準） | 1909:ノニルフェノール異性体No.05 |  | mg/l
水生生物保全項目（環境基準） | 1910:ノニルフェノール異性体No.06 |  | mg/l
水生生物保全項目（環境基準） | 1911:ノニルフェノール異性体No.07 |  | mg/l
水生生物保全項目（環境基準） | 1912:ノニルフェノール異性体No.08 |  | mg/l
水生生物保全項目（環境基準） | 1913:ノニルフェノール異性体No.09 |  | mg/l
水生生物保全項目（環境基準） | 1914:ノニルフェノール異性体No.10 |  | mg/l
水生生物保全項目（環境基準） | 1915:ノニルフェノール異性体No.11 |  | mg/l
水生生物保全項目（環境基準） | 1916:ノニルフェノール異性体No.12 |  | mg/l
水生生物保全項目（環境基準） | 1917:ノニルフェノール異性体No.13 |  | mg/l
水生生物保全項目（環境基準） | 1940:LAS |  | mg/l
水生生物保全項目（環境基準） | 1941:C10-LAS |  | mg/l
水生生物保全項目（環境基準） | 1942:C11-LAS |  | mg/l
水生生物保全項目（環境基準） | 1943:C12-LAS |  | mg/l
水生生物保全項目（環境基準） | 1944:C13-LAS |  | mg/l
水生生物保全項目（環境基準） | 1945:C14-LAS |  | mg/l
水生生物保全項目（要監視） | クロロホルム（水生生物保全） |  | mg/l
水生生物保全項目（要監視） | フェノール |  | mg/l
水生生物保全項目（要監視） | ホルムアルデヒド |  | mg/l
水生生物保全項目（要監視） | 1970:４-t-オクチルフェノール |  | mg/l
水生生物保全項目（要監視） | 1971:アニリン |  | mg/l
水生生物保全項目（要監視） | 1972:２，４-ジクロロフェノール |  | mg/l
その他項目 | 透視度 |  | ｃｍ | > 30 | > 30 | > 30 | > 30 | > 30 | 22
その他項目 | アンモニア性窒素 |  | mg/L
その他項目 | 有機性窒素 |  | mg/L
その他項目 | オルトりん酸性りん |  | mg/L
その他項目 | TOC |  | mg/L
その他項目 | 塩化物イオン |  | mg/L
その他項目 | 陰イオン界面活性剤 |  | mg/L
その他項目 | クロロフィル-a |  | μg/L
その他項目 | 下層DO |  | mg/L
その他項目 | 大腸菌数 |  | MPN/100ml
備考

## 208_01_鯉千疋橋
年度 |  | 調査区分 | 地点ｺｰﾄﾞ | 水系名 | 水域名 | 測定地点名 | 類型 | 基準点 | 調査機関名 | 分析機関名 | 地点統一番号
2024 |  | 年間調査 | 01 |  | 城下川 | 鯉千疋橋 |  | 類型指定無 | 茨城県 |  | 08-208-01
項目 |  |  | 単位 | 04月23日 | 06月13日 | 08月21日 | 10月02日 | 12月11日 | 02月13日
一般項目 | 採取時刻 |  |  | 16時20分 | 16時00分 | 11時00分 | 15時50分 | 15時40分 | 10時00分
| 採取位置 |  |  | 流心（中央） | 流心（中央） | 流心（中央） | 流心（中央） | 流心（中央） | 流心（中央）
| 採取水深 |  | m | 0.1 | 0.1 | 0.1 | 0.2 | 0.1 | 0.2
一般項目 | 天候コード |  |  | 晴れ | 晴れ | 晴れ | 晴れ | 晴れ | 晴れ
一般項目 | 流況コード |  |  | 通常の状況 | 通常の状況 | 通常の状況 | 通常の状況 | 通常の状況 | 通常の状況
一般項目 | 臭気コード |  |  | 無臭 | 無臭 | 無臭 | 無臭 | 無臭 | 無臭
一般項目 | 色相コード |  |  | 緑色・淡（明） | 灰黄色・淡（明） | 緑色・淡（明） | 灰色・淡（明） | 黄色・淡（明） | 灰色・淡（明）
一般項目 | 気温 |  | ℃ | 18.5 | 24 | 29 | 27 | 11.5 | 8.5
一般項目 | 水温 |  | ℃ | 17.5 | 22 | 24 | 26 | 10 | 7
一般項目 | 流量 |  | m3/S | < 0.01 | < 0.01 | < 0.01 | 0.88 | < 0.01 | 0.62
一般項目 | 全水深 |  | m | 0.7 | 0.5 | 0.9 | 1.1 | 0.8 | 1.1
一般項目 | 透明度 |  | m
生活環境項目 | pH |  |  | 7.7 | 7.9 | 7.7 | 7.7 | 7.7 | 7.6
生活環境項目 | DO |  | mg/l | 11 | 10 | 9.9 | 8.8 | 11 | 10
生活環境項目 | BOD |  | mg/l | 3.4 | 2.6 | 2.1 | 0.8 | 0.9 | 1.9
生活環境項目 | COD |  | mg/l | 7.9 | 8.3 | 7.2 | 4.5 | 3.2 | 4.5
生活環境項目 | SS |  | mg/l | 16 | 14 | 11 | 13 | 3 | 11
生活環境項目 | 大腸菌群数 |  | MPN/100ml
生活環境項目 | n-ヘキサン抽出物質_油分等 |  | mg/l
生活環境項目 | 底層DO |  | mg/l
生活環境項目 | 大腸菌数 |  | CFU/100ml
全窒素全燐 | 全窒素 |  | mg/l
全窒素全燐 | 全燐 |  | mg/l
健康項目 | カドミウム |  | mg/l
健康項目 | 全シアン |  | mg/l
健康項目 | 鉛 |  | mg/l
健康項目 | 六価クロム |  | mg/l
健康項目 | 砒素 |  | mg/l
健康項目 | 総水銀 |  | mg/l
健康項目 | アルキル水銀 |  | mg/l
健康項目 | PCB |  | mg/l
健康項目 | ジクロロメタン |  | mg/l
健康項目 | 四塩化炭素 |  | mg/l
健康項目 | 1,2-ジクロロエタン |  | mg/l
健康項目 | 1,1-ジクロロエチレン |  | mg/l
健康項目 | シス-1,2-ジクロロエチレン |  | mg/l
健康項目 | 1,1,1-トリクロロエタン |  | mg/l
健康項目 | 1,1,2-トリクロロエタン |  | mg/l
健康項目 | トリクロロエチレン |  | mg/l
健康項目 | テトラクロロエチレン |  | mg/l
健康項目 | 1,3-ジクロロプロペン |  | mg/l
健康項目 | チウラム |  | mg/l
健康項目 | シマジン |  | mg/l
健康項目 | チオベンカルブ |  | mg/l
健康項目 | ベンゼン |  | mg/l
健康項目 | セレン |  | mg/l
健康項目 | 硝酸性窒素 |  | mg/l
健康項目 | 亜硝酸性窒素 |  | mg/l
健康項目 | 硝酸性窒素及び亜硝酸性窒素 |  | mg/l
健康項目 | ふっ素 |  | mg/l
健康項目 | ほう素 |  | mg/l
健康項目 | 1,4-ジオキサン |  | mg/l
要監視項目 | クロロホルム（要監視） |  | mg/l
要監視項目 | トランス-1,2-ジクロロエチレン |  | mg/l
要監視項目 | 1,2-ジクロロプロパン |  | mg/l
要監視項目 | p-ジクロロベンゼン |  | mg/l
要監視項目 | イソキサチオン |  | mg/l
要監視項目 | ダイアジノン |  | mg/l
要監視項目 | フェニトロチオン |  | mg/l
要監視項目 | イソプロチオラン |  | mg/l
要監視項目 | オキシン銅 |  | mg/l
要監視項目 | クロロタロニル |  | mg/l
要監視項目 | プロピザミド |  | mg/l
要監視項目 | EPN |  | mg/l
要監視項目 | ジクロルボス |  | mg/l
要監視項目 | フェノブカルブ |  | mg/l
要監視項目 | イプロベンホス |  | mg/l
要監視項目 | クロルニトロフェン |  | mg/l
要監視項目 | トルエン |  | mg/l
要監視項目 | キシレン |  | mg/l
要監視項目 | フタル酸ジエチルヘキシル |  | mg/l
要監視項目 | ニッケル |  | mg/l
要監視項目 | モリブデン |  | mg/l
要監視項目 | アンチモン |  | mg/l
要監視項目 | 塩化ビニルモノマー |  | mg/l
要監視項目 | エピクロロヒドリン |  | mg/l
要監視項目 | 全マンガン |  | mg/l
要監視項目 | ウラン |  | mg/l
要監視項目 | ペルフルオロオクタンスルホン酸(PFOS) |  | mg/l
要監視項目 | ペルフルオロオクタンスルホン酸（PFOS)(直鎖体) |  | mg/l
要監視項目 | ペルフルオロオクタン酸（PFOA） |  | mg/l
要監視項目 | ペルフルオロオクタン酸（PFOA）（直鎖体） |  | mg/l
要監視項目 | PFOS及びPFOAの合算値 |  | mg/l
トリハロメタン生成能 | トリハロメタン生成能 |  | mg/l
トリハロメタン生成能 | クロロホルム生成能 |  | mg/l
トリハロメタン生成能 | ブロモジクロロメタン生成能 |  | mg/l
トリハロメタン生成能 | ジブロモクロロメタン生成能 |  | mg/l
トリハロメタン生成能 | ブロモホルム生成能 |  | mg/l
特殊項目 | フェノール類 |  | mg/l
特殊項目 | 銅 |  | mg/l
特殊項目 | 亜鉛 |  | mg/l
特殊項目 | 鉄_溶解性 |  | mg/l
特殊項目 | マンガン_溶解性 |  | mg/l
特殊項目 | クロム |  | mg/l
水生生物保全項目（環境基準） | 全亜鉛 |  | mg/l
水生生物保全項目（環境基準） | 1904:ノニルフェノール |  | mg/l
水生生物保全項目（環境基準） | 1905:ノニルフェノール異性体No.01 |  | mg/l
水生生物保全項目（環境基準） | 1906:ノニルフェノール異性体No.02 |  | mg/l
水生生物保全項目（環境基準） | 1907:ノニルフェノール異性体No.03 |  | mg/l
水生生物保全項目（環境基準） | 1908:ノニルフェノール異性体No.04 |  | mg/l
水生生物保全項目（環境基準） | 1909:ノニルフェノール異性体No.05 |  | mg/l
水生生物保全項目（環境基準） | 1910:ノニルフェノール異性体No.06 |  | mg/l
水生生物保全項目（環境基準） | 1911:ノニルフェノール異性体No.07 |  | mg/l
水生生物保全項目（環境基準） | 1912:ノニルフェノール異性体No.08 |  | mg/l
水生生物保全項目（環境基準） | 1913:ノニルフェノール異性体No.09 |  | mg/l
水生生物保全項目（環境基準） | 1914:ノニルフェノール異性体No.10 |  | mg/l
水生生物保全項目（環境基準） | 1915:ノニルフェノール異性体No.11 |  | mg/l
水生生物保全項目（環境基準） | 1916:ノニルフェノール異性体No.12 |  | mg/l
水生生物保全項目（環境基準） | 1917:ノニルフェノール異性体No.13 |  | mg/l
水生生物保全項目（環境基準） | 1940:LAS |  | mg/l
水生生物保全項目（環境基準） | 1941:C10-LAS |  | mg/l
水生生物保全項目（環境基準） | 1942:C11-LAS |  | mg/l
水生生物保全項目（環境基準） | 1943:C12-LAS |  | mg/l
水生生物保全項目（環境基準） | 1944:C13-LAS |  | mg/l
水生生物保全項目（環境基準） | 1945:C14-LAS |  | mg/l
水生生物保全項目（要監視） | クロロホルム（水生生物保全） |  | mg/l
水生生物保全項目（要監視） | フェノール |  | mg/l
水生生物保全項目（要監視） | ホルムアルデヒド |  | mg/l
水生生物保全項目（要監視） | 1970:４-t-オクチルフェノール |  | mg/l
水生生物保全項目（要監視） | 1971:アニリン |  | mg/l
水生生物保全項目（要監視） | 1972:２，４-ジクロロフェノール |  | mg/l
その他項目 | 透視度 |  | ｃｍ | > 30 | > 30 | > 30 | > 30 | > 30 | > 30
その他項目 | アンモニア性窒素 |  | mg/L
その他項目 | 有機性窒素 |  | mg/L
その他項目 | オルトりん酸性りん |  | mg/L
その他項目 | TOC |  | mg/L
その他項目 | 塩化物イオン |  | mg/L
その他項目 | 陰イオン界面活性剤 |  | mg/L
その他項目 | クロロフィル-a |  | μg/L
その他項目 | 下層DO |  | mg/L
その他項目 | 大腸菌数 |  | MPN/100ml
備考

## 212_01_八筋川
年度 |  | 調査区分 | 地点ｺｰﾄﾞ | 水系名 | 水域名 | 測定地点名 | 類型 | 基準点 | 調査機関名 | 分析機関名 | 地点統一番号
2024 |  | 年間調査 | 01 |  | 横利根川 | 八筋川 |  | 類型指定無 | 茨城県 |  | 08-212-01
項目 |  |  | 単位 | 04月17日 | 05月08日 | 06月05日 | 07月03日 | 08月07日 | 09月11日 | 10月02日 | 11月06日 | 12月04日 | 01月08日 | 02月05日 | 03月05日
一般項目 | 採取時刻 |  |  | 13時04分 | 13時30分 | 13時37分 | 14時48分 | 12時12分 | 13時59分 | 13時24分 | 13時11分 | 13時28分 | 14時56分 | 11時30分 | 14時35分
| 採取位置 |  |  | 流心（中央） | 流心（中央） | 流心（中央） | 流心（中央） | 流心（中央） | 流心（中央） | 流心（中央） | 流心（中央） | 流心（中央） | 流心（中央） | 流心（中央） | 流心（中央）
| 採取水深 |  | m | 0.5 | 0.5 | 0.5 | 0.5 | 0.5 | 0.5 | 0.5 | 0.5 | 0.5 | 0.5 | 0.5 | 0.5
一般項目 | 天候コード |  |  | 晴れ | 晴れ | 快晴 | 晴れ | 晴れ | 晴れ | 晴れ | 曇り | 晴れ | 晴れ | 快晴 | 雨
一般項目 | 流況コード
一般項目 | 臭気コード |  |  | カビ臭（微） | カビ臭（微） | カビ臭（微） | カビ臭（微） | カビ臭（微） | カビ臭（微） | カビ臭（微） | カビ臭（微） | 無臭 | 無臭 | カビ臭（微） | カビ臭（微）
一般項目 | 色相コード |  |  | 黄褐色・淡（明） | 灰黄色・淡（明） | 黄緑色・淡（明） | 黄褐色・淡（明） |  | 黄褐色・淡（明） | 灰緑色・淡（明） |  | 黄緑色・淡（明） | 灰黄色・淡（明）
一般項目 | 気温 |  | ℃ | 23.2 | 20.3 | 22.1 | 30.1 | 31.4 | 32.3 | 31.4 | 14.9 | 17.1 | 10.1 | 7.0 | 12.6
一般項目 | 水温 |  | ℃ | 18.9 | 21.1 | 22.7 | 28.1 | 32.0 | 30.9 | 25.4 | 17.7 | 12.9 | 7.2 | 7.1 | 8.4
一般項目 | 流量 |  | m3/S
一般項目 | 全水深 |  | m | 3.8 | 3.6 | 3.9 | 3.85 | 3.6 | 3.65 | 3.65 | 3.8 | 3.7 | 3.7 | 3.75 | 3.8
一般項目 | 透明度 |  | m | 0.75 | 0.7 | 0.7 | 0.7 | 0.85 | 1 | 0.85 | 0.45 | 0.8 | 0.55 | 0.6 | 0.45
生活環境項目 | pH |  |  | 8.2 | 7.9 | 7.8 | 8.2 | 8.6 | 8.1 | 7.9 | 7.7 | 8.1 | 8.3 | 8.1 | 7.9
生活環境項目 | DO |  | mg/l | 10 | 7.7 | 7.2 | 8.3 | 8.4 | 7.6 | 7.1 | 6.9 | 10 | 12 | 11 | 10
生活環境項目 | BOD |  | mg/l | 3.1 | 2.2 | 2.3 | 3.2 | 1.5 | 2.4 | 1.3 | 1 | 3.5 | 3.4 | 3.4 | 3.5
生活環境項目 | COD |  | mg/l | 8 | 7.5 | 8 | 7.5 | 7.4 | 7 | 6.6 | 7.5 | 6.5 | 7.4 | 7.7 | 8.5
生活環境項目 | SS |  | mg/l | 16 | 15 | 13 | 12 | 13 | 7 | 8 | 26 | 17 | 16 | 17 | 29
生活環境項目 | 大腸菌群数 |  | MPN/100ml
生活環境項目 | n-ヘキサン抽出物質_油分等 |  | mg/l
生活環境項目 | 底層DO |  | mg/l
生活環境項目 | 大腸菌数 |  | CFU/100ml | 8 | 15 | 120 | 4 | 5 | 3 | 17 | 11 | 150 | 35 | 28 | 95
全窒素全燐 | 全窒素 |  | mg/l | 0.86 | 0.79 | 0.92 | 0.96 | 0.77 | 0.89 | 0.83 | 1.1 | 1.1 | 1 | 1 | 1.1
全窒素全燐 | 全燐 |  | mg/l | 0.084 | 0.12 | 0.096 | 0.089 | 0.11 | 0.083 | 0.071 | 0.092 | 0.08 | 0.085 | 0.09 | 0.14
健康項目 | カドミウム |  | mg/l
健康項目 | 全シアン |  | mg/l
健康項目 | 鉛 |  | mg/l
健康項目 | 六価クロム |  | mg/l
健康項目 | 砒素 |  | mg/l
健康項目 | 総水銀 |  | mg/l
健康項目 | アルキル水銀 |  | mg/l
健康項目 | PCB |  | mg/l
健康項目 | ジクロロメタン |  | mg/l
健康項目 | 四塩化炭素 |  | mg/l
健康項目 | 1,2-ジクロロエタン |  | mg/l
健康項目 | 1,1-ジクロロエチレン |  | mg/l
健康項目 | シス-1,2-ジクロロエチレン |  | mg/l
健康項目 | 1,1,1-トリクロロエタン |  | mg/l
健康項目 | 1,1,2-トリクロロエタン |  | mg/l
健康項目 | トリクロロエチレン |  | mg/l
健康項目 | テトラクロロエチレン |  | mg/l
健康項目 | 1,3-ジクロロプロペン |  | mg/l
健康項目 | チウラム |  | mg/l
健康項目 | シマジン |  | mg/l
健康項目 | チオベンカルブ |  | mg/l
健康項目 | ベンゼン |  | mg/l
健康項目 | セレン |  | mg/l
健康項目 | 硝酸性窒素 |  | mg/l | < 0.02 | 0.03 | 0.13 | 0.08 | < 0.02 | 0.05 | 0.18 | 0.28 | 0.21 | 0.17 | 0.1 | 0.03
健康項目 | 亜硝酸性窒素 |  | mg/l | < 0.002 | 0.002 | 0.013 | 0.009 | < 0.002 | 0.005 | 0.011 | 0.02 | 0.013 | 0.006 | 0.005 | < 0.002
健康項目 | 硝酸性窒素及び亜硝酸性窒素 |  | mg/l | < 0.02 | 0.03 | 0.14 | 0.08 | < 0.02 | 0.05 | 0.19 | 0.3 | 0.22 | 0.17 | 0.1 | 0.03
健康項目 | ふっ素 |  | mg/l
健康項目 | ほう素 |  | mg/l
健康項目 | 1,4-ジオキサン |  | mg/l
要監視項目 | クロロホルム（要監視） |  | mg/l
要監視項目 | トランス-1,2-ジクロロエチレン |  | mg/l
要監視項目 | 1,2-ジクロロプロパン |  | mg/l
要監視項目 | p-ジクロロベンゼン |  | mg/l
要監視項目 | イソキサチオン |  | mg/l
要監視項目 | ダイアジノン |  | mg/l
要監視項目 | フェニトロチオン |  | mg/l
要監視項目 | イソプロチオラン |  | mg/l
要監視項目 | オキシン銅 |  | mg/l
要監視項目 | クロロタロニル |  | mg/l
要監視項目 | プロピザミド |  | mg/l
要監視項目 | EPN |  | mg/l
要監視項目 | ジクロルボス |  | mg/l
要監視項目 | フェノブカルブ |  | mg/l
要監視項目 | イプロベンホス |  | mg/l
要監視項目 | クロルニトロフェン |  | mg/l
要監視項目 | トルエン |  | mg/l
要監視項目 | キシレン |  | mg/l
要監視項目 | フタル酸ジエチルヘキシル |  | mg/l
要監視項目 | ニッケル |  | mg/l
要監視項目 | モリブデン |  | mg/l
要監視項目 | アンチモン |  | mg/l
要監視項目 | 塩化ビニルモノマー |  | mg/l
要監視項目 | エピクロロヒドリン |  | mg/l
要監視項目 | 全マンガン |  | mg/l
要監視項目 | ウラン |  | mg/l
要監視項目 | ペルフルオロオクタンスルホン酸(PFOS) |  | mg/l
要監視項目 | ペルフルオロオクタンスルホン酸（PFOS)(直鎖体) |  | mg/l
要監視項目 | ペルフルオロオクタン酸（PFOA） |  | mg/l
要監視項目 | ペルフルオロオクタン酸（PFOA）（直鎖体） |  | mg/l
要監視項目 | PFOS及びPFOAの合算値 |  | mg/l
トリハロメタン生成能 | トリハロメタン生成能 |  | mg/l
トリハロメタン生成能 | クロロホルム生成能 |  | mg/l
トリハロメタン生成能 | ブロモジクロロメタン生成能 |  | mg/l
トリハロメタン生成能 | ジブロモクロロメタン生成能 |  | mg/l
トリハロメタン生成能 | ブロモホルム生成能 |  | mg/l
特殊項目 | フェノール類 |  | mg/l
特殊項目 | 銅 |  | mg/l
特殊項目 | 亜鉛 |  | mg/l
特殊項目 | 鉄_溶解性 |  | mg/l
特殊項目 | マンガン_溶解性 |  | mg/l
特殊項目 | クロム |  | mg/l
水生生物保全項目（環境基準） | 全亜鉛 |  | mg/l | 晴れ: 0.001; 晴れ: 0.001; 曇り: 0.004; 快晴: 0.004
水生生物保全項目（環境基準） | 1904:ノニルフェノール |  | mg/l
水生生物保全項目（環境基準） | 1905:ノニルフェノール異性体No.01 |  | mg/l
水生生物保全項目（環境基準） | 1906:ノニルフェノール異性体No.02 |  | mg/l
水生生物保全項目（環境基準） | 1907:ノニルフェノール異性体No.03 |  | mg/l
水生生物保全項目（環境基準） | 1908:ノニルフェノール異性体No.04 |  | mg/l
水生生物保全項目（環境基準） | 1909:ノニルフェノール異性体No.05 |  | mg/l
水生生物保全項目（環境基準） | 1910:ノニルフェノール異性体No.06 |  | mg/l
水生生物保全項目（環境基準） | 1911:ノニルフェノール異性体No.07 |  | mg/l
水生生物保全項目（環境基準） | 1912:ノニルフェノール異性体No.08 |  | mg/l
水生生物保全項目（環境基準） | 1913:ノニルフェノール異性体No.09 |  | mg/l
水生生物保全項目（環境基準） | 1914:ノニルフェノール異性体No.10 |  | mg/l
水生生物保全項目（環境基準） | 1915:ノニルフェノール異性体No.11 |  | mg/l
水生生物保全項目（環境基準） | 1916:ノニルフェノール異性体No.12 |  | mg/l
水生生物保全項目（環境基準） | 1917:ノニルフェノール異性体No.13 |  | mg/l
水生生物保全項目（環境基準） | 1940:LAS |  | mg/l
水生生物保全項目（環境基準） | 1941:C10-LAS |  | mg/l
水生生物保全項目（環境基準） | 1942:C11-LAS |  | mg/l
水生生物保全項目（環境基準） | 1943:C12-LAS |  | mg/l
水生生物保全項目（環境基準） | 1944:C13-LAS |  | mg/l
水生生物保全項目（環境基準） | 1945:C14-LAS |  | mg/l
水生生物保全項目（要監視） | クロロホルム（水生生物保全） |  | mg/l
水生生物保全項目（要監視） | フェノール |  | mg/l
水生生物保全項目（要監視） | ホルムアルデヒド |  | mg/l
水生生物保全項目（要監視） | 1970:４-t-オクチルフェノール |  | mg/l
水生生物保全項目（要監視） | 1971:アニリン |  | mg/l
水生生物保全項目（要監視） | 1972:２，４-ジクロロフェノール |  | mg/l
その他項目 | 透視度 |  | ｃｍ | 26 | 31.7 | 30.8 | 34.3 | 32.3 | 41.2 | 42.8 | 16.2 | 30.7 | 18.8 | 18.7 | 14.3
その他項目 | アンモニア性窒素 |  | mg/L | 0.02 | 0.07 | 0.13 | 0.12 | 0.04 | 0.05 | 0.12 | 0.27 | 0.08 | 0.18 | 0.18 | < 0.01
その他項目 | 有機性窒素 |  | mg/L | 0.64 | 0.56 | 0.49 | 0.58 | 0.55 | 0.66 | 0.45 | 0.49 | 0.69 | 0.43 | 0.7 | 0.86
その他項目 | オルトりん酸性りん |  | mg/L | < 0.003 | 0.018 | 0.022 | 0.018 | 0.046 | 0.025 | 0.029 | 0.043 | 0.025 | 0.012 | 0.01 | 0.022
その他項目 | TOC |  | mg/L | 4.5 | 4.4 | 4.6 | 4.6 | 4.9 | 4.8 | 4.2 | 4.2 | 4.5 | 4.2 | 4.6 | 4.8
その他項目 | 塩化物イオン |  | mg/L | 47 | 51 | 46 | 44 | 46 | 42 | 45 | 42 | 49 | 46 | 53 | 49
その他項目 | 陰イオン界面活性剤 |  | mg/L
その他項目 | クロロフィル-a |  | μg/L | 33 | 31 | 23 | 34 | 35 | 25 | 15 | 13 | 41 | 41 | 44 | 53
その他項目 | 下層DO |  | mg/L
その他項目 | 大腸菌数 |  | MPN/100ml
備考

## 213_01_高橋
年度 |  | 調査区分 | 地点ｺｰﾄﾞ | 水系名 | 水域名 | 測定地点名 | 類型 | 基準点 | 調査機関名 | 分析機関名 | 地点統一番号
2024 |  | 年間調査 | 01 |  | 高橋川 | 高橋 |  | 類型指定無 | 茨城県 |  | 08-213-01
項目 |  |  | 単位 | 04月23日 | 06月13日 | 08月21日 | 10月02日 | 12月11日 | 02月13日
一般項目 | 採取時刻 |  |  | 13時30分 | 11時00分 | 13時30分 | 12時00分 | 12時00分 | 14時20分
| 採取位置 |  |  | 流心（中央） | 流心（中央） | 流心（中央） | 流心（中央） | 流心（中央） | 流心（中央）
| 採取水深 |  | m | 0.1 | 0.1 | 0.1 | 0.1 | 0.1 | 0.1
一般項目 | 天候コード |  |  | 晴れ | 晴れ | 晴れ | 晴れ | 晴れ | 晴れ
一般項目 | 流況コード |  |  | 通常の状況 | 通常の状況 | 通常の状況 | 通常の状況 | 通常の状況 | 通常の状況
一般項目 | 臭気コード |  |  | 無臭 | 無臭 | 無臭 | 無臭 | 無臭 | 無臭
一般項目 | 色相コード |  |  | 褐色・淡（明） | 灰色・淡（明） | 灰黄色・淡（明） | 灰黄色・淡（明） | 灰色・淡（明） | 灰黄色・淡（明）
一般項目 | 気温 |  | ℃ | 19.5 | 22.5 | 30 | 29 | 13 | 10
一般項目 | 水温 |  | ℃ | 18 | 21 | 24 | 27.5 | 10 | 9
一般項目 | 流量 |  | m3/S | 0.65 | 0.28 | < 0.01 | 0.13 | < 0.01 | < 0.01
一般項目 | 全水深 |  | m | 0.7 | 0.6 | 0.4 | 0.4 | 0.7 | 0.6
一般項目 | 透明度 |  | m
生活環境項目 | pH |  |  | 7.9 | 8.1 | 8.6 | 8.8 | 7.8 | 7.9
生活環境項目 | DO |  | mg/l | 10 | 10 | 10 | 12 | 12 | 12
生活環境項目 | BOD |  | mg/l | 2.6 | 1.2 | 1.6 | 1.2 | 3.8 | 4.1
生活環境項目 | COD |  | mg/l | 9.0 | 6.4 | 7.6 | 5.6 | 6.9 | 7.6
生活環境項目 | SS |  | mg/l | 53 | 8 | 10 | 5 | 3 | 24
生活環境項目 | 大腸菌群数 |  | MPN/100ml
生活環境項目 | n-ヘキサン抽出物質_油分等 |  | mg/l
生活環境項目 | 底層DO |  | mg/l
生活環境項目 | 大腸菌数 |  | CFU/100ml
全窒素全燐 | 全窒素 |  | mg/l
全窒素全燐 | 全燐 |  | mg/l
健康項目 | カドミウム |  | mg/l
健康項目 | 全シアン |  | mg/l
健康項目 | 鉛 |  | mg/l
健康項目 | 六価クロム |  | mg/l
健康項目 | 砒素 |  | mg/l
健康項目 | 総水銀 |  | mg/l
健康項目 | アルキル水銀 |  | mg/l
健康項目 | PCB |  | mg/l
健康項目 | ジクロロメタン |  | mg/l
健康項目 | 四塩化炭素 |  | mg/l
健康項目 | 1,2-ジクロロエタン |  | mg/l
健康項目 | 1,1-ジクロロエチレン |  | mg/l
健康項目 | シス-1,2-ジクロロエチレン |  | mg/l
健康項目 | 1,1,1-トリクロロエタン |  | mg/l
健康項目 | 1,1,2-トリクロロエタン |  | mg/l
健康項目 | トリクロロエチレン |  | mg/l
健康項目 | テトラクロロエチレン |  | mg/l
健康項目 | 1,3-ジクロロプロペン |  | mg/l
健康項目 | チウラム |  | mg/l
健康項目 | シマジン |  | mg/l
健康項目 | チオベンカルブ |  | mg/l
健康項目 | ベンゼン |  | mg/l
健康項目 | セレン |  | mg/l
健康項目 | 硝酸性窒素 |  | mg/l
健康項目 | 亜硝酸性窒素 |  | mg/l
健康項目 | 硝酸性窒素及び亜硝酸性窒素 |  | mg/l
健康項目 | ふっ素 |  | mg/l
健康項目 | ほう素 |  | mg/l
健康項目 | 1,4-ジオキサン |  | mg/l
要監視項目 | クロロホルム（要監視） |  | mg/l
要監視項目 | トランス-1,2-ジクロロエチレン |  | mg/l
要監視項目 | 1,2-ジクロロプロパン |  | mg/l
要監視項目 | p-ジクロロベンゼン |  | mg/l
要監視項目 | イソキサチオン |  | mg/l
要監視項目 | ダイアジノン |  | mg/l
要監視項目 | フェニトロチオン |  | mg/l
要監視項目 | イソプロチオラン |  | mg/l
要監視項目 | オキシン銅 |  | mg/l
要監視項目 | クロロタロニル |  | mg/l
要監視項目 | プロピザミド |  | mg/l
要監視項目 | EPN |  | mg/l
要監視項目 | ジクロルボス |  | mg/l
要監視項目 | フェノブカルブ |  | mg/l
要監視項目 | イプロベンホス |  | mg/l
要監視項目 | クロルニトロフェン |  | mg/l
要監視項目 | トルエン |  | mg/l
要監視項目 | キシレン |  | mg/l
要監視項目 | フタル酸ジエチルヘキシル |  | mg/l
要監視項目 | ニッケル |  | mg/l
要監視項目 | モリブデン |  | mg/l
要監視項目 | アンチモン |  | mg/l
要監視項目 | 塩化ビニルモノマー |  | mg/l
要監視項目 | エピクロロヒドリン |  | mg/l
要監視項目 | 全マンガン |  | mg/l
要監視項目 | ウラン |  | mg/l
要監視項目 | ペルフルオロオクタンスルホン酸(PFOS) |  | mg/l
要監視項目 | ペルフルオロオクタンスルホン酸（PFOS)(直鎖体) |  | mg/l
要監視項目 | ペルフルオロオクタン酸（PFOA） |  | mg/l
要監視項目 | ペルフルオロオクタン酸（PFOA）（直鎖体） |  | mg/l
要監視項目 | PFOS及びPFOAの合算値 |  | mg/l
トリハロメタン生成能 | トリハロメタン生成能 |  | mg/l
トリハロメタン生成能 | クロロホルム生成能 |  | mg/l
トリハロメタン生成能 | ブロモジクロロメタン生成能 |  | mg/l
トリハロメタン生成能 | ジブロモクロロメタン生成能 |  | mg/l
トリハロメタン生成能 | ブロモホルム生成能 |  | mg/l
特殊項目 | フェノール類 |  | mg/l
特殊項目 | 銅 |  | mg/l
特殊項目 | 亜鉛 |  | mg/l
特殊項目 | 鉄_溶解性 |  | mg/l
特殊項目 | マンガン_溶解性 |  | mg/l
特殊項目 | クロム |  | mg/l
水生生物保全項目（環境基準） | 全亜鉛 |  | mg/l
水生生物保全項目（環境基準） | 1904:ノニルフェノール |  | mg/l
水生生物保全項目（環境基準） | 1905:ノニルフェノール異性体No.01 |  | mg/l
水生生物保全項目（環境基準） | 1906:ノニルフェノール異性体No.02 |  | mg/l
水生生物保全項目（環境基準） | 1907:ノニルフェノール異性体No.03 |  | mg/l
水生生物保全項目（環境基準） | 1908:ノニルフェノール異性体No.04 |  | mg/l
水生生物保全項目（環境基準） | 1909:ノニルフェノール異性体No.05 |  | mg/l
水生生物保全項目（環境基準） | 1910:ノニルフェノール異性体No.06 |  | mg/l
水生生物保全項目（環境基準） | 1911:ノニルフェノール異性体No.07 |  | mg/l
水生生物保全項目（環境基準） | 1912:ノニルフェノール異性体No.08 |  | mg/l
水生生物保全項目（環境基準） | 1913:ノニルフェノール異性体No.09 |  | mg/l
水生生物保全項目（環境基準） | 1914:ノニルフェノール異性体No.10 |  | mg/l
水生生物保全項目（環境基準） | 1915:ノニルフェノール異性体No.11 |  | mg/l
水生生物保全項目（環境基準） | 1916:ノニルフェノール異性体No.12 |  | mg/l
水生生物保全項目（環境基準） | 1917:ノニルフェノール異性体No.13 |  | mg/l
水生生物保全項目（環境基準） | 1940:LAS |  | mg/l
水生生物保全項目（環境基準） | 1941:C10-LAS |  | mg/l
水生生物保全項目（環境基準） | 1942:C11-LAS |  | mg/l
水生生物保全項目（環境基準） | 1943:C12-LAS |  | mg/l
水生生物保全項目（環境基準） | 1944:C13-LAS |  | mg/l
水生生物保全項目（環境基準） | 1945:C14-LAS |  | mg/l
水生生物保全項目（要監視） | クロロホルム（水生生物保全） |  | mg/l
水生生物保全項目（要監視） | フェノール |  | mg/l
水生生物保全項目（要監視） | ホルムアルデヒド |  | mg/l
水生生物保全項目（要監視） | 1970:４-t-オクチルフェノール |  | mg/l
水生生物保全項目（要監視） | 1971:アニリン |  | mg/l
水生生物保全項目（要監視） | 1972:２，４-ジクロロフェノール |  | mg/l
その他項目 | 透視度 |  | ｃｍ | 27 | > 30 | > 30 | > 30 | > 30 | > 30
その他項目 | アンモニア性窒素 |  | mg/L
その他項目 | 有機性窒素 |  | mg/L
その他項目 | オルトりん酸性りん |  | mg/L
その他項目 | TOC |  | mg/L
その他項目 | 塩化物イオン |  | mg/L
その他項目 | 陰イオン界面活性剤 |  | mg/L
その他項目 | クロロフィル-a |  | μg/L
その他項目 | 下層DO |  | mg/L
その他項目 | 大腸菌数 |  | MPN/100ml
備考

## 214_01_川中子橋
年度 |  | 調査区分 | 地点ｺｰﾄﾞ | 水系名 | 水域名 | 測定地点名 | 類型 | 基準点 | 調査機関名 | 分析機関名 | 地点統一番号
2024 |  | 年間調査 | 01 |  | 中台用排水路 | 川中子橋 |  | 類型指定無 | 茨城県 |  | 08-214-01
項目 |  |  | 単位 | 04月18日 | 06月11日 | 07月09日 | 08月13日 | 10月16日 | 12月05日 | 01月15日 | 02月05日
一般項目 | 採取時刻 |  |  | 14時10分 | 09時00分 | 10時50分 | 13時15分 | 13時00分 | 14時50分 | 13時20分 | 14時30分
| 採取位置 |  |  | 流心（中央） | 流心（中央） | 流心（中央） | 流心（中央） | 流心（中央） | 流心（中央） | 流心（中央） | 流心（中央）
| 採取水深 |  | m | 0.1 | 0.1 | 0.1 | 0.1 | 0.1 | 0.1 | 0.1 | 0.1
一般項目 | 天候コード |  |  | 晴れ | 晴れ | 晴れ | 晴れ | 晴れ | 晴れ | 晴れ | 晴れ
一般項目 | 流況コード |  |  | 通常の状況 | 通常の状況 | 通常の状況 | 通常の状況 | 通常の状況 | 通常の状況 | 通常の状況 | 通常の状況
一般項目 | 臭気コード |  |  | 土臭（中） | 土臭（中） | 土臭（中） | 土臭（中） | 土臭（中） | 土臭（中） | 土臭（中） | 土臭（中）
一般項目 | 色相コード |  |  | 茶褐色・濃（暗） | 褐色・濃（暗） | 茶褐色・濃（暗） | 茶褐色・濃（暗） | 茶褐色・濃（暗） | 茶褐色・濃（暗） | 茶褐色・濃（暗） | 茶褐色・濃（暗）
一般項目 | 気温 |  | ℃ | 21 | 25 | 31 | 32 | 24 | 15 | 10.5 | 9
一般項目 | 水温 |  | ℃ | 20 | 24 | 25 | 26.5 | 22 | 13.5 | 9.5 | 8
一般項目 | 流量 |  | m3/S | 0.14 | 0.07 | 0.06 | < 0.01 | 0.13 | 0.19 | 0.17 | 0.19
一般項目 | 全水深 |  | m | 0.4 | 0.3 | 0.4 | 0.3 | 0.4 | 0.6 | 0.5 | 0.5
一般項目 | 透明度 |  | m
生活環境項目 | pH |  |  | 7.9 | 7.7 |  | 7.8 | 7.6 | 7.8 |  | 8.1
生活環境項目 | DO |  | mg/l | 7.8 | 6.7 |  | 6.2 | 6.6 | 7.3 |  | 10
生活環境項目 | BOD |  | mg/l | 9.4 | 5.4 |  | 5.2 | 4.7 | 5.0 |  | 7.3
生活環境項目 | COD |  | mg/l | 37 | 18 |  | 16 | 21 | 26 |  | 23
生活環境項目 | SS |  | mg/l | 220 | 67 |  | 93 | 120 | 170 |  | 160
生活環境項目 | 大腸菌群数 |  | MPN/100ml
生活環境項目 | n-ヘキサン抽出物質_油分等 |  | mg/l
生活環境項目 | 底層DO |  | mg/l
生活環境項目 | 大腸菌数 |  | CFU/100ml
全窒素全燐 | 全窒素 |  | mg/l
全窒素全燐 | 全燐 |  | mg/l
健康項目 | カドミウム |  | mg/l
健康項目 | 全シアン |  | mg/l
健康項目 | 鉛 |  | mg/l
健康項目 | 六価クロム |  | mg/l
健康項目 | 砒素 |  | mg/l
健康項目 | 総水銀 |  | mg/l
健康項目 | アルキル水銀 |  | mg/l
健康項目 | PCB |  | mg/l
健康項目 | ジクロロメタン |  | mg/l
健康項目 | 四塩化炭素 |  | mg/l
健康項目 | 1,2-ジクロロエタン |  | mg/l
健康項目 | 1,1-ジクロロエチレン |  | mg/l
健康項目 | シス-1,2-ジクロロエチレン |  | mg/l
健康項目 | 1,1,1-トリクロロエタン |  | mg/l
健康項目 | 1,1,2-トリクロロエタン |  | mg/l
健康項目 | トリクロロエチレン |  | mg/l
健康項目 | テトラクロロエチレン |  | mg/l
健康項目 | 1,3-ジクロロプロペン |  | mg/l
健康項目 | チウラム |  | mg/l
健康項目 | シマジン |  | mg/l
健康項目 | チオベンカルブ |  | mg/l
健康項目 | ベンゼン |  | mg/l
健康項目 | セレン |  | mg/l
健康項目 | 硝酸性窒素 |  | mg/l
健康項目 | 亜硝酸性窒素 |  | mg/l
健康項目 | 硝酸性窒素及び亜硝酸性窒素 |  | mg/l
健康項目 | ふっ素 |  | mg/l
健康項目 | ほう素 |  | mg/l
健康項目 | 1,4-ジオキサン |  | mg/l
要監視項目 | クロロホルム（要監視） |  | mg/l
要監視項目 | トランス-1,2-ジクロロエチレン |  | mg/l
要監視項目 | 1,2-ジクロロプロパン |  | mg/l
要監視項目 | p-ジクロロベンゼン |  | mg/l
要監視項目 | イソキサチオン |  | mg/l
要監視項目 | ダイアジノン |  | mg/l
要監視項目 | フェニトロチオン |  | mg/l
要監視項目 | イソプロチオラン |  | mg/l
要監視項目 | オキシン銅 |  | mg/l
要監視項目 | クロロタロニル |  | mg/l
要監視項目 | プロピザミド |  | mg/l
要監視項目 | EPN |  | mg/l
要監視項目 | ジクロルボス |  | mg/l
要監視項目 | フェノブカルブ |  | mg/l
要監視項目 | イプロベンホス |  | mg/l
要監視項目 | クロルニトロフェン |  | mg/l
要監視項目 | トルエン |  | mg/l
要監視項目 | キシレン |  | mg/l
要監視項目 | フタル酸ジエチルヘキシル |  | mg/l
要監視項目 | ニッケル |  | mg/l
要監視項目 | モリブデン |  | mg/l
要監視項目 | アンチモン |  | mg/l
要監視項目 | 塩化ビニルモノマー |  | mg/l
要監視項目 | エピクロロヒドリン |  | mg/l
要監視項目 | 全マンガン |  | mg/l
要監視項目 | ウラン |  | mg/l
要監視項目 | ペルフルオロオクタンスルホン酸(PFOS) |  | mg/l
要監視項目 | ペルフルオロオクタンスルホン酸（PFOS)(直鎖体) |  | mg/l
要監視項目 | ペルフルオロオクタン酸（PFOA） |  | mg/l
要監視項目 | ペルフルオロオクタン酸（PFOA）（直鎖体） |  | mg/l
要監視項目 | PFOS及びPFOAの合算値 |  | mg/l
トリハロメタン生成能 | トリハロメタン生成能 |  | mg/l
トリハロメタン生成能 | クロロホルム生成能 |  | mg/l
トリハロメタン生成能 | ブロモジクロロメタン生成能 |  | mg/l
トリハロメタン生成能 | ジブロモクロロメタン生成能 |  | mg/l
トリハロメタン生成能 | ブロモホルム生成能 |  | mg/l
特殊項目 | フェノール類 |  | mg/l
特殊項目 | 銅 |  | mg/l
特殊項目 | 亜鉛 |  | mg/l
特殊項目 | 鉄_溶解性 |  | mg/l
特殊項目 | マンガン_溶解性 |  | mg/l
特殊項目 | クロム |  | mg/l
水生生物保全項目（環境基準） | 全亜鉛 |  | mg/l |  |  | 0.013 |  |  |  | 0.043
水生生物保全項目（環境基準） | 1904:ノニルフェノール |  | mg/l |  |  | < 0.00006 |  |  |  | < 0.00006
水生生物保全項目（環境基準） | 1905:ノニルフェノール異性体No.01 |  | mg/l
水生生物保全項目（環境基準） | 1906:ノニルフェノール異性体No.02 |  | mg/l
水生生物保全項目（環境基準） | 1907:ノニルフェノール異性体No.03 |  | mg/l
水生生物保全項目（環境基準） | 1908:ノニルフェノール異性体No.04 |  | mg/l
水生生物保全項目（環境基準） | 1909:ノニルフェノール異性体No.05 |  | mg/l
水生生物保全項目（環境基準） | 1910:ノニルフェノール異性体No.06 |  | mg/l
水生生物保全項目（環境基準） | 1911:ノニルフェノール異性体No.07 |  | mg/l
水生生物保全項目（環境基準） | 1912:ノニルフェノール異性体No.08 |  | mg/l
水生生物保全項目（環境基準） | 1913:ノニルフェノール異性体No.09 |  | mg/l
水生生物保全項目（環境基準） | 1914:ノニルフェノール異性体No.10 |  | mg/l
水生生物保全項目（環境基準） | 1915:ノニルフェノール異性体No.11 |  | mg/l
水生生物保全項目（環境基準） | 1916:ノニルフェノール異性体No.12 |  | mg/l
水生生物保全項目（環境基準） | 1917:ノニルフェノール異性体No.13 |  | mg/l
水生生物保全項目（環境基準） | 1940:LAS |  | mg/l |  |  | 0.0007 |  |  |  | 0.0039
水生生物保全項目（環境基準） | 1941:C10-LAS |  | mg/l
水生生物保全項目（環境基準） | 1942:C11-LAS |  | mg/l
水生生物保全項目（環境基準） | 1943:C12-LAS |  | mg/l
水生生物保全項目（環境基準） | 1944:C13-LAS |  | mg/l
水生生物保全項目（環境基準） | 1945:C14-LAS |  | mg/l
水生生物保全項目（要監視） | クロロホルム（水生生物保全） |  | mg/l
水生生物保全項目（要監視） | フェノール |  | mg/l
水生生物保全項目（要監視） | ホルムアルデヒド |  | mg/l
水生生物保全項目（要監視） | 1970:４-t-オクチルフェノール |  | mg/l
水生生物保全項目（要監視） | 1971:アニリン |  | mg/l
水生生物保全項目（要監視） | 1972:２，４-ジクロロフェノール |  | mg/l
その他項目 | 透視度 |  | ｃｍ | 8 | 12 | 12 | 12 | 6 | 5 | 3 | 6
その他項目 | アンモニア性窒素 |  | mg/L
その他項目 | 有機性窒素 |  | mg/L
その他項目 | オルトりん酸性りん |  | mg/L
その他項目 | TOC |  | mg/L
その他項目 | 塩化物イオン |  | mg/L
その他項目 | 陰イオン界面活性剤 |  | mg/L
その他項目 | クロロフィル-a |  | μg/L
その他項目 | 下層DO |  | mg/L
その他項目 | 大腸菌数 |  | MPN/100ml
備考