## 114_01_山小屋橋
年度 |  | 調査区分 | 地点ｺｰﾄﾞ | 水系名 | 水域名 | 測定地点名 | 類型 | 基準点 | 調査機関名 | 分析機関名 | 地点統一番号
2024 |  | 年間調査 | 01 |  | 里根川（１） | 山小屋橋 | AA | 基準地点 | 茨城県 |  | 08-114-01
項目 |  |  | 単位 | 04月16日 | 05月17日 | 06月05日 | 07月23日 | 08月22日 | 09月09日 | 10月01日 | 11月05日 | 12月10日 | 01月21日 | 02月03日 | 03月10日
一般項目 | 採取時刻 |  |  | 14時00分 | 12時00分 | 15時00分 | 13時50分 | 12時45分 | 14時30分 | 13時00分 | 12時30分 | 11時40分 | 13時50分 | 14時20分 | 11時30分
| 採取位置 |  |  | 流心（中央） | 流心（中央） | 流心（中央） | 流心（中央） | 流心（中央） | 流心（中央） | 流心（中央） | 流心（中央） | 流心（中央） | 流心（中央） | 流心（中央） | 流心（中央）
| 採取水深 |  | m | 0.1 | 0.1 | 0.1 | 0.1 | 0.1 | 0.1 | 0.1 | 0.1 | 0.1 | 0.1 | 0.1 | 0.1
一般項目 | 天候コード |  |  | 晴れ | 晴れ | 晴れ | 晴れ | 晴れ | 晴れ | 晴れ | 晴れ | 晴れ | 晴れ | 晴れ | 晴れ
一般項目 | 流況コード |  |  | 通常の状況 | 通常の状況 | 通常の状況 | 通常の状況 | 通常の状況 | 通常の状況 | 通常の状況 | 通常の状況 | 通常の状況 | 通常の状況 | 通常の状況 | 通常の状況
一般項目 | 臭気コード |  |  | 無臭 | 無臭 | 無臭 | 無臭 | 無臭 | 無臭 | 無臭 | 無臭 | 無臭 | 無臭 | 無臭 | 無臭
一般項目 | 色相コード |  |  | 無色 | 無色 | 無色 | 無色 | 無色 | 灰色・淡（明） | 無色 | 無色 | 無色 | 無色 | 無色 | 無色
一般項目 | 気温 |  | ℃ | 17.5 | 17.5 | 17.5 | 23 | 22 | 20 | 20 | 15 | 10 | 9.5 | 9 | 10
一般項目 | 水温 |  | ℃ | 15 | 16 | 14.5 | 21 | 19 | 21 | 18 | 14 | 9 | 8.5 | 8 | 9
一般項目 | 流量 |  | m3/S | 1.60 | 1.08 | 0.80 | 0.87 | 0.53 | 0.19 | 0.51 | 0.91 | 0.63 | 0.43 | 0.93 | 0.16
一般項目 | 全水深 |  | m | 0.8 | 0.6 | 0.6 | 0.6 | 0.4 | 0.4 | 0.6 | 0.4 | 0.3 | 0.5 | 0.5 | 0.3
一般項目 | 透明度 |  | m
生活環境項目 | pH |  |  | 7.9 | 7.8 | 7.9 | 7.8 | 7.9 | 7.8 | 7.7 | 7.8 | 7.7 | 7.9 | 7.8 | 7.7
生活環境項目 | DO |  | mg/l | 9.5 | 9.3 | 9.0 | 8.0 | 8.6 | 8.8 | 8.4 | 9.6 | 10 | 11 | 11 | 11
生活環境項目 | BOD |  | mg/l | 1.3 | 1.1 | < 0.5 | < 0.5 | < 0.5 | < 0.5 | < 0.5 | < 0.5 | 1.1 | < 0.5 | 1.1 | 1.4
生活環境項目 | COD |  | mg/l | 1.7 | 2.1 | 2.0 | 1.7 | 1.1 | 2.8 | 2.4 | 2.1 | 1.5 | 1.0 | 1.0 | 1.5
生活環境項目 | SS |  | mg/l | 10 | 2 | 2 | 3 | 2 | 7 | 4 | 3 | 5 | 3 | 1 | < 1
生活環境項目 | 大腸菌群数 |  | MPN/100ml
生活環境項目 | n-ヘキサン抽出物質_油分等 |  | mg/l
生活環境項目 | 底層DO |  | mg/l
生活環境項目 | 大腸菌数 |  | CFU/100ml | 50 | 39 | 76 | 100 | 110 | 150 | 40 | 31 | 9 | 1 | 8 | 1
全窒素全燐 | 全窒素 |  | mg/l
全窒素全燐 | 全燐 |  | mg/l
健康項目 | カドミウム |  | mg/l
健康項目 | 全シアン |  | mg/l
健康項目 | 鉛 |  | mg/l
健康項目 | 六価クロム |  | mg/l
健康項目 | 砒素 |  | mg/l
健康項目 | 総水銀 |  | mg/l
健康項目 | アルキル水銀 |  | mg/l
健康項目 | PCB |  | mg/l
健康項目 | ジクロロメタン |  | mg/l
健康項目 | 四塩化炭素 |  | mg/l
健康項目 | 1,2-ジクロロエタン |  | mg/l
健康項目 | 1,1-ジクロロエチレン |  | mg/l
健康項目 | シス-1,2-ジクロロエチレン |  | mg/l
健康項目 | 1,1,1-トリクロロエタン |  | mg/l
健康項目 | 1,1,2-トリクロロエタン |  | mg/l
健康項目 | トリクロロエチレン |  | mg/l
健康項目 | テトラクロロエチレン |  | mg/l
健康項目 | 1,3-ジクロロプロペン |  | mg/l
健康項目 | チウラム |  | mg/l
健康項目 | シマジン |  | mg/l
健康項目 | チオベンカルブ |  | mg/l
健康項目 | ベンゼン |  | mg/l
健康項目 | セレン |  | mg/l
健康項目 | 硝酸性窒素 |  | mg/l
健康項目 | 亜硝酸性窒素 |  | mg/l
健康項目 | 硝酸性窒素及び亜硝酸性窒素 |  | mg/l
健康項目 | ふっ素 |  | mg/l
健康項目 | ほう素 |  | mg/l
健康項目 | 1,4-ジオキサン |  | mg/l
要監視項目 | クロロホルム（要監視） |  | mg/l
要監視項目 | トランス-1,2-ジクロロエチレン |  | mg/l
要監視項目 | 1,2-ジクロロプロパン |  | mg/l
要監視項目 | p-ジクロロベンゼン |  | mg/l
要監視項目 | イソキサチオン |  | mg/l
要監視項目 | ダイアジノン |  | mg/l
要監視項目 | フェニトロチオン |  | mg/l
要監視項目 | イソプロチオラン |  | mg/l
要監視項目 | オキシン銅 |  | mg/l
要監視項目 | クロロタロニル |  | mg/l
要監視項目 | プロピザミド |  | mg/l
要監視項目 | EPN |  | mg/l
要監視項目 | ジクロルボス |  | mg/l
要監視項目 | フェノブカルブ |  | mg/l
要監視項目 | イプロベンホス |  | mg/l
要監視項目 | クロルニトロフェン |  | mg/l
要監視項目 | トルエン |  | mg/l
要監視項目 | キシレン |  | mg/l
要監視項目 | フタル酸ジエチルヘキシル |  | mg/l
要監視項目 | ニッケル |  | mg/l
要監視項目 | モリブデン |  | mg/l
要監視項目 | アンチモン |  | mg/l
要監視項目 | 塩化ビニルモノマー |  | mg/l
要監視項目 | エピクロロヒドリン |  | mg/l
要監視項目 | 全マンガン |  | mg/l
要監視項目 | ウラン |  | mg/l
要監視項目 | ペルフルオロオクタンスルホン酸(PFOS) |  | mg/l
要監視項目 | ペルフルオロオクタンスルホン酸（PFOS)(直鎖体) |  | mg/l
要監視項目 | ペルフルオロオクタン酸（PFOA） |  | mg/l
要監視項目 | ペルフルオロオクタン酸（PFOA）（直鎖体） |  | mg/l
要監視項目 | PFOS及びPFOAの合算値 |  | mg/l
トリハロメタン生成能 | トリハロメタン生成能 |  | mg/l
トリハロメタン生成能 | クロロホルム生成能 |  | mg/l
トリハロメタン生成能 | ブロモジクロロメタン生成能 |  | mg/l
トリハロメタン生成能 | ジブロモクロロメタン生成能 |  | mg/l
トリハロメタン生成能 | ブロモホルム生成能 |  | mg/l
特殊項目 | フェノール類 |  | mg/l
特殊項目 | 銅 |  | mg/l
特殊項目 | 亜鉛 |  | mg/l
特殊項目 | 鉄_溶解性 |  | mg/l
特殊項目 | マンガン_溶解性 |  | mg/l
特殊項目 | クロム |  | mg/l
水生生物保全項目（環境基準） | 全亜鉛 |  | mg/l | 0.012 |  | 0.005 |  | 0.005 |  | 0.002 |  | 0.004 |  | 0.002
水生生物保全項目（環境基準） | 1904:ノニルフェノール |  | mg/l | < 0.00006 |  | < 0.00006 |  | < 0.00006 |  | < 0.00006 |  | < 0.00006 |  | < 0.00006
水生生物保全項目（環境基準） | 1905:ノニルフェノール異性体No.01 |  | mg/l
水生生物保全項目（環境基準） | 1906:ノニルフェノール異性体No.02 |  | mg/l
水生生物保全項目（環境基準） | 1907:ノニルフェノール異性体No.03 |  | mg/l
水生生物保全項目（環境基準） | 1908:ノニルフェノール異性体No.04 |  | mg/l
水生生物保全項目（環境基準） | 1909:ノニルフェノール異性体No.05 |  | mg/l
水生生物保全項目（環境基準） | 1910:ノニルフェノール異性体No.06 |  | mg/l
水生生物保全項目（環境基準） | 1911:ノニルフェノール異性体No.07 |  | mg/l
水生生物保全項目（環境基準） | 1912:ノニルフェノール異性体No.08 |  | mg/l
水生生物保全項目（環境基準） | 1913:ノニルフェノール異性体No.09 |  | mg/l
水生生物保全項目（環境基準） | 1914:ノニルフェノール異性体No.10 |  | mg/l
水生生物保全項目（環境基準） | 1915:ノニルフェノール異性体No.11 |  | mg/l
水生生物保全項目（環境基準） | 1916:ノニルフェノール異性体No.12 |  | mg/l
水生生物保全項目（環境基準） | 1917:ノニルフェノール異性体No.13 |  | mg/l
水生生物保全項目（環境基準） | 1940:LAS |  | mg/l | < 0.0006 |  | < 0.0006 |  | < 0.0006 |  | 0.0011 |  | < 0.0006 |  | < 0.0006
水生生物保全項目（環境基準） | 1941:C10-LAS |  | mg/l
水生生物保全項目（環境基準） | 1942:C11-LAS |  | mg/l
水生生物保全項目（環境基準） | 1943:C12-LAS |  | mg/l
水生生物保全項目（環境基準） | 1944:C13-LAS |  | mg/l
水生生物保全項目（環境基準） | 1945:C14-LAS |  | mg/l
水生生物保全項目（要監視） | クロロホルム（水生生物保全） |  | mg/l
水生生物保全項目（要監視） | フェノール |  | mg/l
水生生物保全項目（要監視） | ホルムアルデヒド |  | mg/l
水生生物保全項目（要監視） | 1970:４-t-オクチルフェノール |  | mg/l
水生生物保全項目（要監視） | 1971:アニリン |  | mg/l
水生生物保全項目（要監視） | 1972:２，４-ジクロロフェノール |  | mg/l
その他項目 | 透視度 |  | ｃｍ | > 30 | > 30 | > 30 | > 30 | > 30 | > 30 | > 30 | > 30 | > 30 | > 30 | > 30 | > 30
その他項目 | アンモニア性窒素 |  | mg/L
その他項目 | 有機性窒素 |  | mg/L
その他項目 | オルトりん酸性りん |  | mg/L
その他項目 | TOC |  | mg/L
その他項目 | 塩化物イオン |  | mg/L
その他項目 | 陰イオン界面活性剤 |  | mg/L
その他項目 | クロロフィル-a |  | μg/L
その他項目 | 下層DO |  | mg/L
その他項目 | 大腸菌数 |  | MPN/100ml
備考

## 115_01_村山橋
年度 |  | 調査区分 | 地点ｺｰﾄﾞ | 水系名 | 水域名 | 測定地点名 | 類型 | 基準点 | 調査機関名 | 分析機関名 | 地点統一番号
2024 |  | 年間調査 | 01 |  | 里根川（２） | 村山橋 | A | 基準地点 | 茨城県 |  | 08-115-01
項目 |  |  | 単位 | 04月16日 | 05月17日 | 06月05日 | 07月23日 | 08月22日 | 09月09日 | 10月01日 | 11月05日 | 12月10日 | 01月21日 | 02月03日 | 03月10日
一般項目 | 採取時刻 |  |  | 13時40分 | 11時30分 | 14時40分 | 13時20分 | 12時30分 | 14時10分 | 13時40分 | 13時30分 | 11時30分 | 13時20分 | 13時50分 | 11時50分
| 採取位置 |  |  | 流心（中央） | 流心（中央） | 流心（中央） | 流心（中央） | 流心（中央） | 流心（中央） | 流心（中央） | 流心（中央） | 流心（中央） | 流心（中央） | 流心（中央） | 流心（中央）
| 採取水深 |  | m | 0.1 | 0.1 | 0.1 | 0.1 | 0.1 | 0.1 | 0.1 | 0.1 | 0.1 | 0.1 | 0.1 | 0.1
一般項目 | 天候コード |  |  | 晴れ | 晴れ | 晴れ | 晴れ | 晴れ | 晴れ | 晴れ | 晴れ | 晴れ | 晴れ | 晴れ | 晴れ
一般項目 | 流況コード |  |  | 通常の状況 | 通常の状況 | 通常の状況 | 通常の状況 | 通常の状況 | 通常の状況 | 通常の状況 | 通常の状況 | 通常の状況 | 通常の状況 | 通常の状況 | 通常の状況
一般項目 | 臭気コード |  |  | 無臭 | 無臭 | 無臭 | 無臭 | 無臭 | 無臭 | 無臭 | 無臭 | 無臭 | 無臭 | 無臭 | 無臭
一般項目 | 色相コード |  |  | 無色 | 無色 | 灰色・淡（明） | 黄色・淡（明） | 灰黄色・淡（明） | 灰色・淡（明） | 灰色・淡（明） | 無色 | 無色 | 無色 | 灰色・淡（明） | 無色
一般項目 | 気温 |  | ℃ | 20 | 20.5 | 23 | 28.5 | 26 | 25 | 22.5 | 15.5 | 9 | 9.5 | 10 | 10
一般項目 | 水温 |  | ℃ | 18 | 19 | 21.5 | 24 | 23.5 | 23 | 21 | 14 | 8 | 9 | 9 | 9
一般項目 | 流量 |  | m3/S | 1.31 | 0.56 | 0.29 | 0.24 | 0.2 | 1.49 | < 0.01 | 0.55 | 0.43 | 0.65 | 0.5 | 0.71
一般項目 | 全水深 |  | m | 0.7 | 0.6 | 0.4 | 0.3 | 0.4 | 0.6 | 0.3 | 0.3 | 0.4 | 0.4 | 0.5 | 0.4
一般項目 | 透明度 |  | m
生活環境項目 | pH |  |  | 7.9 | 7.4 | 7.5 | 7.4 | 7.6 | 7.8 | 8.2 | 7.7 | 8.1 | 8.5 | 8.3 | 7.8
生活環境項目 | DO |  | mg/l | 9.7 | 9.1 | 9.1 | 10 | 7.9 | 8.5 | 10 | 9.6 | 13 | 13 | 12 | 12
生活環境項目 | BOD |  | mg/l | 0.6 | 2.0 | < 0.5 | 2.4 | 0.5 | 0.7 | < 0.5 | 0.6 | 0.6 | 4.1 | 0.9 | 1.1
生活環境項目 | COD |  | mg/l | 2.2 | 3.4 | 2.8 | 3.8 | 3.3 | 3.1 | 2.6 | 2.5 | 1.9 | 4.3 | 1.7 | 2.4
生活環境項目 | SS |  | mg/l | 3 | 4 | 2 | 6 | 36 | 8 | 3 | 2 | 3 | 2 | 2 | < 1
生活環境項目 | 大腸菌群数 |  | MPN/100ml
生活環境項目 | n-ヘキサン抽出物質_油分等 |  | mg/l
生活環境項目 | 底層DO |  | mg/l
生活環境項目 | 大腸菌数 |  | CFU/100ml | 46 | 680 | 42 | 150 | 130 | 45000 | 480 | 190 | 120 | 50 | 130 | 60
全窒素全燐 | 全窒素 |  | mg/l
全窒素全燐 | 全燐 |  | mg/l
健康項目 | カドミウム |  | mg/l |  |  |  | < 0.0003 | [5 empty] | < 0.0003
健康項目 | 全シアン |  | mg/l |  |  |  | < 0.1 | [5 empty] | < 0.1
健康項目 | 鉛 |  | mg/l |  |  |  | < 0.001 | [5 empty] | < 0.001
健康項目 | 六価クロム |  | mg/l |  |  |  | < 0.005 | [5 empty] | < 0.005
健康項目 | 砒素 |  | mg/l |  |  |  | < 0.001 | [5 empty] | < 0.001
健康項目 | 総水銀 |  | mg/l |  |  |  | < 0.0005 | [5 empty] | < 0.0005
健康項目 | アルキル水銀 |  | mg/l
健康項目 | PCB |  | mg/l
健康項目 | ジクロロメタン |  | mg/l |  |  |  | < 0.002 | [5 empty] | < 0.002
健康項目 | 四塩化炭素 |  | mg/l |  |  |  | < 0.0002 | [5 empty] | < 0.0002
健康項目 | 1,2-ジクロロエタン |  | mg/l |  |  |  | < 0.0004 | [5 empty] | < 0.0004
健康項目 | 1,1-ジクロロエチレン |  | mg/l |  |  |  | < 0.01 | [5 empty] | < 0.01
健康項目 | シス-1,2-ジクロロエチレン |  | mg/l |  |  |  | < 0.004 | [5 empty] | < 0.004
健康項目 | 1,1,1-トリクロロエタン |  | mg/l |  |  |  | < 0.0005 | [5 empty] | < 0.0005
健康項目 | 1,1,2-トリクロロエタン |  | mg/l |  |  |  | < 0.0006 | [5 empty] | < 0.0006
健康項目 | トリクロロエチレン |  | mg/l |  |  |  | < 0.001 | [5 empty] | < 0.001
健康項目 | テトラクロロエチレン |  | mg/l |  |  |  | < 0.0005 | [5 empty] | < 0.0005
健康項目 | 1,3-ジクロロプロペン |  | mg/l |  | < 0.0002
健康項目 | チウラム |  | mg/l |  | < 0.0006
健康項目 | シマジン |  | mg/l |  | < 0.0003
健康項目 | チオベンカルブ |  | mg/l |  | < 0.002
健康項目 | ベンゼン |  | mg/l |  |  |  | < 0.001 | [5 empty] | < 0.001
健康項目 | セレン |  | mg/l
健康項目 | 硝酸性窒素 |  | mg/l
健康項目 | 亜硝酸性窒素 |  | mg/l
健康項目 | 硝酸性窒素及び亜硝酸性窒素 |  | mg/l
健康項目 | ふっ素 |  | mg/l |  |  |  | 0.13 | [5 empty] | 0.10
健康項目 | ほう素 |  | mg/l |  |  |  | 0.07 | [5 empty] | 0.04
健康項目 | 1,4-ジオキサン |  | mg/l |  |  |  | < 0.005 | [5 empty] | < 0.005
要監視項目 | クロロホルム（要監視） |  | mg/l
要監視項目 | トランス-1,2-ジクロロエチレン |  | mg/l
要監視項目 | 1,2-ジクロロプロパン |  | mg/l
要監視項目 | p-ジクロロベンゼン |  | mg/l
要監視項目 | イソキサチオン |  | mg/l
要監視項目 | ダイアジノン |  | mg/l
要監視項目 | フェニトロチオン |  | mg/l
要監視項目 | イソプロチオラン |  | mg/l
要監視項目 | オキシン銅 |  | mg/l
要監視項目 | クロロタロニル |  | mg/l
要監視項目 | プロピザミド |  | mg/l
要監視項目 | EPN |  | mg/l
要監視項目 | ジクロルボス |  | mg/l
要監視項目 | フェノブカルブ |  | mg/l
要監視項目 | イプロベンホス |  | mg/l
要監視項目 | クロルニトロフェン |  | mg/l
要監視項目 | トルエン |  | mg/l
要監視項目 | キシレン |  | mg/l
要監視項目 | フタル酸ジエチルヘキシル |  | mg/l
要監視項目 | ニッケル |  | mg/l
要監視項目 | モリブデン |  | mg/l
要監視項目 | アンチモン |  | mg/l
要監視項目 | 塩化ビニルモノマー |  | mg/l
要監視項目 | エピクロロヒドリン |  | mg/l
要監視項目 | 全マンガン |  | mg/l
要監視項目 | ウラン |  | mg/l
要監視項目 | ペルフルオロオクタンスルホン酸(PFOS) |  | mg/l
要監視項目 | ペルフルオロオクタンスルホン酸（PFOS)(直鎖体) |  | mg/l
要監視項目 | ペルフルオロオクタン酸（PFOA） |  | mg/l
要監視項目 | ペルフルオロオクタン酸（PFOA）（直鎖体） |  | mg/l
要監視項目 | PFOS及びPFOAの合算値 |  | mg/l
トリハロメタン生成能 | トリハロメタン生成能 |  | mg/l
トリハロメタン生成能 | クロロホルム生成能 |  | mg/l
トリハロメタン生成能 | ブロモジクロロメタン生成能 |  | mg/l
トリハロメタン生成能 | ジブロモクロロメタン生成能 |  | mg/l
トリハロメタン生成能 | ブロモホルム生成能 |  | mg/l
特殊項目 | フェノール類 |  | mg/l |  | < 0.01
特殊項目 | 銅 |  | mg/l |  | < 0.01
特殊項目 | 亜鉛 |  | mg/l
特殊項目 | 鉄_溶解性 |  | mg/l
特殊項目 | マンガン_溶解性 |  | mg/l
特殊項目 | クロム |  | mg/l |  | < 0.02
水生生物保全項目（環境基準） | 全亜鉛 |  | mg/l | 0.011 |  | 0.005 |  | 0.010 |  | 0.003 |  | 0.004 |  | 0.006
水生生物保全項目（環境基準） | 1904:ノニルフェノール |  | mg/l | < 0.00006 |  | < 0.00006 |  | < 0.00006 |  | < 0.00006 |  | < 0.00006 |  | < 0.00006
水生生物保全項目（環境基準） | 1905:ノニルフェノール異性体No.01 |  | mg/l
水生生物保全項目（環境基準） | 1906:ノニルフェノール異性体No.02 |  | mg/l
水生生物保全項目（環境基準） | 1907:ノニルフェノール異性体No.03 |  | mg/l
水生生物保全項目（環境基準） | 1908:ノニルフェノール異性体No.04 |  | mg/l
水生生物保全項目（環境基準） | 1909:ノニルフェノール異性体No.05 |  | mg/l
水生生物保全項目（環境基準） | 1910:ノニルフェノール異性体No.06 |  | mg/l
水生生物保全項目（環境基準） | 1911:ノニルフェノール異性体No.07 |  | mg/l
水生生物保全項目（環境基準） | 1912:ノニルフェノール異性体No.08 |  | mg/l
水生生物保全項目（環境基準） | 1913:ノニルフェノール異性体No.09 |  | mg/l
水生生物保全項目（環境基準） | 1914:ノニルフェノール異性体No.10 |  | mg/l
水生生物保全項目（環境基準） | 1915:ノニルフェノール異性体No.11 |  | mg/l
水生生物保全項目（環境基準） | 1916:ノニルフェノール異性体No.12 |  | mg/l
水生生物保全項目（環境基準） | 1917:ノニルフェノール異性体No.13 |  | mg/l
水生生物保全項目（環境基準） | 1940:LAS |  | mg/l | 0.0019 |  | 0.0010 |  | 0.0012 |  | 0.0025 |  | 0.0063 |  | 0.0016
水生生物保全項目（環境基準） | 1941:C10-LAS |  | mg/l
水生生物保全項目（環境基準） | 1942:C11-LAS |  | mg/l
水生生物保全項目（環境基準） | 1943:C12-LAS |  | mg/l
水生生物保全項目（環境基準） | 1944:C13-LAS |  | mg/l
水生生物保全項目（環境基準） | 1945:C14-LAS |  | mg/l
水生生物保全項目（要監視） | クロロホルム（水生生物保全） |  | mg/l
水生生物保全項目（要監視） | フェノール |  | mg/l
水生生物保全項目（要監視） | ホルムアルデヒド |  | mg/l
水生生物保全項目（要監視） | 1970:４-t-オクチルフェノール |  | mg/l
水生生物保全項目（要監視） | 1971:アニリン |  | mg/l
水生生物保全項目（要監視） | 1972:２，４-ジクロロフェノール |  | mg/l
その他項目 | 透視度 |  | ｃｍ | > 30 | > 30 | > 30 | > 30 | > 30 | > 30 | > 30 | > 30 | > 30 | > 30 | > 30 | > 30
その他項目 | アンモニア性窒素 |  | mg/L
その他項目 | 有機性窒素 |  | mg/L
その他項目 | オルトりん酸性りん |  | mg/L
その他項目 | TOC |  | mg/L
その他項目 | 塩化物イオン |  | mg/L
その他項目 | 陰イオン界面活性剤 |  | mg/L
その他項目 | クロロフィル-a |  | μg/L
その他項目 | 下層DO |  | mg/L
その他項目 | 大腸菌数 |  | MPN/100ml
備考

## 115_51_大津橋
年度 |  | 調査区分 | 地点ｺｰﾄﾞ | 水系名 | 水域名 | 測定地点名 | 類型 | 基準点 | 調査機関名 | 分析機関名 | 地点統一番号
2024 |  | 年間調査 | 51 |  | 里根川（２） | 大津橋 | A | 補助地点 | 茨城県 |  | 08-115-51
項目 |  |  | 単位 | 04月16日 | 06月05日 | 08月22日 | 10月01日 | 12月10日 | 02月03日
一般項目 | 採取時刻 |  |  | 13時00分 | 13時50分 | 11時40分 | 14時50分 | 10時30分 | 12時50分
| 採取位置 |  |  | 流心（中央） | 流心（中央） | 流心（中央） | 流心（中央） | 流心（中央） | 流心（中央）
| 採取水深 |  | m | 0.1 | 0.2 | 0.3 | 0.3 | 0.2 | 0.2
一般項目 | 天候コード |  |  | 晴れ | 晴れ | 晴れ | 晴れ | 晴れ | 晴れ
一般項目 | 流況コード |  |  | 通常の状況 | 通常の状況 | 通常の状況 | 通常の状況 | 通常の状況 | 通常の状況
一般項目 | 臭気コード |  |  | 海藻臭（中） | 無臭 | 無臭 | 海藻臭（中） | 海藻臭（中） | 無臭
一般項目 | 色相コード |  |  | 灰黄色・淡（明） | 無色 | 灰色・淡（明） | 灰色・淡（明） | 無色 | 無色
一般項目 | 気温 |  | ℃ | 18.5 | 21.5 | 26 | 24.5 | 13 | 11
一般項目 | 水温 |  | ℃ | 16.5 | 20 | 22 | 23 | 11 | 10
一般項目 | 流量 |  | m3/S | 2.73 | 4.51 | 2.62 | < 0.01 | 4.04 | 8.25
一般項目 | 全水深 |  | m | 0.9 | 1.1 | 1.8 | 1.6 | 1.4 | 1.4
一般項目 | 透明度 |  | m
生活環境項目 | pH |  |  | 7.7 | 8.1 | 7.8 | 8.0 | 8.0 | 8.0
生活環境項目 | DO |  | mg/l | 10 | 7.7 | 5.7 | 7.0 | 8.0 | 9.0
生活環境項目 | BOD |  | mg/l | 1.0 | 0.5 | 1.0 | < 0.5 | 0.9 | 0.5
生活環境項目 | COD |  | mg/l | 3.7 | 5.9 | 3.9 | 2.7 | 1.9 | 1.9
生活環境項目 | SS |  | mg/l | 23 | 7 | 20 | 7 | 13 | 6
生活環境項目 | 大腸菌群数 |  | MPN/100ml
生活環境項目 | n-ヘキサン抽出物質_油分等 |  | mg/l
生活環境項目 | 底層DO |  | mg/l
生活環境項目 | 大腸菌数 |  | CFU/100ml
全窒素全燐 | 全窒素 |  | mg/l
全窒素全燐 | 全燐 |  | mg/l
健康項目 | カドミウム |  | mg/l
健康項目 | 全シアン |  | mg/l
健康項目 | 鉛 |  | mg/l
健康項目 | 六価クロム |  | mg/l
健康項目 | 砒素 |  | mg/l
健康項目 | 総水銀 |  | mg/l
健康項目 | アルキル水銀 |  | mg/l
健康項目 | PCB |  | mg/l
健康項目 | ジクロロメタン |  | mg/l
健康項目 | 四塩化炭素 |  | mg/l
健康項目 | 1,2-ジクロロエタン |  | mg/l
健康項目 | 1,1-ジクロロエチレン |  | mg/l
健康項目 | シス-1,2-ジクロロエチレン |  | mg/l
健康項目 | 1,1,1-トリクロロエタン |  | mg/l
健康項目 | 1,1,2-トリクロロエタン |  | mg/l
健康項目 | トリクロロエチレン |  | mg/l
健康項目 | テトラクロロエチレン |  | mg/l
健康項目 | 1,3-ジクロロプロペン |  | mg/l
健康項目 | チウラム |  | mg/l
健康項目 | シマジン |  | mg/l
健康項目 | チオベンカルブ |  | mg/l
健康項目 | ベンゼン |  | mg/l
健康項目 | セレン |  | mg/l
健康項目 | 硝酸性窒素 |  | mg/l
健康項目 | 亜硝酸性窒素 |  | mg/l
健康項目 | 硝酸性窒素及び亜硝酸性窒素 |  | mg/l
健康項目 | ふっ素 |  | mg/l
健康項目 | ほう素 |  | mg/l
健康項目 | 1,4-ジオキサン |  | mg/l
要監視項目 | クロロホルム（要監視） |  | mg/l
要監視項目 | トランス-1,2-ジクロロエチレン |  | mg/l
要監視項目 | 1,2-ジクロロプロパン |  | mg/l
要監視項目 | p-ジクロロベンゼン |  | mg/l
要監視項目 | イソキサチオン |  | mg/l
要監視項目 | ダイアジノン |  | mg/l
要監視項目 | フェニトロチオン |  | mg/l
要監視項目 | イソプロチオラン |  | mg/l
要監視項目 | オキシン銅 |  | mg/l
要監視項目 | クロロタロニル |  | mg/l
要監視項目 | プロピザミド |  | mg/l
要監視項目 | EPN |  | mg/l
要監視項目 | ジクロルボス |  | mg/l
要監視項目 | フェノブカルブ |  | mg/l
要監視項目 | イプロベンホス |  | mg/l
要監視項目 | クロルニトロフェン |  | mg/l
要監視項目 | トルエン |  | mg/l
要監視項目 | キシレン |  | mg/l
要監視項目 | フタル酸ジエチルヘキシル |  | mg/l
要監視項目 | ニッケル |  | mg/l
要監視項目 | モリブデン |  | mg/l
要監視項目 | アンチモン |  | mg/l
要監視項目 | 塩化ビニルモノマー |  | mg/l
要監視項目 | エピクロロヒドリン |  | mg/l
要監視項目 | 全マンガン |  | mg/l
要監視項目 | ウラン |  | mg/l
要監視項目 | ペルフルオロオクタンスルホン酸(PFOS) |  | mg/l
要監視項目 | ペルフルオロオクタンスルホン酸（PFOS)(直鎖体) |  | mg/l
要監視項目 | ペルフルオロオクタン酸（PFOA） |  | mg/l
要監視項目 | ペルフルオロオクタン酸（PFOA）（直鎖体） |  | mg/l
要監視項目 | PFOS及びPFOAの合算値 |  | mg/l
トリハロメタン生成能 | トリハロメタン生成能 |  | mg/l
トリハロメタン生成能 | クロロホルム生成能 |  | mg/l
トリハロメタン生成能 | ブロモジクロロメタン生成能 |  | mg/l
トリハロメタン生成能 | ジブロモクロロメタン生成能 |  | mg/l
トリハロメタン生成能 | ブロモホルム生成能 |  | mg/l
特殊項目 | フェノール類 |  | mg/l
特殊項目 | 銅 |  | mg/l
特殊項目 | 亜鉛 |  | mg/l
特殊項目 | 鉄_溶解性 |  | mg/l
特殊項目 | マンガン_溶解性 |  | mg/l
特殊項目 | クロム |  | mg/l
水生生物保全項目（環境基準） | 全亜鉛 |  | mg/l
水生生物保全項目（環境基準） | 1904:ノニルフェノール |  | mg/l
水生生物保全項目（環境基準） | 1905:ノニルフェノール異性体No.01 |  | mg/l
水生生物保全項目（環境基準） | 1906:ノニルフェノール異性体No.02 |  | mg/l
水生生物保全項目（環境基準） | 1907:ノニルフェノール異性体No.03 |  | mg/l
水生生物保全項目（環境基準） | 1908:ノニルフェノール異性体No.04 |  | mg/l
水生生物保全項目（環境基準） | 1909:ノニルフェノール異性体No.05 |  | mg/l
水生生物保全項目（環境基準） | 1910:ノニルフェノール異性体No.06 |  | mg/l
水生生物保全項目（環境基準） | 1911:ノニルフェノール異性体No.07 |  | mg/l
水生生物保全項目（環境基準） | 1912:ノニルフェノール異性体No.08 |  | mg/l
水生生物保全項目（環境基準） | 1913:ノニルフェノール異性体No.09 |  | mg/l
水生生物保全項目（環境基準） | 1914:ノニルフェノール異性体No.10 |  | mg/l
水生生物保全項目（環境基準） | 1915:ノニルフェノール異性体No.11 |  | mg/l
水生生物保全項目（環境基準） | 1916:ノニルフェノール異性体No.12 |  | mg/l
水生生物保全項目（環境基準） | 1917:ノニルフェノール異性体No.13 |  | mg/l
水生生物保全項目（環境基準） | 1940:LAS |  | mg/l
水生生物保全項目（環境基準） | 1941:C10-LAS |  | mg/l
水生生物保全項目（環境基準） | 1942:C11-LAS |  | mg/l
水生生物保全項目（環境基準） | 1943:C12-LAS |  | mg/l
水生生物保全項目（環境基準） | 1944:C13-LAS |  | mg/l
水生生物保全項目（環境基準） | 1945:C14-LAS |  | mg/l
水生生物保全項目（要監視） | クロロホルム（水生生物保全） |  | mg/l
水生生物保全項目（要監視） | フェノール |  | mg/l
水生生物保全項目（要監視） | ホルムアルデヒド |  | mg/l
水生生物保全項目（要監視） | 1970:４-t-オクチルフェノール |  | mg/l
水生生物保全項目（要監視） | 1971:アニリン |  | mg/l
水生生物保全項目（要監視） | 1972:２，４-ジクロロフェノール |  | mg/l
その他項目 | 透視度 |  | ｃｍ | > 30 | > 30 | > 30 | > 30 | > 30 | > 30
その他項目 | アンモニア性窒素 |  | mg/L
その他項目 | 有機性窒素 |  | mg/L
その他項目 | オルトりん酸性りん |  | mg/L
その他項目 | TOC |  | mg/L
その他項目 | 塩化物イオン |  | mg/L
その他項目 | 陰イオン界面活性剤 |  | mg/L
その他項目 | クロロフィル-a |  | μg/L
その他項目 | 下層DO |  | mg/L
その他項目 | 大腸菌数 |  | MPN/100ml
備考

## 116_01_第一神岡橋
年度 |  | 調査区分 | 地点ｺｰﾄﾞ | 水系名 | 水域名 | 測定地点名 | 類型 | 基準点 | 調査機関名 | 分析機関名 | 地点統一番号
2024 |  | 年間調査 | 01 |  | 江戸上川 | 第一神岡橋 | A | 基準地点 | 茨城県 |  | 08-116-01
項目 |  |  | 単位 | 04月16日 | 05月17日 | 06月05日 | 07月23日 | 08月22日 | 09月09日 | 10月01日 | 11月05日 | 12月10日 | 01月21日 | 02月03日 | 03月10日
一般項目 | 採取時刻 |  |  | 13時30分 | 11時50分 | 14時15分 | 12時40分 | 12時00分 | 13時30分 | 14時20分 | 14時10分 | 11時00分 | 13時00分 | 13時20分 | 13時50分
| 採取位置 |  |  | 流心（中央） | 流心（中央） | 流心（中央） | 流心（中央） | 流心（中央） | 流心（中央） | 流心（中央） | 流心（中央） | 流心（中央） | 流心（中央） | 流心（中央） | 流心（中央）
| 採取水深 |  | m | 0.1 | 0.1 | 0.1 | 0.1 | 0.1 | 0.1 | 0.1 | 0.1 | 0.1 | 0.1 | 0.1 | 0.1
一般項目 | 天候コード |  |  | 晴れ | 晴れ | 晴れ | 晴れ | 晴れ | 晴れ | 晴れ | 晴れ | 晴れ | 晴れ | 晴れ | 晴れ
一般項目 | 流況コード |  |  | 通常の状況 | 通常の状況 | 通常の状況 | 通常の状況 | 通常の状況 | 通常の状況 | 通常の状況 | 通常の状況 | 通常の状況 | 通常の状況 | 通常の状況 | 通常の状況
一般項目 | 臭気コード |  |  | 無臭 | 無臭 | 無臭 | 無臭 | 無臭 | 無臭 | 無臭 | 無臭 | 無臭 | 無臭 | 無臭 | 無臭
一般項目 | 色相コード |  |  | 灰黄色・淡（明） | 灰色・淡（明） | 茶褐色・淡（明） | 黄色・淡（明） | 灰黄色・淡（明） | 灰色・淡（明） | 黄色・淡（明） | 灰色・淡（明） | 灰黄色・淡（明） | 緑色・淡（明） | 灰黄色・淡（明） | 無色
一般項目 | 気温 |  | ℃ | 25 | 22 | 26 | 30 | 27 | 29 | 25 | 18 | 10 | 10 | 11 | 15
一般項目 | 水温 |  | ℃ | 22 | 20 | 24 | 25 | 24 | 27 | 24 | 17 | 9 | 9 | 10 | 14
一般項目 | 流量 |  | m3/S | 0.2 | 0.70 | 0.40 | 0.17 | 0.48 | 0.65 | 0.17 | 0.35 | 0.22 | 0.28 | 0.12 | 0.23
一般項目 | 全水深 |  | m | 0.1 | 0.4 | 0.3 | 0.2 | 0.4 | 0.3 | 0.2 | 0.3 | 0.2 | 0.3 | 0.3 | 0.2
一般項目 | 透明度 |  | m
生活環境項目 | pH |  |  | 8.2 | 7.6 | 8.0 | 9.0 | 7.9 | 7.8 | 7.9 | 7.7 | 7.9 | 7.8 | 7.7 | 7.6
生活環境項目 | DO |  | mg/l | 10 | 9.4 | 8.5 | 9.0 | 8.7 | 9.1 | 8.9 | 9.4 | 13 | 13 | 11 | 11
生活環境項目 | BOD |  | mg/l | 0.9 | 2.2 | 0.8 | 3.7 | 0.7 | 1.2 | < 0.5 | 1.0 | 1.4 | 8.6 | 1.0 | 3.1
生活環境項目 | COD |  | mg/l | 4.8 | 4.7 | 7.2 | 5.9 | 9.1 | 6.2 | 5.4 | 4.6 | 5.3 | 15 | 8.7 | 7.8
生活環境項目 | SS |  | mg/l | 7 | 6 | 23 | 6 | 10 | 9 | 14 | 11 | 4 | 5 | 7 | 2
生活環境項目 | 大腸菌群数 |  | MPN/100ml
生活環境項目 | n-ヘキサン抽出物質_油分等 |  | mg/l
生活環境項目 | 底層DO |  | mg/l
生活環境項目 | 大腸菌数 |  | CFU/100ml | 35 | 120 | 76 | 140 | 40 | 650 | 370 | 220 | 60 | 140 | 40 | 15
全窒素全燐 | 全窒素 |  | mg/l
全窒素全燐 | 全燐 |  | mg/l
健康項目 | カドミウム |  | mg/l |  |  |  | < 0.0003 | [5 empty] | < 0.0003
健康項目 | 全シアン |  | mg/l |  |  |  | < 0.1 | [5 empty] | < 0.1
健康項目 | 鉛 |  | mg/l |  |  |  | < 0.001 | [5 empty] | < 0.001
健康項目 | 六価クロム |  | mg/l |  |  |  | < 0.005 | [5 empty] | < 0.005
健康項目 | 砒素 |  | mg/l |  |  |  | 0.001 | [5 empty] | < 0.001
健康項目 | 総水銀 |  | mg/l |  |  |  | < 0.0005 | [5 empty] | < 0.0005
健康項目 | アルキル水銀 |  | mg/l
健康項目 | PCB |  | mg/l
健康項目 | ジクロロメタン |  | mg/l |  |  |  | < 0.002 | [5 empty] | < 0.002
健康項目 | 四塩化炭素 |  | mg/l |  |  |  | < 0.0002 | [5 empty] | < 0.0002
健康項目 | 1,2-ジクロロエタン |  | mg/l |  |  |  | < 0.0004 | [5 empty] | < 0.0004
健康項目 | 1,1-ジクロロエチレン |  | mg/l |  |  |  | < 0.01 | [5 empty] | < 0.01
健康項目 | シス-1,2-ジクロロエチレン |  | mg/l |  |  |  | < 0.004 | [5 empty] | < 0.004
健康項目 | 1,1,1-トリクロロエタン |  | mg/l |  |  |  | < 0.0005 | [5 empty] | < 0.0005
健康項目 | 1,1,2-トリクロロエタン |  | mg/l |  |  |  | < 0.0006 | [5 empty] | < 0.0006
健康項目 | トリクロロエチレン |  | mg/l |  |  |  | < 0.001 | [5 empty] | < 0.001
健康項目 | テトラクロロエチレン |  | mg/l |  |  |  | < 0.0005 | [5 empty] | < 0.0005
健康項目 | 1,3-ジクロロプロペン |  | mg/l |  | < 0.0002
健康項目 | チウラム |  | mg/l |  | < 0.0006
健康項目 | シマジン |  | mg/l |  | < 0.0003
健康項目 | チオベンカルブ |  | mg/l |  | < 0.002
健康項目 | ベンゼン |  | mg/l |  |  |  | < 0.001 | [5 empty] | < 0.001
健康項目 | セレン |  | mg/l
健康項目 | 硝酸性窒素 |  | mg/l
健康項目 | 亜硝酸性窒素 |  | mg/l
健康項目 | 硝酸性窒素及び亜硝酸性窒素 |  | mg/l
健康項目 | ふっ素 |  | mg/l |  |  |  | 0.13 | [5 empty] | 0.18
健康項目 | ほう素 |  | mg/l |  |  |  | 0.07 | [5 empty] | 0.79
健康項目 | 1,4-ジオキサン |  | mg/l |  |  |  | < 0.005 | [5 empty] | < 0.005
要監視項目 | クロロホルム（要監視） |  | mg/l
要監視項目 | トランス-1,2-ジクロロエチレン |  | mg/l
要監視項目 | 1,2-ジクロロプロパン |  | mg/l
要監視項目 | p-ジクロロベンゼン |  | mg/l
要監視項目 | イソキサチオン |  | mg/l
要監視項目 | ダイアジノン |  | mg/l
要監視項目 | フェニトロチオン |  | mg/l
要監視項目 | イソプロチオラン |  | mg/l
要監視項目 | オキシン銅 |  | mg/l
要監視項目 | クロロタロニル |  | mg/l
要監視項目 | プロピザミド |  | mg/l
要監視項目 | EPN |  | mg/l
要監視項目 | ジクロルボス |  | mg/l
要監視項目 | フェノブカルブ |  | mg/l
要監視項目 | イプロベンホス |  | mg/l
要監視項目 | クロルニトロフェン |  | mg/l
要監視項目 | トルエン |  | mg/l
要監視項目 | キシレン |  | mg/l
要監視項目 | フタル酸ジエチルヘキシル |  | mg/l
要監視項目 | ニッケル |  | mg/l
要監視項目 | モリブデン |  | mg/l
要監視項目 | アンチモン |  | mg/l
要監視項目 | 塩化ビニルモノマー |  | mg/l
要監視項目 | エピクロロヒドリン |  | mg/l
要監視項目 | 全マンガン |  | mg/l
要監視項目 | ウラン |  | mg/l
要監視項目 | ペルフルオロオクタンスルホン酸(PFOS) |  | mg/l
要監視項目 | ペルフルオロオクタンスルホン酸（PFOS)(直鎖体) |  | mg/l
要監視項目 | ペルフルオロオクタン酸（PFOA） |  | mg/l
要監視項目 | ペルフルオロオクタン酸（PFOA）（直鎖体） |  | mg/l
要監視項目 | PFOS及びPFOAの合算値 |  | mg/l
トリハロメタン生成能 | トリハロメタン生成能 |  | mg/l
トリハロメタン生成能 | クロロホルム生成能 |  | mg/l
トリハロメタン生成能 | ブロモジクロロメタン生成能 |  | mg/l
トリハロメタン生成能 | ジブロモクロロメタン生成能 |  | mg/l
トリハロメタン生成能 | ブロモホルム生成能 |  | mg/l
特殊項目 | フェノール類 |  | mg/l |  | < 0.01
特殊項目 | 銅 |  | mg/l |  | < 0.01
特殊項目 | 亜鉛 |  | mg/l
特殊項目 | 鉄_溶解性 |  | mg/l
特殊項目 | マンガン_溶解性 |  | mg/l
特殊項目 | クロム |  | mg/l |  | < 0.02
水生生物保全項目（環境基準） | 全亜鉛 |  | mg/l | 0.017 |  | 0.007 |  | 0.016 |  | 0.005 |  | 0.010 |  | 0.013
水生生物保全項目（環境基準） | 1904:ノニルフェノール |  | mg/l | < 0.00006 |  | < 0.00006 |  | < 0.00006 |  | < 0.00006 |  | < 0.00006 |  | < 0.00006
水生生物保全項目（環境基準） | 1905:ノニルフェノール異性体No.01 |  | mg/l
水生生物保全項目（環境基準） | 1906:ノニルフェノール異性体No.02 |  | mg/l
水生生物保全項目（環境基準） | 1907:ノニルフェノール異性体No.03 |  | mg/l
水生生物保全項目（環境基準） | 1908:ノニルフェノール異性体No.04 |  | mg/l
水生生物保全項目（環境基準） | 1909:ノニルフェノール異性体No.05 |  | mg/l
水生生物保全項目（環境基準） | 1910:ノニルフェノール異性体No.06 |  | mg/l
水生生物保全項目（環境基準） | 1911:ノニルフェノール異性体No.07 |  | mg/l
水生生物保全項目（環境基準） | 1912:ノニルフェノール異性体No.08 |  | mg/l
水生生物保全項目（環境基準） | 1913:ノニルフェノール異性体No.09 |  | mg/l
水生生物保全項目（環境基準） | 1914:ノニルフェノール異性体No.10 |  | mg/l
水生生物保全項目（環境基準） | 1915:ノニルフェノール異性体No.11 |  | mg/l
水生生物保全項目（環境基準） | 1916:ノニルフェノール異性体No.12 |  | mg/l
水生生物保全項目（環境基準） | 1917:ノニルフェノール異性体No.13 |  | mg/l
水生生物保全項目（環境基準） | 1940:LAS |  | mg/l | 0.0018 |  | 0.0013 |  | 0.0010 |  | 0.0012 |  | 0.0010 |  | < 0.0006
水生生物保全項目（環境基準） | 1941:C10-LAS |  | mg/l
水生生物保全項目（環境基準） | 1942:C11-LAS |  | mg/l
水生生物保全項目（環境基準） | 1943:C12-LAS |  | mg/l
水生生物保全項目（環境基準） | 1944:C13-LAS |  | mg/l
水生生物保全項目（環境基準） | 1945:C14-LAS |  | mg/l
水生生物保全項目（要監視） | クロロホルム（水生生物保全） |  | mg/l
水生生物保全項目（要監視） | フェノール |  | mg/l
水生生物保全項目（要監視） | ホルムアルデヒド |  | mg/l
水生生物保全項目（要監視） | 1970:４-t-オクチルフェノール |  | mg/l
水生生物保全項目（要監視） | 1971:アニリン |  | mg/l
水生生物保全項目（要監視） | 1972:２，４-ジクロロフェノール |  | mg/l
その他項目 | 透視度 |  | ｃｍ | > 30 | > 30 | > 30 | > 30 | > 30 | > 30 | > 30 | > 30 | > 30 | > 30 | > 30 | > 30
その他項目 | アンモニア性窒素 |  | mg/L
その他項目 | 有機性窒素 |  | mg/L
その他項目 | オルトりん酸性りん |  | mg/L
その他項目 | TOC |  | mg/L
その他項目 | 塩化物イオン |  | mg/L |  |  |  | 18 | [5 empty] | 1300
その他項目 | 陰イオン界面活性剤 |  | mg/L
その他項目 | クロロフィル-a |  | μg/L
その他項目 | 下層DO |  | mg/L
その他項目 | 大腸菌数 |  | MPN/100ml
備考

## 117_01_栄橋
年度 |  | 調査区分 | 地点ｺｰﾄﾞ | 水系名 | 水域名 | 測定地点名 | 類型 | 基準点 | 調査機関名 | 分析機関名 | 地点統一番号
2024 |  | 年間調査 | 01 |  | 大北川（１） | 栄橋 | AA | 基準地点 | 茨城県 |  | 08-117-01
項目 |  |  | 単位 | 04月16日 | 05月17日 | 06月17日 | 07月23日 | 08月22日 | 09月09日 | 10月11日 | 11月05日 | 12月10日 | 01月21日 | 02月03日 | 03月10日
一般項目 | 採取時刻 |  |  | 15時00分 | 13時10分 | 10時40分 | 14時50分 | 13時40分 | 15時30分 | 10時00分 | 10時30分 | 12時50分 | 15時00分 | 15時30分 | 09時50分
| 採取位置 |  |  | 流心（中央） | 流心（中央） | 流心（中央） | 流心（中央） | 流心（中央） | 流心（中央） | 流心（中央） | 流心（中央） | 流心（中央） | 流心（中央） | 流心（中央） | 流心（中央）
| 採取水深 |  | m | 0.1 | 0.1 | 0.1 | 0.1 | 0.1 | 0.1 | 0.1 | 0.1 | 0.1 | 0.1 | 0.1 | 0.1
一般項目 | 天候コード |  |  | 晴れ | 晴れ | 晴れ | 晴れ | 晴れ | 晴れ | 晴れ | 晴れ | 晴れ | 晴れ | 晴れ | 晴れ
一般項目 | 流況コード |  |  | 通常の状況 | 通常の状況 | 通常の状況 | 通常の状況 | 通常の状況 | 通常の状況 | 通常の状況 | 通常の状況 | 通常の状況 | 通常の状況 | 通常の状況 | 通常の状況
一般項目 | 臭気コード |  |  | 無臭 | 無臭 | 無臭 | 無臭 | 無臭 | 無臭 | 無臭 | 無臭 | 無臭 | 無臭 | 無臭 | 無臭
一般項目 | 色相コード |  |  | 無色 | 無色 | 無色 | 無色 | 無色 | 無色 | 無色 | 無色 | 無色 | 無色 | 無色 | 無色
一般項目 | 気温 |  | ℃ | 16 | 16.5 | 19 | 26.5 | 20.5 | 20 | 18.5 | 15 | 8 | 7.5 | 6.5 | 6
一般項目 | 水温 |  | ℃ | 9.5 | 14 | 18 | 23.5 | 23 | 19 | 15 | 13.5 | 6.5 | 6.5 | 5 | 5
一般項目 | 流量 |  | m3/S | 0.99 | 2.00 | 2.23 | 2.11 | 2.33 | 2.14 | 2.29 | 1.13 | 1.84 | 2.19 | 3.28 | 1.3
一般項目 | 全水深 |  | m | 0.3 | 0.4 | 0.4 | 0.4 | 0.4 | 0.4 | 0.4 | 0.4 | 0.5 | 0.5 | 0.5 | 0.4
一般項目 | 透明度 |  | m
生活環境項目 | pH |  |  | 7.7 | 7.7 | 7.7 | 7.7 | 7.6 | 7.6 | 7.7 | 7.6 | 7.7 | 7.8 | 7.7 | 7.6
生活環境項目 | DO |  | mg/l | 9.6 | 9.6 | 9.0 | 8.0 | 8.6 | 8.6 | 9.4 | 9.5 | 11 | 11 | 11 | 11
生活環境項目 | BOD |  | mg/l | 0.5 | 1.0 | 0.5 | 0.8 | < 0.5 | 0.7 | < 0.5 | 1.4 | 0.8 | 0.5 | 0.5 | 1.1
生活環境項目 | COD |  | mg/l | 2.7 | 2.7 | 2.1 | 3.1 | 3.0 | 3.1 | 1.6 | 3.0 | 1.8 | 1.7 | 1.3 | 1.8
生活環境項目 | SS |  | mg/l | 4 | 3 | 3 | 3 | 3 | 5 | 2 | 3 | 2 | 1 | 1 | < 1
生活環境項目 | 大腸菌群数 |  | MPN/100ml
生活環境項目 | n-ヘキサン抽出物質_油分等 |  | mg/l
生活環境項目 | 底層DO |  | mg/l
生活環境項目 | 大腸菌数 |  | CFU/100ml | 24 | 25 | 52 | 130 | 92 | 260 | 100 | 100 | 8 | 5 | 17 | 3
全窒素全燐 | 全窒素 |  | mg/l | 0.36 |  | 0.54 |  | 0.48 |  | 0.71 |  | 0.38 |  | 0.52
全窒素全燐 | 全燐 |  | mg/l | 0.018 |  | 0.023 |  | 0.028 |  | 0.017 |  | 0.013 |  | 0.013
健康項目 | カドミウム |  | mg/l
健康項目 | 全シアン |  | mg/l
健康項目 | 鉛 |  | mg/l
健康項目 | 六価クロム |  | mg/l
健康項目 | 砒素 |  | mg/l
健康項目 | 総水銀 |  | mg/l
健康項目 | アルキル水銀 |  | mg/l
健康項目 | PCB |  | mg/l
健康項目 | ジクロロメタン |  | mg/l
健康項目 | 四塩化炭素 |  | mg/l
健康項目 | 1,2-ジクロロエタン |  | mg/l
健康項目 | 1,1-ジクロロエチレン |  | mg/l
健康項目 | シス-1,2-ジクロロエチレン |  | mg/l
健康項目 | 1,1,1-トリクロロエタン |  | mg/l
健康項目 | 1,1,2-トリクロロエタン |  | mg/l
健康項目 | トリクロロエチレン |  | mg/l
健康項目 | テトラクロロエチレン |  | mg/l
健康項目 | 1,3-ジクロロプロペン |  | mg/l
健康項目 | チウラム |  | mg/l
健康項目 | シマジン |  | mg/l
健康項目 | チオベンカルブ |  | mg/l
健康項目 | ベンゼン |  | mg/l
健康項目 | セレン |  | mg/l
健康項目 | 硝酸性窒素 |  | mg/l
健康項目 | 亜硝酸性窒素 |  | mg/l
健康項目 | 硝酸性窒素及び亜硝酸性窒素 |  | mg/l
健康項目 | ふっ素 |  | mg/l
健康項目 | ほう素 |  | mg/l
健康項目 | 1,4-ジオキサン |  | mg/l
要監視項目 | クロロホルム（要監視） |  | mg/l
要監視項目 | トランス-1,2-ジクロロエチレン |  | mg/l
要監視項目 | 1,2-ジクロロプロパン |  | mg/l
要監視項目 | p-ジクロロベンゼン |  | mg/l
要監視項目 | イソキサチオン |  | mg/l
要監視項目 | ダイアジノン |  | mg/l
要監視項目 | フェニトロチオン |  | mg/l
要監視項目 | イソプロチオラン |  | mg/l
要監視項目 | オキシン銅 |  | mg/l
要監視項目 | クロロタロニル |  | mg/l
要監視項目 | プロピザミド |  | mg/l
要監視項目 | EPN |  | mg/l
要監視項目 | ジクロルボス |  | mg/l
要監視項目 | フェノブカルブ |  | mg/l
要監視項目 | イプロベンホス |  | mg/l
要監視項目 | クロルニトロフェン |  | mg/l
要監視項目 | トルエン |  | mg/l
要監視項目 | キシレン |  | mg/l
要監視項目 | フタル酸ジエチルヘキシル |  | mg/l
要監視項目 | ニッケル |  | mg/l
要監視項目 | モリブデン |  | mg/l
要監視項目 | アンチモン |  | mg/l
要監視項目 | 塩化ビニルモノマー |  | mg/l
要監視項目 | エピクロロヒドリン |  | mg/l
要監視項目 | 全マンガン |  | mg/l
要監視項目 | ウラン |  | mg/l
要監視項目 | ペルフルオロオクタンスルホン酸(PFOS) |  | mg/l
要監視項目 | ペルフルオロオクタンスルホン酸（PFOS)(直鎖体) |  | mg/l
要監視項目 | ペルフルオロオクタン酸（PFOA） |  | mg/l
要監視項目 | ペルフルオロオクタン酸（PFOA）（直鎖体） |  | mg/l
要監視項目 | PFOS及びPFOAの合算値 |  | mg/l
トリハロメタン生成能 | トリハロメタン生成能 |  | mg/l
トリハロメタン生成能 | クロロホルム生成能 |  | mg/l
トリハロメタン生成能 | ブロモジクロロメタン生成能 |  | mg/l
トリハロメタン生成能 | ジブロモクロロメタン生成能 |  | mg/l
トリハロメタン生成能 | ブロモホルム生成能 |  | mg/l
特殊項目 | フェノール類 |  | mg/l
特殊項目 | 銅 |  | mg/l
特殊項目 | 亜鉛 |  | mg/l
特殊項目 | 鉄_溶解性 |  | mg/l
特殊項目 | マンガン_溶解性 |  | mg/l
特殊項目 | クロム |  | mg/l
水生生物保全項目（環境基準） | 全亜鉛 |  | mg/l | 0.019 |  | 0.004 |  | 0.018 |  | 0.005 |  | 0.005 |  | 0.007
水生生物保全項目（環境基準） | 1904:ノニルフェノール |  | mg/l | < 0.00006 |  | < 0.00006 |  | < 0.00006 |  | < 0.00006 |  | < 0.00006 |  | < 0.00006
水生生物保全項目（環境基準） | 1905:ノニルフェノール異性体No.01 |  | mg/l
水生生物保全項目（環境基準） | 1906:ノニルフェノール異性体No.02 |  | mg/l
水生生物保全項目（環境基準） | 1907:ノニルフェノール異性体No.03 |  | mg/l
水生生物保全項目（環境基準） | 1908:ノニルフェノール異性体No.04 |  | mg/l
水生生物保全項目（環境基準） | 1909:ノニルフェノール異性体No.05 |  | mg/l
水生生物保全項目（環境基準） | 1910:ノニルフェノール異性体No.06 |  | mg/l
水生生物保全項目（環境基準） | 1911:ノニルフェノール異性体No.07 |  | mg/l
水生生物保全項目（環境基準） | 1912:ノニルフェノール異性体No.08 |  | mg/l
水生生物保全項目（環境基準） | 1913:ノニルフェノール異性体No.09 |  | mg/l
水生生物保全項目（環境基準） | 1914:ノニルフェノール異性体No.10 |  | mg/l
水生生物保全項目（環境基準） | 1915:ノニルフェノール異性体No.11 |  | mg/l
水生生物保全項目（環境基準） | 1916:ノニルフェノール異性体No.12 |  | mg/l
水生生物保全項目（環境基準） | 1917:ノニルフェノール異性体No.13 |  | mg/l
水生生物保全項目（環境基準） | 1940:LAS |  | mg/l | < 0.0006 |  | < 0.0006 |  | < 0.0006 |  | 0.0006 |  | < 0.0006 |  | < 0.0006
水生生物保全項目（環境基準） | 1941:C10-LAS |  | mg/l
水生生物保全項目（環境基準） | 1942:C11-LAS |  | mg/l
水生生物保全項目（環境基準） | 1943:C12-LAS |  | mg/l
水生生物保全項目（環境基準） | 1944:C13-LAS |  | mg/l
水生生物保全項目（環境基準） | 1945:C14-LAS |  | mg/l
水生生物保全項目（要監視） | クロロホルム（水生生物保全） |  | mg/l
水生生物保全項目（要監視） | フェノール |  | mg/l
水生生物保全項目（要監視） | ホルムアルデヒド |  | mg/l
水生生物保全項目（要監視） | 1970:４-t-オクチルフェノール |  | mg/l
水生生物保全項目（要監視） | 1971:アニリン |  | mg/l
水生生物保全項目（要監視） | 1972:２，４-ジクロロフェノール |  | mg/l
その他項目 | 透視度 |  | ｃｍ | > 30 | > 30 | > 30 | > 30 | > 30 | > 30 | > 30 | > 30 | > 30 | > 30 | > 30 | > 30
その他項目 | アンモニア性窒素 |  | mg/L
その他項目 | 有機性窒素 |  | mg/L
その他項目 | オルトりん酸性りん |  | mg/L
その他項目 | TOC |  | mg/L
その他項目 | 塩化物イオン |  | mg/L
その他項目 | 陰イオン界面活性剤 |  | mg/L
その他項目 | クロロフィル-a |  | μg/L
その他項目 | 下層DO |  | mg/L
その他項目 | 大腸菌数 |  | MPN/100ml
備考

## 118_01_境橋
年度 |  | 調査区分 | 地点ｺｰﾄﾞ | 水系名 | 水域名 | 測定地点名 | 類型 | 基準点 | 調査機関名 | 分析機関名 | 地点統一番号
2024 |  | 年間調査 | 01 |  | 大北川（２） | 境橋 | A | 基準地点 | 茨城県 |  | 08-118-01
項目 |  |  | 単位 | 04月16日 | 05月17日 | 06月05日 | 07月23日 | 08月22日 | 09月09日 | 10月01日 | 11月05日 | 12月10日 | 01月21日 | 02月03日 | 03月10日
一般項目 | 採取時刻 |  |  | 12時10分 | 10時00分 | 11時40分 | 11時00分 | 10時40分 | 11時40分 | 15時50分 | 14時50分 | 13時45分 | 10時30分 | 10時50分 | 14時30分
| 採取位置 |  |  | 流心（中央） | 流心（中央） | 流心（中央） | 流心（中央） | 流心（中央） | 流心（中央） | 流心（中央） | 流心（中央） | 流心（中央） | 流心（中央） | 流心（中央） | 流心（中央）
| 採取水深 |  | m | 0.1 | 0.1 | 0.1 | 0.1 | 0.1 | 0.1 | 0.1 | 0.1 | 0.1 | 0.1 | 0.1 | 0.1
一般項目 | 天候コード |  |  | 晴れ | 晴れ | 晴れ | 晴れ | 晴れ | 晴れ | 晴れ | 晴れ | 晴れ | 晴れ | 快晴 | 晴れ
一般項目 | 流況コード |  |  | 通常の状況 | 通常の状況 | 通常の状況 | 通常の状況 | 通常の状況 | 通常の状況 | 通常の状況 | 通常の状況 | 通常の状況 | 通常の状況 | 通常の状況 | 通常の状況
一般項目 | 臭気コード |  |  | 無臭 | 無臭 | 無臭 | 無臭 | 無臭 | 無臭 | 無臭 | 無臭 | 無臭 | 無臭 | 無臭 | 無臭
一般項目 | 色相コード |  |  | 灰色・淡（明） | 無色 | 灰色・淡（明） | 無色 | 灰色・淡（明） | 灰色・淡（明） | 灰色・淡（明） | 灰色・淡（明） | 無色 | 無色 | 無色 | 無色
一般項目 | 気温 |  | ℃ | 18 | 21 | 21.5 | 29 | 26 | 24.5 | 22.5 | 15.5 | 11.5 | 9 | 8 | 11.5
一般項目 | 水温 |  | ℃ | 16.5 | 20 | 21 | 26 | 23 | 23.5 | 20.5 | 14 | 10 | 8 | 7 | 10.5
一般項目 | 流量 |  | m3/S | 1.52 | 1.55 | 1.24 | 1.22 | 1.77 | 2.54 | 1.5 | 1.4 | 3.15 | 2.19 | 1.55 | 1.76
一般項目 | 全水深 |  | m | 0.4 | 0.4 | 0.4 | 0.4 | 0.4 | 0.6 | 0.4 | 0.5 | 0.7 | 0.4 | 0.4 | 0.4
一般項目 | 透明度 |  | m
生活環境項目 | pH |  |  | 7.6 | 7.3 | 7.5 | 7.3 | 7.4 | 7.4 | 7.6 | 7.5 | 7.6 | 7.7 | 7.7 | 7.5
生活環境項目 | DO |  | mg/l | 9.6 | 9.2 | 8.9 | 8.0 | 7.9 | 7.9 | 8.8 | 9.5 | 11 | 13 | 12 | 11
生活環境項目 | BOD |  | mg/l | 0.8 | 1.6 | < 0.5 | 1.1 | 0.6 | 1.0 | 0.5 | 1.1 | 0.7 | 5.9 | 5.4 | 3.1
生活環境項目 | COD |  | mg/l | 3.0 | 3.2 | 3.1 | 2.9 | 4.3 | 3.9 | 3.3 | 2.8 | 1.9 | 5.3 | 1.7 | 3.6
生活環境項目 | SS |  | mg/l | 6 | 5 | 5 | 5 | 8 | 8 | 7 | 5 | 3 | 4 | 2 | 2
生活環境項目 | 大腸菌群数 |  | MPN/100ml
生活環境項目 | n-ヘキサン抽出物質_油分等 |  | mg/l
生活環境項目 | 底層DO |  | mg/l
生活環境項目 | 大腸菌数 |  | CFU/100ml | 60 | 64 | 8 | 660 | 200 | 100 | 120 | 100 | 70 | 120 | 120 | 100
全窒素全燐 | 全窒素 |  | mg/l
全窒素全燐 | 全燐 |  | mg/l
健康項目 | カドミウム |  | mg/l
健康項目 | 全シアン |  | mg/l
健康項目 | 鉛 |  | mg/l
健康項目 | 六価クロム |  | mg/l
健康項目 | 砒素 |  | mg/l
健康項目 | 総水銀 |  | mg/l
健康項目 | アルキル水銀 |  | mg/l
健康項目 | PCB |  | mg/l
健康項目 | ジクロロメタン |  | mg/l
健康項目 | 四塩化炭素 |  | mg/l
健康項目 | 1,2-ジクロロエタン |  | mg/l
健康項目 | 1,1-ジクロロエチレン |  | mg/l
健康項目 | シス-1,2-ジクロロエチレン |  | mg/l
健康項目 | 1,1,1-トリクロロエタン |  | mg/l
健康項目 | 1,1,2-トリクロロエタン |  | mg/l
健康項目 | トリクロロエチレン |  | mg/l
健康項目 | テトラクロロエチレン |  | mg/l
健康項目 | 1,3-ジクロロプロペン |  | mg/l
健康項目 | チウラム |  | mg/l
健康項目 | シマジン |  | mg/l
健康項目 | チオベンカルブ |  | mg/l
健康項目 | ベンゼン |  | mg/l
健康項目 | セレン |  | mg/l
健康項目 | 硝酸性窒素 |  | mg/l
健康項目 | 亜硝酸性窒素 |  | mg/l
健康項目 | 硝酸性窒素及び亜硝酸性窒素 |  | mg/l
健康項目 | ふっ素 |  | mg/l
健康項目 | ほう素 |  | mg/l
健康項目 | 1,4-ジオキサン |  | mg/l
要監視項目 | クロロホルム（要監視） |  | mg/l
要監視項目 | トランス-1,2-ジクロロエチレン |  | mg/l
要監視項目 | 1,2-ジクロロプロパン |  | mg/l
要監視項目 | p-ジクロロベンゼン |  | mg/l
要監視項目 | イソキサチオン |  | mg/l
要監視項目 | ダイアジノン |  | mg/l
要監視項目 | フェニトロチオン |  | mg/l
要監視項目 | イソプロチオラン |  | mg/l
要監視項目 | オキシン銅 |  | mg/l
要監視項目 | クロロタロニル |  | mg/l
要監視項目 | プロピザミド |  | mg/l
要監視項目 | EPN |  | mg/l
要監視項目 | ジクロルボス |  | mg/l
要監視項目 | フェノブカルブ |  | mg/l
要監視項目 | イプロベンホス |  | mg/l
要監視項目 | クロルニトロフェン |  | mg/l
要監視項目 | トルエン |  | mg/l
要監視項目 | キシレン |  | mg/l
要監視項目 | フタル酸ジエチルヘキシル |  | mg/l
要監視項目 | ニッケル |  | mg/l
要監視項目 | モリブデン |  | mg/l
要監視項目 | アンチモン |  | mg/l
要監視項目 | 塩化ビニルモノマー |  | mg/l
要監視項目 | エピクロロヒドリン |  | mg/l
要監視項目 | 全マンガン |  | mg/l
要監視項目 | ウラン |  | mg/l
要監視項目 | ペルフルオロオクタンスルホン酸(PFOS) |  | mg/l
要監視項目 | ペルフルオロオクタンスルホン酸（PFOS)(直鎖体) |  | mg/l
要監視項目 | ペルフルオロオクタン酸（PFOA） |  | mg/l
要監視項目 | ペルフルオロオクタン酸（PFOA）（直鎖体） |  | mg/l
要監視項目 | PFOS及びPFOAの合算値 |  | mg/l
トリハロメタン生成能 | トリハロメタン生成能 |  | mg/l
トリハロメタン生成能 | クロロホルム生成能 |  | mg/l
トリハロメタン生成能 | ブロモジクロロメタン生成能 |  | mg/l
トリハロメタン生成能 | ジブロモクロロメタン生成能 |  | mg/l
トリハロメタン生成能 | ブロモホルム生成能 |  | mg/l
特殊項目 | フェノール類 |  | mg/l
特殊項目 | 銅 |  | mg/l
特殊項目 | 亜鉛 |  | mg/l
特殊項目 | 鉄_溶解性 |  | mg/l
特殊項目 | マンガン_溶解性 |  | mg/l
特殊項目 | クロム |  | mg/l
水生生物保全項目（環境基準） | 全亜鉛 |  | mg/l | 0.017 |  | 0.010 |  | 0.015 |  | 0.011 |  | 0.004 |  | 0.009
水生生物保全項目（環境基準） | 1904:ノニルフェノール |  | mg/l | < 0.00006 |  | < 0.00006 |  | < 0.00006 |  | < 0.00006 |  | < 0.00006 |  | < 0.00006
水生生物保全項目（環境基準） | 1905:ノニルフェノール異性体No.01 |  | mg/l
水生生物保全項目（環境基準） | 1906:ノニルフェノール異性体No.02 |  | mg/l
水生生物保全項目（環境基準） | 1907:ノニルフェノール異性体No.03 |  | mg/l
水生生物保全項目（環境基準） | 1908:ノニルフェノール異性体No.04 |  | mg/l
水生生物保全項目（環境基準） | 1909:ノニルフェノール異性体No.05 |  | mg/l
水生生物保全項目（環境基準） | 1910:ノニルフェノール異性体No.06 |  | mg/l
水生生物保全項目（環境基準） | 1911:ノニルフェノール異性体No.07 |  | mg/l
水生生物保全項目（環境基準） | 1912:ノニルフェノール異性体No.08 |  | mg/l
水生生物保全項目（環境基準） | 1913:ノニルフェノール異性体No.09 |  | mg/l
水生生物保全項目（環境基準） | 1914:ノニルフェノール異性体No.10 |  | mg/l
水生生物保全項目（環境基準） | 1915:ノニルフェノール異性体No.11 |  | mg/l
水生生物保全項目（環境基準） | 1916:ノニルフェノール異性体No.12 |  | mg/l
水生生物保全項目（環境基準） | 1917:ノニルフェノール異性体No.13 |  | mg/l
水生生物保全項目（環境基準） | 1940:LAS |  | mg/l | 0.0017 |  | 0.0010 |  | 0.0047 |  | 0.0017 |  | 0.0033 |  | 0.0025
水生生物保全項目（環境基準） | 1941:C10-LAS |  | mg/l
水生生物保全項目（環境基準） | 1942:C11-LAS |  | mg/l
水生生物保全項目（環境基準） | 1943:C12-LAS |  | mg/l
水生生物保全項目（環境基準） | 1944:C13-LAS |  | mg/l
水生生物保全項目（環境基準） | 1945:C14-LAS |  | mg/l
水生生物保全項目（要監視） | クロロホルム（水生生物保全） |  | mg/l
水生生物保全項目（要監視） | フェノール |  | mg/l
水生生物保全項目（要監視） | ホルムアルデヒド |  | mg/l
水生生物保全項目（要監視） | 1970:４-t-オクチルフェノール |  | mg/l
水生生物保全項目（要監視） | 1971:アニリン |  | mg/l
水生生物保全項目（要監視） | 1972:２，４-ジクロロフェノール |  | mg/l
その他項目 | 透視度 |  | ｃｍ | > 30 | > 30 | > 30 | > 30 | > 30 | > 30 | > 30 | > 30 | > 30 | > 30 | > 30 | > 30
その他項目 | アンモニア性窒素 |  | mg/L
その他項目 | 有機性窒素 |  | mg/L
その他項目 | オルトりん酸性りん |  | mg/L
その他項目 | TOC |  | mg/L
その他項目 | 塩化物イオン |  | mg/L
その他項目 | 陰イオン界面活性剤 |  | mg/L
その他項目 | クロロフィル-a |  | μg/L
その他項目 | 下層DO |  | mg/L
その他項目 | 大腸菌数 |  | MPN/100ml
備考

## 118_51_大北川河口
年度 |  | 調査区分 | 地点ｺｰﾄﾞ | 水系名 | 水域名 | 測定地点名 | 類型 | 基準点 | 調査機関名 | 分析機関名 | 地点統一番号
2024 |  | 年間調査 | 51 |  | 大北川（２） | 大北川河口 | A | 補助地点 | 茨城県 |  | 08-118-51
項目 |  |  | 単位 | 04月16日 | 05月21日 | 06月05日 | 07月23日 | 08月22日 | 10月01日 | 12月10日 | 01月21日 | 02月03日
一般項目 | 採取時刻 |  |  | 12時40分 | 09時50分 | 13時20分 | 12時10分 | 11時20分 | 15時20分 | 10時00分 | 12時00分 | 11時40分
| 採取位置 |  |  | 流心（中央） | 流心（中央） | 流心（中央） | 流心（中央） | 流心（中央） | 流心（中央） | 流心（中央） | 流心（中央） | 流心（中央）
| 採取水深 |  | m | 0.5 | 0.2 | 0.2 | 0.3 | 0.4 | 0.3 | 0.3 | 0.4 | 0.3
一般項目 | 天候コード |  |  | 晴れ | 晴れ | 晴れ | 晴れ | 晴れ | 晴れ | 晴れ | 晴れ | 晴れ
一般項目 | 流況コード |  |  | 通常の状況 | 通常の状況 | 通常の状況 | 通常の状況 | 通常の状況 | 通常の状況 | 通常の状況 | 通常の状況 | 通常の状況
一般項目 | 臭気コード |  |  | 海藻臭（中） | 無臭 | 無臭 | 無臭 | 無臭 | 無臭 | 無臭 | 無臭 | 無臭
一般項目 | 色相コード |  |  | 灰色・淡（明） | 灰色・淡（明） | 灰色・淡（明） | 灰黄色・淡（明） | 灰色・淡（明） | 灰色・淡（明） | 無色 | 灰色・淡（明） | 無色
一般項目 | 気温 |  | ℃ | 18 | 19 | 22.5 | 30 | 24.5 | 21.5 | 7 | 11 | 8
一般項目 | 水温 |  | ℃ | 16 | 17.5 | 21.5 | 25 | 20 | 20 | 6 | 10 | 7
一般項目 | 流量 |  | m3/S
一般項目 | 全水深 |  | m | 3.1 | 1.2 | 1.3 | 1.6 | 2.0 | 1.8 | 1.5 | 2.0 | 1.7
一般項目 | 透明度 |  | m
生活環境項目 | pH |  |  | 7.5 |  | 7.4 |  | 7.3 | 7.5 | 7.2 |  | 7.4
生活環境項目 | DO |  | mg/l | 9.9 |  | 8.9 |  | 7.5 | 8.7 | 11 |  | 10
生活環境項目 | BOD |  | mg/l | 1.3 |  | 1.0 |  | 0.8 | < 0.5 | 1.3 |  | 1.4
生活環境項目 | COD |  | mg/l | 4.1 |  | 3.4 |  | 4.6 | 3.0 | 2.9 |  | 2.3
生活環境項目 | SS |  | mg/l | 7 |  | 4 |  | 14 | 7 | 6 |  | 3
生活環境項目 | 大腸菌群数 |  | MPN/100ml
生活環境項目 | n-ヘキサン抽出物質_油分等 |  | mg/l
生活環境項目 | 底層DO |  | mg/l
生活環境項目 | 大腸菌数 |  | CFU/100ml
全窒素全燐 | 全窒素 |  | mg/l
全窒素全燐 | 全燐 |  | mg/l
健康項目 | カドミウム |  | mg/l |  |  |  | < 0.0003 |  |  |  | < 0.0003
健康項目 | 全シアン |  | mg/l |  |  |  | < 0.1 |  |  |  | < 0.1
健康項目 | 鉛 |  | mg/l |  |  |  | 0.003 |  |  |  | < 0.001
健康項目 | 六価クロム |  | mg/l |  |  |  | < 0.005 |  |  |  | < 0.005
健康項目 | 砒素 |  | mg/l |  |  |  | < 0.001 |  |  |  | < 0.001
健康項目 | 総水銀 |  | mg/l |  |  |  | < 0.0005 |  |  |  | < 0.0005
健康項目 | アルキル水銀 |  | mg/l
健康項目 | PCB |  | mg/l
健康項目 | ジクロロメタン |  | mg/l |  |  |  | < 0.002 |  |  |  | < 0.002
健康項目 | 四塩化炭素 |  | mg/l |  |  |  | < 0.0002 |  |  |  | < 0.0002
健康項目 | 1,2-ジクロロエタン |  | mg/l |  |  |  | < 0.0004 |  |  |  | < 0.0004
健康項目 | 1,1-ジクロロエチレン |  | mg/l |  |  |  | < 0.01 |  |  |  | < 0.01
健康項目 | シス-1,2-ジクロロエチレン |  | mg/l |  |  |  | < 0.004 |  |  |  | < 0.004
健康項目 | 1,1,1-トリクロロエタン |  | mg/l |  |  |  | < 0.0005 |  |  |  | < 0.0005
健康項目 | 1,1,2-トリクロロエタン |  | mg/l |  |  |  | < 0.0006 |  |  |  | < 0.0006
健康項目 | トリクロロエチレン |  | mg/l |  |  |  | < 0.001 |  |  |  | < 0.001
健康項目 | テトラクロロエチレン |  | mg/l |  |  |  | < 0.0005 |  |  |  | < 0.0005
健康項目 | 1,3-ジクロロプロペン |  | mg/l |  | < 0.0002
健康項目 | チウラム |  | mg/l |  | < 0.0006
健康項目 | シマジン |  | mg/l |  | < 0.0003
健康項目 | チオベンカルブ |  | mg/l |  | < 0.002
健康項目 | ベンゼン |  | mg/l |  |  |  | < 0.001 |  |  |  | < 0.001
健康項目 | セレン |  | mg/l |  |  |  | < 0.002 |  |  |  | < 0.002
健康項目 | 硝酸性窒素 |  | mg/l |  |  |  | 0.48 |  |  |  | 0.47
健康項目 | 亜硝酸性窒素 |  | mg/l |  |  |  | 0.02 |  |  |  | 0.01
健康項目 | 硝酸性窒素及び亜硝酸性窒素 |  | mg/l |  |  |  | 0.51 |  |  |  | 0.48
健康項目 | ふっ素 |  | mg/l |  |  |  | 0.08 |  |  |  | 0.10
健康項目 | ほう素 |  | mg/l |  |  |  | 0.08 |  |  |  | 0.33
健康項目 | 1,4-ジオキサン |  | mg/l |  |  |  | < 0.005 |  |  |  | < 0.005
要監視項目 | クロロホルム（要監視） |  | mg/l
要監視項目 | トランス-1,2-ジクロロエチレン |  | mg/l
要監視項目 | 1,2-ジクロロプロパン |  | mg/l
要監視項目 | p-ジクロロベンゼン |  | mg/l
要監視項目 | イソキサチオン |  | mg/l
要監視項目 | ダイアジノン |  | mg/l
要監視項目 | フェニトロチオン |  | mg/l
要監視項目 | イソプロチオラン |  | mg/l
要監視項目 | オキシン銅 |  | mg/l
要監視項目 | クロロタロニル |  | mg/l
要監視項目 | プロピザミド |  | mg/l
要監視項目 | EPN |  | mg/l
要監視項目 | ジクロルボス |  | mg/l
要監視項目 | フェノブカルブ |  | mg/l
要監視項目 | イプロベンホス |  | mg/l
要監視項目 | クロルニトロフェン |  | mg/l
要監視項目 | トルエン |  | mg/l
要監視項目 | キシレン |  | mg/l
要監視項目 | フタル酸ジエチルヘキシル |  | mg/l
要監視項目 | ニッケル |  | mg/l
要監視項目 | モリブデン |  | mg/l
要監視項目 | アンチモン |  | mg/l
要監視項目 | 塩化ビニルモノマー |  | mg/l
要監視項目 | エピクロロヒドリン |  | mg/l
要監視項目 | 全マンガン |  | mg/l
要監視項目 | ウラン |  | mg/l
要監視項目 | ペルフルオロオクタンスルホン酸(PFOS) |  | mg/l
要監視項目 | ペルフルオロオクタンスルホン酸（PFOS)(直鎖体) |  | mg/l
要監視項目 | ペルフルオロオクタン酸（PFOA） |  | mg/l
要監視項目 | ペルフルオロオクタン酸（PFOA）（直鎖体） |  | mg/l
要監視項目 | PFOS及びPFOAの合算値 |  | mg/l
トリハロメタン生成能 | トリハロメタン生成能 |  | mg/l
トリハロメタン生成能 | クロロホルム生成能 |  | mg/l
トリハロメタン生成能 | ブロモジクロロメタン生成能 |  | mg/l
トリハロメタン生成能 | ジブロモクロロメタン生成能 |  | mg/l
トリハロメタン生成能 | ブロモホルム生成能 |  | mg/l
特殊項目 | フェノール類 |  | mg/l |  | < 0.01
特殊項目 | 銅 |  | mg/l |  | < 0.01
特殊項目 | 亜鉛 |  | mg/l
特殊項目 | 鉄_溶解性 |  | mg/l
特殊項目 | マンガン_溶解性 |  | mg/l
特殊項目 | クロム |  | mg/l |  | < 0.02
水生生物保全項目（環境基準） | 全亜鉛 |  | mg/l
水生生物保全項目（環境基準） | 1904:ノニルフェノール |  | mg/l
水生生物保全項目（環境基準） | 1905:ノニルフェノール異性体No.01 |  | mg/l
水生生物保全項目（環境基準） | 1906:ノニルフェノール異性体No.02 |  | mg/l
水生生物保全項目（環境基準） | 1907:ノニルフェノール異性体No.03 |  | mg/l
水生生物保全項目（環境基準） | 1908:ノニルフェノール異性体No.04 |  | mg/l
水生生物保全項目（環境基準） | 1909:ノニルフェノール異性体No.05 |  | mg/l
水生生物保全項目（環境基準） | 1910:ノニルフェノール異性体No.06 |  | mg/l
水生生物保全項目（環境基準） | 1911:ノニルフェノール異性体No.07 |  | mg/l
水生生物保全項目（環境基準） | 1912:ノニルフェノール異性体No.08 |  | mg/l
水生生物保全項目（環境基準） | 1913:ノニルフェノール異性体No.09 |  | mg/l
水生生物保全項目（環境基準） | 1914:ノニルフェノール異性体No.10 |  | mg/l
水生生物保全項目（環境基準） | 1915:ノニルフェノール異性体No.11 |  | mg/l
水生生物保全項目（環境基準） | 1916:ノニルフェノール異性体No.12 |  | mg/l
水生生物保全項目（環境基準） | 1917:ノニルフェノール異性体No.13 |  | mg/l
水生生物保全項目（環境基準） | 1940:LAS |  | mg/l
水生生物保全項目（環境基準） | 1941:C10-LAS |  | mg/l
水生生物保全項目（環境基準） | 1942:C11-LAS |  | mg/l
水生生物保全項目（環境基準） | 1943:C12-LAS |  | mg/l
水生生物保全項目（環境基準） | 1944:C13-LAS |  | mg/l
水生生物保全項目（環境基準） | 1945:C14-LAS |  | mg/l
水生生物保全項目（要監視） | クロロホルム（水生生物保全） |  | mg/l
水生生物保全項目（要監視） | フェノール |  | mg/l
水生生物保全項目（要監視） | ホルムアルデヒド |  | mg/l
水生生物保全項目（要監視） | 1970:４-t-オクチルフェノール |  | mg/l
水生生物保全項目（要監視） | 1971:アニリン |  | mg/l
水生生物保全項目（要監視） | 1972:２，４-ジクロロフェノール |  | mg/l
その他項目 | 透視度 |  | ｃｍ | > 30 | > 30 | > 30 | > 30 | > 30 | > 30 | > 30 | > 30 | > 30
その他項目 | アンモニア性窒素 |  | mg/L
その他項目 | 有機性窒素 |  | mg/L
その他項目 | オルトりん酸性りん |  | mg/L
その他項目 | TOC |  | mg/L
その他項目 | 塩化物イオン |  | mg/L
その他項目 | 陰イオン界面活性剤 |  | mg/L
その他項目 | クロロフィル-a |  | μg/L
その他項目 | 下層DO |  | mg/L
その他項目 | 大腸菌数 |  | MPN/100ml
備考

## 119_01_倉部石
年度 |  | 調査区分 | 地点ｺｰﾄﾞ | 水系名 | 水域名 | 測定地点名 | 類型 | 基準点 | 調査機関名 | 分析機関名 | 地点統一番号
2024 |  | 年間調査 | 01 |  | 花園川（１） | 倉部石 | AA | 基準地点 | 茨城県 |  | 08-119-01
項目 |  |  | 単位 | 04月16日 | 05月17日 | 06月17日 | 07月23日 | 08月22日 | 09月09日 | 10月01日 | 11月05日 | 12月10日 | 01月21日 | 02月03日 | 03月10日
一般項目 | 採取時刻 |  |  | 14時30分 | 12時40分 | 10時00分 | 14時20分 | 13時00分 | 14時50分 | 12時10分 | 11時20分 | 12時15分 | 14時30分 | 14時40分 | 10時40分
| 採取位置 |  |  | 流心（中央） | 流心（中央） | 流心（中央） | 流心（中央） | 流心（中央） | 流心（中央） | 流心（中央） | 流心（中央） | 流心（中央） | 流心（中央） | 流心（中央） | 流心（中央）
| 採取水深 |  | m | 0.1 | 0.1 | 0.1 | 0.1 | 0.1 | 0.1 | 0.1 | 0.1 | 0.1 | 0.1 | 0.1 | 0.1
一般項目 | 天候コード |  |  | 晴れ | 晴れ | 晴れ | 晴れ | 晴れ | 晴れ | 晴れ | 晴れ | 晴れ | 晴れ | 晴れ | 晴れ
一般項目 | 流況コード |  |  | 通常の状況 | 通常の状況 | 通常の状況 | 通常の状況 | 通常の状況 | 通常の状況 | 通常の状況 | 通常の状況 | 通常の状況 | 通常の状況 | 通常の状況 | 通常の状況
一般項目 | 臭気コード |  |  | 無臭 | 無臭 | 無臭 | 無臭 | 無臭 | 無臭 | 無臭 | 無臭 | 無臭 | 無臭 | 無臭 | 無臭
一般項目 | 色相コード |  |  | 無色 | 無色 | 無色 | 無色 | 無色 | 無色 | 無色 | 無色 | 無色 | 無色 | 無色 | 無色
一般項目 | 気温 |  | ℃ | 16 | 16 | 20 | 28 | 21 | 20.5 | 20 | 14 | 7.5 | 8 | 6.5 | 6.5
一般項目 | 水温 |  | ℃ | 12 | 12.5 | 18 | 23 | 16 | 16 | 19 | 13 | 6 | 7 | 5 | 5.5
一般項目 | 流量 |  | m3/S | 1.01 | 2.23 | 1.73 | 0.93 | 0.39 | 0.46 | 0.23 | 2.29 | 1.31 | 0.83 | 0.51 | 0.65
一般項目 | 全水深 |  | m | 0.5 | 0.7 | 0.6 | 0.6 | 0.6 | 0.6 | 0.5 | 0.6 | 0.8 | 0.6 | 0.6 | 0.5
一般項目 | 透明度 |  | m
生活環境項目 | pH |  |  | 7.6 | 7.6 | 7.6 | 7.6 | 7.6 | 7.6 | 7.6 | 7.5 | 7.5 | 7.7 | 7.6 | 7.5
生活環境項目 | DO |  | mg/l | 9.2 | 9.5 | 8.9 | 7.9 | 8.8 | 8.6 | 8.9 | 9.3 | 11 | 11 | 11 | 11
生活環境項目 | BOD |  | mg/l | < 0.5 | 1.3 | 0.5 | 1.2 | < 0.5 | < 0.5 | < 0.5 | < 0.5 | 0.8 | 0.8 | < 0.5 | 1.3
生活環境項目 | COD |  | mg/l | 2.0 | 1.8 | 1.7 | 2.4 | 2.2 | 3.2 | 2.3 | 1.8 | 1.1 | 2.0 | 1.0 | 1.6
生活環境項目 | SS |  | mg/l | 4 | 1 | 1 | 2 | 1 | 2 | 1 | 1 | 1 | 1 | < 1 | < 1
生活環境項目 | 大腸菌群数 |  | MPN/100ml
生活環境項目 | n-ヘキサン抽出物質_油分等 |  | mg/l
生活環境項目 | 底層DO |  | mg/l
生活環境項目 | 大腸菌数 |  | CFU/100ml | 70 | 61 | 350 | 120 | 220 | 200 | 230 | 500 | 15 | 10 | 100 | 40
全窒素全燐 | 全窒素 |  | mg/l | 0.57 |  | 0.66 |  | 0.45 |  | 0.63 |  | 0.57 |  | 0.31
全窒素全燐 | 全燐 |  | mg/l | 0.015 |  | 0.020 |  | 0.019 |  | 0.020 |  | 0.010 |  | 0.007
健康項目 | カドミウム |  | mg/l
健康項目 | 全シアン |  | mg/l
健康項目 | 鉛 |  | mg/l
健康項目 | 六価クロム |  | mg/l
健康項目 | 砒素 |  | mg/l
健康項目 | 総水銀 |  | mg/l
健康項目 | アルキル水銀 |  | mg/l
健康項目 | PCB |  | mg/l
健康項目 | ジクロロメタン |  | mg/l
健康項目 | 四塩化炭素 |  | mg/l
健康項目 | 1,2-ジクロロエタン |  | mg/l
健康項目 | 1,1-ジクロロエチレン |  | mg/l
健康項目 | シス-1,2-ジクロロエチレン |  | mg/l
健康項目 | 1,1,1-トリクロロエタン |  | mg/l
健康項目 | 1,1,2-トリクロロエタン |  | mg/l
健康項目 | トリクロロエチレン |  | mg/l
健康項目 | テトラクロロエチレン |  | mg/l
健康項目 | 1,3-ジクロロプロペン |  | mg/l
健康項目 | チウラム |  | mg/l
健康項目 | シマジン |  | mg/l
健康項目 | チオベンカルブ |  | mg/l
健康項目 | ベンゼン |  | mg/l
健康項目 | セレン |  | mg/l
健康項目 | 硝酸性窒素 |  | mg/l
健康項目 | 亜硝酸性窒素 |  | mg/l
健康項目 | 硝酸性窒素及び亜硝酸性窒素 |  | mg/l
健康項目 | ふっ素 |  | mg/l
健康項目 | ほう素 |  | mg/l
健康項目 | 1,4-ジオキサン |  | mg/l
要監視項目 | クロロホルム（要監視） |  | mg/l
要監視項目 | トランス-1,2-ジクロロエチレン |  | mg/l
要監視項目 | 1,2-ジクロロプロパン |  | mg/l
要監視項目 | p-ジクロロベンゼン |  | mg/l
要監視項目 | イソキサチオン |  | mg/l
要監視項目 | ダイアジノン |  | mg/l
要監視項目 | フェニトロチオン |  | mg/l
要監視項目 | イソプロチオラン |  | mg/l
要監視項目 | オキシン銅 |  | mg/l
要監視項目 | クロロタロニル |  | mg/l
要監視項目 | プロピザミド |  | mg/l
要監視項目 | EPN |  | mg/l
要監視項目 | ジクロルボス |  | mg/l
要監視項目 | フェノブカルブ |  | mg/l
要監視項目 | イプロベンホス |  | mg/l
要監視項目 | クロルニトロフェン |  | mg/l
要監視項目 | トルエン |  | mg/l
要監視項目 | キシレン |  | mg/l
要監視項目 | フタル酸ジエチルヘキシル |  | mg/l
要監視項目 | ニッケル |  | mg/l
要監視項目 | モリブデン |  | mg/l
要監視項目 | アンチモン |  | mg/l
要監視項目 | 塩化ビニルモノマー |  | mg/l
要監視項目 | エピクロロヒドリン |  | mg/l
要監視項目 | 全マンガン |  | mg/l
要監視項目 | ウラン |  | mg/l
要監視項目 | ペルフルオロオクタンスルホン酸(PFOS) |  | mg/l
要監視項目 | ペルフルオロオクタンスルホン酸（PFOS)(直鎖体) |  | mg/l
要監視項目 | ペルフルオロオクタン酸（PFOA） |  | mg/l
要監視項目 | ペルフルオロオクタン酸（PFOA）（直鎖体） |  | mg/l
要監視項目 | PFOS及びPFOAの合算値 |  | mg/l
トリハロメタン生成能 | トリハロメタン生成能 |  | mg/l
トリハロメタン生成能 | クロロホルム生成能 |  | mg/l
トリハロメタン生成能 | ブロモジクロロメタン生成能 |  | mg/l
トリハロメタン生成能 | ジブロモクロロメタン生成能 |  | mg/l
トリハロメタン生成能 | ブロモホルム生成能 |  | mg/l
特殊項目 | フェノール類 |  | mg/l
特殊項目 | 銅 |  | mg/l
特殊項目 | 亜鉛 |  | mg/l
特殊項目 | 鉄_溶解性 |  | mg/l
特殊項目 | マンガン_溶解性 |  | mg/l
特殊項目 | クロム |  | mg/l
水生生物保全項目（環境基準） | 全亜鉛 |  | mg/l | 0.021 |  | 0.005 |  | 0.006 |  | 0.005 |  | 0.004 |  | 0.003
水生生物保全項目（環境基準） | 1904:ノニルフェノール |  | mg/l | < 0.00006 |  | < 0.00006 |  | < 0.00006 |  | < 0.00006 |  | < 0.00006 |  | < 0.00006
水生生物保全項目（環境基準） | 1905:ノニルフェノール異性体No.01 |  | mg/l
水生生物保全項目（環境基準） | 1906:ノニルフェノール異性体No.02 |  | mg/l
水生生物保全項目（環境基準） | 1907:ノニルフェノール異性体No.03 |  | mg/l
水生生物保全項目（環境基準） | 1908:ノニルフェノール異性体No.04 |  | mg/l
水生生物保全項目（環境基準） | 1909:ノニルフェノール異性体No.05 |  | mg/l
水生生物保全項目（環境基準） | 1910:ノニルフェノール異性体No.06 |  | mg/l
水生生物保全項目（環境基準） | 1911:ノニルフェノール異性体No.07 |  | mg/l
水生生物保全項目（環境基準） | 1912:ノニルフェノール異性体No.08 |  | mg/l
水生生物保全項目（環境基準） | 1913:ノニルフェノール異性体No.09 |  | mg/l
水生生物保全項目（環境基準） | 1914:ノニルフェノール異性体No.10 |  | mg/l
水生生物保全項目（環境基準） | 1915:ノニルフェノール異性体No.11 |  | mg/l
水生生物保全項目（環境基準） | 1916:ノニルフェノール異性体No.12 |  | mg/l
水生生物保全項目（環境基準） | 1917:ノニルフェノール異性体No.13 |  | mg/l
水生生物保全項目（環境基準） | 1940:LAS |  | mg/l | < 0.0006 |  | < 0.0006 |  | < 0.0006 |  | 0.0019 |  | 0.0006 |  | < 0.0006
水生生物保全項目（環境基準） | 1941:C10-LAS |  | mg/l
水生生物保全項目（環境基準） | 1942:C11-LAS |  | mg/l
水生生物保全項目（環境基準） | 1943:C12-LAS |  | mg/l
水生生物保全項目（環境基準） | 1944:C13-LAS |  | mg/l
水生生物保全項目（環境基準） | 1945:C14-LAS |  | mg/l
水生生物保全項目（要監視） | クロロホルム（水生生物保全） |  | mg/l
水生生物保全項目（要監視） | フェノール |  | mg/l
水生生物保全項目（要監視） | ホルムアルデヒド |  | mg/l
水生生物保全項目（要監視） | 1970:４-t-オクチルフェノール |  | mg/l
水生生物保全項目（要監視） | 1971:アニリン |  | mg/l
水生生物保全項目（要監視） | 1972:２，４-ジクロロフェノール |  | mg/l
その他項目 | 透視度 |  | ｃｍ | > 30 | > 30 | > 30 | > 30 | > 30 | > 30 | > 30 | > 30 | > 30 | > 30 | > 30 | > 30
その他項目 | アンモニア性窒素 |  | mg/L
その他項目 | 有機性窒素 |  | mg/L
その他項目 | オルトりん酸性りん |  | mg/L
その他項目 | TOC |  | mg/L
その他項目 | 塩化物イオン |  | mg/L
その他項目 | 陰イオン界面活性剤 |  | mg/L
その他項目 | クロロフィル-a |  | μg/L
その他項目 | 下層DO |  | mg/L
その他項目 | 大腸菌数 |  | MPN/100ml
備考

## 120_01_磯馴橋
年度 |  | 調査区分 | 地点ｺｰﾄﾞ | 水系名 | 水域名 | 測定地点名 | 類型 | 基準点 | 調査機関名 | 分析機関名 | 地点統一番号
2024 |  | 年間調査 | 01 |  | 花園川（２） | 磯馴橋 | A | 基準地点 | 茨城県 |  | 08-120-01
項目 |  |  | 単位 | 04月16日 | 05月17日 | 06月05日 | 07月23日 | 08月22日 | 09月09日 | 10月01日 | 11月05日 | 12月10日 | 01月21日 | 02月03日 | 03月10日
一般項目 | 採取時刻 |  |  | 12時25分 | 10時30分 | 12時40分 | 11時30分 | 11時10分 | 12時40分 | 15時30分 | 14時30分 | 13時10分 | 11時30分 | 10時00分 | 14時10分
| 採取位置 |  |  | 流心（中央） | 流心（中央） | 流心（中央） | 流心（中央） | 流心（中央） | 流心（中央） | 流心（中央） | 流心（中央） | 流心（中央） | 流心（中央） | 流心（中央） | 流心（中央）
| 採取水深 |  | m | 0.1 | 0.1 | 0.1 | 0.1 | 0.1 | 0.1 | 0.1 | 0.1 | 0.1 | 0.1 | 0.1 | 0.1
一般項目 | 天候コード |  |  | 晴れ | 晴れ | 晴れ | 晴れ | 晴れ | 晴れ | 快晴 | 晴れ | 晴れ | 晴れ | 晴れ | 晴れ
一般項目 | 流況コード |  |  | 通常の状況 | 通常の状況 | 通常の状況 | 通常の状況 | 通常の状況 | 通常の状況 | 通常の状況 | 通常の状況 | 通常の状況 | 通常の状況 | 通常の状況 | 通常の状況
一般項目 | 臭気コード |  |  | 無臭 | 無臭 | 無臭 | 無臭 | 無臭 | 無臭 | 無臭 | 無臭 | 無臭 | 無臭 | 無臭 | 無臭
一般項目 | 色相コード |  |  | 黄色・淡（明） | 灰色・淡（明） | 灰色・淡（明） | 無色 | 灰色・淡（明） | 灰色・淡（明） | 灰色・淡（明） | 灰色・淡（明） | 無色 | 灰黄色・淡（明） | 無色 | 無色
一般項目 | 気温 |  | ℃ | 17.5 | 22 | 22 | 28.5 | 25 | 25 | 22 | 18 | 13 | 10.5 | 8 | 12
一般項目 | 水温 |  | ℃ | 16 | 21 | 20 | 23.5 | 21 | 23.5 | 20.5 | 17 | 11 | 9.5 | 7 | 10.5
一般項目 | 流量 |  | m3/S | 1.72 | 0.37 | 0.20 | 0.85 | 2.18 | 2.64 | 1.6 | 1.7 | 1.71 | 1.77 | 1.24 | 1.56
一般項目 | 全水深 |  | m | 0.4 | 0.3 | 0.3 | 0.4 | 0.4 | 0.4 | 0.5 | 0.5 | 0.4 | 0.4 | 0.4 | 0.4
一般項目 | 透明度 |  | m
生活環境項目 | pH |  |  | 7.6 | 7.4 | 7.6 | 7.5 | 7.5 | 7.5 | 7.6 | 7.5 | 7.6 | 7.6 | 7.5 | 7.6
生活環境項目 | DO |  | mg/l | 9.9 | 9.2 | 9.0 | 8.5 | 8.5 | 8.4 | 8.9 | 9.7 | 12 | 12 | 11 | 11
生活環境項目 | BOD |  | mg/l | 1.2 | 2.9 | < 0.5 | 2.4 | 0.8 | 1.1 | 0.8 | 0.9 | 1.3 | 3.7 | 1.0 | 1.9
生活環境項目 | COD |  | mg/l | 3.4 | 3.5 | 3.5 | 3.3 | 3.2 | 5.0 | 2.6 | 3.3 | 2.2 | 5.4 | 2.7 | 3.0
生活環境項目 | SS |  | mg/l | 6 | 6 | 9 | 5 | 4 | 5 | 4 | 3 | 3 | 12 | 3 | 2
生活環境項目 | 大腸菌群数 |  | MPN/100ml
生活環境項目 | n-ヘキサン抽出物質_油分等 |  | mg/l
生活環境項目 | 底層DO |  | mg/l
生活環境項目 | 大腸菌数 |  | CFU/100ml | 100 | 93 | < 1 | 430 | 640 | 320 | 76 | 100 | 110 | 110 | 100 | 290
全窒素全燐 | 全窒素 |  | mg/l
全窒素全燐 | 全燐 |  | mg/l
健康項目 | カドミウム |  | mg/l |  |  |  | < 0.0003 | [5 empty] | < 0.0003
健康項目 | 全シアン |  | mg/l |  |  |  | < 0.1 | [5 empty] | < 0.1
健康項目 | 鉛 |  | mg/l |  |  |  | < 0.001 | [5 empty] | < 0.001
健康項目 | 六価クロム |  | mg/l |  |  |  | < 0.005 | [5 empty] | < 0.005
健康項目 | 砒素 |  | mg/l |  |  |  | < 0.001 | [5 empty] | < 0.001
健康項目 | 総水銀 |  | mg/l |  |  |  | < 0.0005 | [5 empty] | < 0.0005
健康項目 | アルキル水銀 |  | mg/l
健康項目 | PCB |  | mg/l
健康項目 | ジクロロメタン |  | mg/l |  |  |  | < 0.002 | [5 empty] | < 0.002
健康項目 | 四塩化炭素 |  | mg/l |  |  |  | < 0.0002 | [5 empty] | < 0.0002
健康項目 | 1,2-ジクロロエタン |  | mg/l |  |  |  | < 0.0004 | [5 empty] | < 0.0004
健康項目 | 1,1-ジクロロエチレン |  | mg/l |  |  |  | < 0.01 | [5 empty] | < 0.01
健康項目 | シス-1,2-ジクロロエチレン |  | mg/l |  |  |  | < 0.004 | [5 empty] | < 0.004
健康項目 | 1,1,1-トリクロロエタン |  | mg/l |  |  |  | < 0.0005 | [5 empty] | < 0.0005
健康項目 | 1,1,2-トリクロロエタン |  | mg/l |  |  |  | < 0.0006 | [5 empty] | < 0.0006
健康項目 | トリクロロエチレン |  | mg/l |  |  |  | < 0.001 | [5 empty] | < 0.001
健康項目 | テトラクロロエチレン |  | mg/l |  |  |  | < 0.0005 | [5 empty] | < 0.0005
健康項目 | 1,3-ジクロロプロペン |  | mg/l |  | < 0.0002
健康項目 | チウラム |  | mg/l |  | < 0.0006
健康項目 | シマジン |  | mg/l |  | < 0.0003
健康項目 | チオベンカルブ |  | mg/l |  | < 0.002
健康項目 | ベンゼン |  | mg/l |  |  |  | < 0.001 | [5 empty] | < 0.001
健康項目 | セレン |  | mg/l
健康項目 | 硝酸性窒素 |  | mg/l
健康項目 | 亜硝酸性窒素 |  | mg/l
健康項目 | 硝酸性窒素及び亜硝酸性窒素 |  | mg/l
健康項目 | ふっ素 |  | mg/l |  |  |  | 0.11 | [5 empty] | < 0.08
健康項目 | ほう素 |  | mg/l |  |  |  | 0.03 | [5 empty] | < 0.02
健康項目 | 1,4-ジオキサン |  | mg/l |  |  |  | < 0.005 | [5 empty] | < 0.005
要監視項目 | クロロホルム（要監視） |  | mg/l
要監視項目 | トランス-1,2-ジクロロエチレン |  | mg/l
要監視項目 | 1,2-ジクロロプロパン |  | mg/l
要監視項目 | p-ジクロロベンゼン |  | mg/l
要監視項目 | イソキサチオン |  | mg/l
要監視項目 | ダイアジノン |  | mg/l
要監視項目 | フェニトロチオン |  | mg/l
要監視項目 | イソプロチオラン |  | mg/l
要監視項目 | オキシン銅 |  | mg/l
要監視項目 | クロロタロニル |  | mg/l
要監視項目 | プロピザミド |  | mg/l
要監視項目 | EPN |  | mg/l
要監視項目 | ジクロルボス |  | mg/l
要監視項目 | フェノブカルブ |  | mg/l
要監視項目 | イプロベンホス |  | mg/l
要監視項目 | クロルニトロフェン |  | mg/l
要監視項目 | トルエン |  | mg/l
要監視項目 | キシレン |  | mg/l
要監視項目 | フタル酸ジエチルヘキシル |  | mg/l
要監視項目 | ニッケル |  | mg/l
要監視項目 | モリブデン |  | mg/l
要監視項目 | アンチモン |  | mg/l
要監視項目 | 塩化ビニルモノマー |  | mg/l
要監視項目 | エピクロロヒドリン |  | mg/l
要監視項目 | 全マンガン |  | mg/l
要監視項目 | ウラン |  | mg/l
要監視項目 | ペルフルオロオクタンスルホン酸(PFOS) |  | mg/l
要監視項目 | ペルフルオロオクタンスルホン酸（PFOS)(直鎖体) |  | mg/l
要監視項目 | ペルフルオロオクタン酸（PFOA） |  | mg/l
要監視項目 | ペルフルオロオクタン酸（PFOA）（直鎖体） |  | mg/l
要監視項目 | PFOS及びPFOAの合算値 |  | mg/l
トリハロメタン生成能 | トリハロメタン生成能 |  | mg/l
トリハロメタン生成能 | クロロホルム生成能 |  | mg/l
トリハロメタン生成能 | ブロモジクロロメタン生成能 |  | mg/l
トリハロメタン生成能 | ジブロモクロロメタン生成能 |  | mg/l
トリハロメタン生成能 | ブロモホルム生成能 |  | mg/l
特殊項目 | フェノール類 |  | mg/l |  | < 0.01
特殊項目 | 銅 |  | mg/l |  | < 0.01
特殊項目 | 亜鉛 |  | mg/l
特殊項目 | 鉄_溶解性 |  | mg/l
特殊項目 | マンガン_溶解性 |  | mg/l
特殊項目 | クロム |  | mg/l |  | < 0.02
水生生物保全項目（環境基準） | 全亜鉛 |  | mg/l | 0.027 |  | 0.008 |  | 0.007 |  | 0.007 |  | 0.004 |  | 0.007
水生生物保全項目（環境基準） | 1904:ノニルフェノール |  | mg/l | < 0.00006 |  | < 0.00006 |  | < 0.00006 |  | < 0.00006 |  | < 0.00006 |  | < 0.00006
水生生物保全項目（環境基準） | 1905:ノニルフェノール異性体No.01 |  | mg/l
水生生物保全項目（環境基準） | 1906:ノニルフェノール異性体No.02 |  | mg/l
水生生物保全項目（環境基準） | 1907:ノニルフェノール異性体No.03 |  | mg/l
水生生物保全項目（環境基準） | 1908:ノニルフェノール異性体No.04 |  | mg/l
水生生物保全項目（環境基準） | 1909:ノニルフェノール異性体No.05 |  | mg/l
水生生物保全項目（環境基準） | 1910:ノニルフェノール異性体No.06 |  | mg/l
水生生物保全項目（環境基準） | 1911:ノニルフェノール異性体No.07 |  | mg/l
水生生物保全項目（環境基準） | 1912:ノニルフェノール異性体No.08 |  | mg/l
水生生物保全項目（環境基準） | 1913:ノニルフェノール異性体No.09 |  | mg/l
水生生物保全項目（環境基準） | 1914:ノニルフェノール異性体No.10 |  | mg/l
水生生物保全項目（環境基準） | 1915:ノニルフェノール異性体No.11 |  | mg/l
水生生物保全項目（環境基準） | 1916:ノニルフェノール異性体No.12 |  | mg/l
水生生物保全項目（環境基準） | 1917:ノニルフェノール異性体No.13 |  | mg/l
水生生物保全項目（環境基準） | 1940:LAS |  | mg/l | 0.0019 |  | 0.0041 |  | 0.0030 |  | 0.0020 |  | 0.0044 |  | 0.0026
水生生物保全項目（環境基準） | 1941:C10-LAS |  | mg/l
水生生物保全項目（環境基準） | 1942:C11-LAS |  | mg/l
水生生物保全項目（環境基準） | 1943:C12-LAS |  | mg/l
水生生物保全項目（環境基準） | 1944:C13-LAS |  | mg/l
水生生物保全項目（環境基準） | 1945:C14-LAS |  | mg/l
水生生物保全項目（要監視） | クロロホルム（水生生物保全） |  | mg/l
水生生物保全項目（要監視） | フェノール |  | mg/l
水生生物保全項目（要監視） | ホルムアルデヒド |  | mg/l
水生生物保全項目（要監視） | 1970:４-t-オクチルフェノール |  | mg/l
水生生物保全項目（要監視） | 1971:アニリン |  | mg/l
水生生物保全項目（要監視） | 1972:２，４-ジクロロフェノール |  | mg/l
その他項目 | 透視度 |  | ｃｍ | > 30 | > 30 | > 30 | > 30 | > 30 | > 30 | > 30 | > 30 | > 30 | > 30 | > 30 | > 30
その他項目 | アンモニア性窒素 |  | mg/L
その他項目 | 有機性窒素 |  | mg/L
その他項目 | オルトりん酸性りん |  | mg/L
その他項目 | TOC |  | mg/L
その他項目 | 塩化物イオン |  | mg/L
その他項目 | 陰イオン界面活性剤 |  | mg/L
その他項目 | クロロフィル-a |  | μg/L
その他項目 | 下層DO |  | mg/L
その他項目 | 大腸菌数 |  | MPN/100ml
備考

## 121_01_新橋
年度 |  | 調査区分 | 地点ｺｰﾄﾞ | 水系名 | 水域名 | 測定地点名 | 類型 | 基準点 | 調査機関名 | 分析機関名 | 地点統一番号
2024 |  | 年間調査 | 01 |  | 塩田川 | 新橋 | B | 基準地点 | 茨城県 |  | 08-121-01
項目 |  |  | 単位 | 04月16日 | 05月17日 | 06月05日 | 07月23日 | 08月22日 | 09月09日 | 10月01日 | 11月05日 | 12月10日 | 01月21日 | 02月03日 | 03月10日
一般項目 | 採取時刻 |  |  | 11時40分 | 09時30分 | 11時00分 | 10時10分 | 10時10分 | 11時00分 | 16時00分 | 15時15分 | 14時00分 | 10時00分 | 11時15分 | 14時50分
| 採取位置 |  |  | 流心（中央） | 流心（中央） | 流心（中央） | 流心（中央） | 流心（中央） | 流心（中央） | 流心（中央） | 流心（中央） | 流心（中央） | 流心（中央） | 流心（中央） | 流心（中央）
| 採取水深 |  | m | 0.1 | 0.1 | 0.1 | 0.1 | 0.1 | 0.1 | 0.1 | 0.1 | 0.1 | 0.1 | 0.1 | 0.1
一般項目 | 天候コード |  |  | 晴れ | 晴れ | 晴れ | 晴れ | 晴れ | 晴れ | 晴れ | 晴れ | 晴れ | 晴れ | 晴れ | 晴れ
一般項目 | 流況コード |  |  | 通常の状況 | 通常の状況 | 通常の状況 | 通常の状況 | 通常の状況 | 通常の状況 | 通常の状況 | 通常の状況 | 通常の状況 | 通常の状況 | 通常の状況 | 通常の状況
一般項目 | 臭気コード |  |  | 無臭 | 無臭 | 無臭 | 無臭 | 無臭 | 無臭 | 無臭 | 無臭 | 無臭 | 無臭 | 無臭 | 無臭
一般項目 | 色相コード |  |  | 黄色・淡（明） | 灰黄色・淡（明） | 黄色・淡（明） | 灰色・淡（明） | 灰黄色・淡（明） | 黄緑色・淡（明） | 灰黄色・淡（明） | 黄色・淡（明） | 黄色・淡（明） | 灰色・淡（明） | 黄色・淡（明） | 黄色・淡（明）
一般項目 | 気温 |  | ℃ | 21 | 21 | 23 | 29 | 29 | 28 | 24 | 17.5 | 12 | 9.5 | 9.5 | 15
一般項目 | 水温 |  | ℃ | 19 | 19 | 21.5 | 24 | 24 | 27 | 22 | 16 | 11 | 8.5 | 8.5 | 14
一般項目 | 流量 |  | m3/S | 0.19 | 0.34 | 0.05 | 0.06 | 0.29 | 0.1 | 0.1 | 0.28 | 0.02 | 0.04 | 0.14 | 0.11
一般項目 | 全水深 |  | m | 0.4 | 0.5 | 0.4 | 0.3 | 0.4 | 0.4 | 0.4 | 0.4 | 0.4 | 0.4 | 0.5 | 0.4
一般項目 | 透明度 |  | m
生活環境項目 | pH |  |  | 7.4 | 7.5 | 7.6 | 7.2 | 7.5 | 7.6 | 7.8 | 7.7 | 7.8 | 7.8 | 8.0 | 7.5
生活環境項目 | DO |  | mg/l | 8.0 | 8.2 | 7.6 | 4.5 | 6.5 | 6.8 | 7.5 | 8.4 | 10 | 12 | 12 | 8.5
生活環境項目 | BOD |  | mg/l | 1.7 | 2.2 | 2.3 | 5.7 | 1.8 | 1.6 | 2.8 | 1.4 | 2.0 | 6.1 | 0.6 | 3.5
生活環境項目 | COD |  | mg/l | 5.9 | 5.7 | 8.4 | 9.2 | 6.3 | 6.9 | 6.7 | 4.1 | 4.2 | 7.5 | 5.0 | 5.3
生活環境項目 | SS |  | mg/l | 5 | 6 | 15 | 12 | 7 | 6 | 7 | 6 | 4 | 6 | 5 | 5
生活環境項目 | 大腸菌群数 |  | MPN/100ml
生活環境項目 | n-ヘキサン抽出物質_油分等 |  | mg/l
生活環境項目 | 底層DO |  | mg/l
生活環境項目 | 大腸菌数 |  | CFU/100ml | 3900 | 600 | 2000 | 3300 | 2600 | 300 | 1200 | 800 | 1000 | 1100 | 250 | 1200
全窒素全燐 | 全窒素 |  | mg/l
全窒素全燐 | 全燐 |  | mg/l
健康項目 | カドミウム |  | mg/l |  |  |  | < 0.0003 | [5 empty] | < 0.0003
健康項目 | 全シアン |  | mg/l |  |  |  | < 0.1 | [5 empty] | < 0.1
健康項目 | 鉛 |  | mg/l |  |  |  | 0.002 | [5 empty] | < 0.001
健康項目 | 六価クロム |  | mg/l |  |  |  | < 0.005 | [5 empty] | < 0.005
健康項目 | 砒素 |  | mg/l |  |  |  | < 0.001 | [5 empty] | < 0.001
健康項目 | 総水銀 |  | mg/l |  |  |  | < 0.0005 | [5 empty] | < 0.0005
健康項目 | アルキル水銀 |  | mg/l
健康項目 | PCB |  | mg/l
健康項目 | ジクロロメタン |  | mg/l |  |  |  | < 0.002 | [5 empty] | < 0.002
健康項目 | 四塩化炭素 |  | mg/l |  |  |  | < 0.0002 | [5 empty] | < 0.0002
健康項目 | 1,2-ジクロロエタン |  | mg/l |  |  |  | < 0.0004 | [5 empty] | < 0.0004
健康項目 | 1,1-ジクロロエチレン |  | mg/l |  |  |  | < 0.01 | [5 empty] | < 0.01
健康項目 | シス-1,2-ジクロロエチレン |  | mg/l |  |  |  | < 0.004 | [5 empty] | < 0.004
健康項目 | 1,1,1-トリクロロエタン |  | mg/l |  |  |  | < 0.0005 | [5 empty] | < 0.0005
健康項目 | 1,1,2-トリクロロエタン |  | mg/l |  |  |  | < 0.0006 | [5 empty] | < 0.0006
健康項目 | トリクロロエチレン |  | mg/l |  |  |  | < 0.001 | [5 empty] | < 0.001
健康項目 | テトラクロロエチレン |  | mg/l |  |  |  | < 0.0005 | [5 empty] | < 0.0005
健康項目 | 1,3-ジクロロプロペン |  | mg/l |  | < 0.0002
健康項目 | チウラム |  | mg/l |  | < 0.0006
健康項目 | シマジン |  | mg/l |  | < 0.0003
健康項目 | チオベンカルブ |  | mg/l |  | < 0.002
健康項目 | ベンゼン |  | mg/l |  |  |  | < 0.001 | [5 empty] | < 0.001
健康項目 | セレン |  | mg/l
健康項目 | 硝酸性窒素 |  | mg/l
健康項目 | 亜硝酸性窒素 |  | mg/l
健康項目 | 硝酸性窒素及び亜硝酸性窒素 |  | mg/l
健康項目 | ふっ素 |  | mg/l |  |  |  | 0.17 | [5 empty] | 0.15
健康項目 | ほう素 |  | mg/l |  |  |  | 0.08 | [5 empty] | 0.08
健康項目 | 1,4-ジオキサン |  | mg/l |  |  |  | < 0.005 | [5 empty] | < 0.005
要監視項目 | クロロホルム（要監視） |  | mg/l
要監視項目 | トランス-1,2-ジクロロエチレン |  | mg/l
要監視項目 | 1,2-ジクロロプロパン |  | mg/l
要監視項目 | p-ジクロロベンゼン |  | mg/l
要監視項目 | イソキサチオン |  | mg/l
要監視項目 | ダイアジノン |  | mg/l
要監視項目 | フェニトロチオン |  | mg/l
要監視項目 | イソプロチオラン |  | mg/l
要監視項目 | オキシン銅 |  | mg/l
要監視項目 | クロロタロニル |  | mg/l
要監視項目 | プロピザミド |  | mg/l
要監視項目 | EPN |  | mg/l
要監視項目 | ジクロルボス |  | mg/l
要監視項目 | フェノブカルブ |  | mg/l
要監視項目 | イプロベンホス |  | mg/l
要監視項目 | クロルニトロフェン |  | mg/l
要監視項目 | トルエン |  | mg/l
要監視項目 | キシレン |  | mg/l
要監視項目 | フタル酸ジエチルヘキシル |  | mg/l
要監視項目 | ニッケル |  | mg/l
要監視項目 | モリブデン |  | mg/l
要監視項目 | アンチモン |  | mg/l
要監視項目 | 塩化ビニルモノマー |  | mg/l
要監視項目 | エピクロロヒドリン |  | mg/l
要監視項目 | 全マンガン |  | mg/l
要監視項目 | ウラン |  | mg/l
要監視項目 | ペルフルオロオクタンスルホン酸(PFOS) |  | mg/l
要監視項目 | ペルフルオロオクタンスルホン酸（PFOS)(直鎖体) |  | mg/l
要監視項目 | ペルフルオロオクタン酸（PFOA） |  | mg/l
要監視項目 | ペルフルオロオクタン酸（PFOA）（直鎖体） |  | mg/l
要監視項目 | PFOS及びPFOAの合算値 |  | mg/l
トリハロメタン生成能 | トリハロメタン生成能 |  | mg/l
トリハロメタン生成能 | クロロホルム生成能 |  | mg/l
トリハロメタン生成能 | ブロモジクロロメタン生成能 |  | mg/l
トリハロメタン生成能 | ジブロモクロロメタン生成能 |  | mg/l
トリハロメタン生成能 | ブロモホルム生成能 |  | mg/l
特殊項目 | フェノール類 |  | mg/l |  | < 0.01
特殊項目 | 銅 |  | mg/l |  | < 0.01
特殊項目 | 亜鉛 |  | mg/l
特殊項目 | 鉄_溶解性 |  | mg/l
特殊項目 | マンガン_溶解性 |  | mg/l
特殊項目 | クロム |  | mg/l |  | < 0.02
水生生物保全項目（環境基準） | 全亜鉛 |  | mg/l | 0.030 |  | 0.018 |  | 0.022 |  | 0.018 |  | 0.016 |  | 0.012
水生生物保全項目（環境基準） | 1904:ノニルフェノール |  | mg/l | < 0.00006 |  | < 0.00006 |  | < 0.00006 |  | < 0.00006 |  | < 0.00006 |  | < 0.00006
水生生物保全項目（環境基準） | 1905:ノニルフェノール異性体No.01 |  | mg/l
水生生物保全項目（環境基準） | 1906:ノニルフェノール異性体No.02 |  | mg/l
水生生物保全項目（環境基準） | 1907:ノニルフェノール異性体No.03 |  | mg/l
水生生物保全項目（環境基準） | 1908:ノニルフェノール異性体No.04 |  | mg/l
水生生物保全項目（環境基準） | 1909:ノニルフェノール異性体No.05 |  | mg/l
水生生物保全項目（環境基準） | 1910:ノニルフェノール異性体No.06 |  | mg/l
水生生物保全項目（環境基準） | 1911:ノニルフェノール異性体No.07 |  | mg/l
水生生物保全項目（環境基準） | 1912:ノニルフェノール異性体No.08 |  | mg/l
水生生物保全項目（環境基準） | 1913:ノニルフェノール異性体No.09 |  | mg/l
水生生物保全項目（環境基準） | 1914:ノニルフェノール異性体No.10 |  | mg/l
水生生物保全項目（環境基準） | 1915:ノニルフェノール異性体No.11 |  | mg/l
水生生物保全項目（環境基準） | 1916:ノニルフェノール異性体No.12 |  | mg/l
水生生物保全項目（環境基準） | 1917:ノニルフェノール異性体No.13 |  | mg/l
水生生物保全項目（環境基準） | 1940:LAS |  | mg/l | 0.0046 |  | 0.023 |  | 0.0006 |  | 0.0025 |  | 0.0038 |  | 0.0046
水生生物保全項目（環境基準） | 1941:C10-LAS |  | mg/l
水生生物保全項目（環境基準） | 1942:C11-LAS |  | mg/l
水生生物保全項目（環境基準） | 1943:C12-LAS |  | mg/l
水生生物保全項目（環境基準） | 1944:C13-LAS |  | mg/l
水生生物保全項目（環境基準） | 1945:C14-LAS |  | mg/l
水生生物保全項目（要監視） | クロロホルム（水生生物保全） |  | mg/l
水生生物保全項目（要監視） | フェノール |  | mg/l
水生生物保全項目（要監視） | ホルムアルデヒド |  | mg/l
水生生物保全項目（要監視） | 1970:４-t-オクチルフェノール |  | mg/l
水生生物保全項目（要監視） | 1971:アニリン |  | mg/l
水生生物保全項目（要監視） | 1972:２，４-ジクロロフェノール |  | mg/l
その他項目 | 透視度 |  | ｃｍ | > 30 | > 30 | > 30 | > 30 | > 30 | > 30 | > 30 | > 30 | > 30 | > 30 | > 30 | > 30
その他項目 | アンモニア性窒素 |  | mg/L
その他項目 | 有機性窒素 |  | mg/L
その他項目 | オルトりん酸性りん |  | mg/L
その他項目 | TOC |  | mg/L
その他項目 | 塩化物イオン |  | mg/L
その他項目 | 陰イオン界面活性剤 |  | mg/L
その他項目 | クロロフィル-a |  | μg/L
その他項目 | 下層DO |  | mg/L
その他項目 | 大腸菌数 |  | MPN/100ml
備考

## 122_01_羽田橋
年度 |  | 調査区分 | 地点ｺｰﾄﾞ | 水系名 | 水域名 | 測定地点名 | 類型 | 基準点 | 調査機関名 | 分析機関名 | 地点統一番号
2024 |  | 年間調査 | 01 |  | 関根川 | 羽田橋 | A | 基準地点 | 茨城県 |  | 08-122-01
項目 |  |  | 単位 | 04月15日 | 05月07日 | 06月05日 | 07月09日 | 08月05日 | 09月05日 | 10月07日 | 11月05日 | 12月02日 | 01月14日 | 02月03日 | 03月10日
一般項目 | 採取時刻 |  |  | 08時20分 | 07時25分 | 08時15分 | 08時30分 | 09時10分 | 08時10分 | 09時35分 | 09時35分 | 09時35分 | 09時40分 | 10時05分 | 08時50分
| 採取位置 |  |  | 流心（中央） | 流心（中央） | 流心（中央） | 流心（中央） | 流心（中央） | 流心（中央） | 流心（中央） | 流心（中央） | 流心（中央） | 流心（中央） | 流心（中央） | 流心（中央）
| 採取水深 |  | m | 0.1 | 0.1 | 0.1 | 0.1 | 0.1 | 0.1 | 0.1 | 0.1 | 0.1 | 0.1 | 0.1 | 0.1
一般項目 | 天候コード |  |  | 快晴 | 曇り | 快晴 | 薄曇り | 快晴 | 快晴 | 薄曇り | 晴れ | 晴れ | 快晴 | 曇り | 快晴
一般項目 | 流況コード |  |  | 通常の状況 | 通常の状況 | 通常の状況 | 通常の状況 | 通常の状況 | 通常の状況 | 通常の状況 | 通常の状況 | 通常の状況 | 通常の状況 | 通常の状況 | 通常の状況
一般項目 | 臭気コード | bar: 快晴 to 快晴
一般項目 | 色相コード | bar: 快晴 to 快晴
一般項目 | 気温 |  | ℃ | 18 | 20 | 19 | 26 | 30 | 27 | 24 | 18 | 10 | 6 | 8 | 9
一般項目 | 水温 |  | ℃ | 15 | 17.5 | 17 | 24 | 26 | 22 | 21.5 | 15.5 | 10.5 | 6 | 7.5 | 7.5
一般項目 | 流量 |  | m3/S | 0.71 | 0.30 | 0.60 | 0.32 | 0.22 | 0.54 | 0.67 | 0.93 | 0.71 | 0.67 | 0.29 | 0.59
一般項目 | 全水深 |  | m | 0.4 | 0.4 | 0.5 | 0.3 | 0.4 | 0.5 | 0.4 | 0.5 | 0.5 | 0.4 | 0.4 | 0.4
一般項目 | 透明度 |  | m
生活環境項目 | pH |  |  | 7.6 | 7.6 | 7.8 | 7.7 | 7.7 | 7.6 | 7.7 | 7.6 | 7.7 | 7.7 | 7.8 | 7.6
生活環境項目 | DO |  | mg/l | 10 | 9.0 | 9.2 | 8.6 | 8.5 | 8.4 | 8.8 | 9.9 | 10 | 12 | 11 | 12
生活環境項目 | BOD |  | mg/l | 0.6 | 1.0 | < 0.5 | 1.2 | 0.6 | 0.6 | 0.6 | 0.7 | 0.6 | 0.8 | 0.8 | 0.9
生活環境項目 | COD |  | mg/l | 2.1 | 3.6 | 2.6 | 2.6 | 2.7 | 3.0 | 2.5 | 2.2 | 2.3 | 2.7 | 2.8 | 2.2
生活環境項目 | SS |  | mg/l | 3 | 7 | 3 | < 1 | 4 | 4 | 3 | 3 | 2 | 2 | 7 | < 1
生活環境項目 | 大腸菌群数 |  | MPN/100ml
生活環境項目 | n-ヘキサン抽出物質_油分等 |  | mg/l
生活環境項目 | 底層DO |  | mg/l
生活環境項目 | 大腸菌数 |  | CFU/100ml | 140 | 110 | 370 | 230 | 100 | 140 | 180 | 180 | 56 | 100 | 100 | 140
全窒素全燐 | 全窒素 |  | mg/l
全窒素全燐 | 全燐 |  | mg/l
健康項目 | カドミウム |  | mg/l | 薄曇り: < 0.0003; 快晴: < 0.0003
健康項目 | 全シアン |  | mg/l | 薄曇り: < 0.1; 快晴: < 0.1
健康項目 | 鉛 |  | mg/l | 薄曇り: < 0.001; 快晴: < 0.001
健康項目 | 六価クロム |  | mg/l | 薄曇り: < 0.005; 快晴: < 0.005
健康項目 | 砒素 |  | mg/l | 薄曇り: < 0.001; 快晴: < 0.001
健康項目 | 総水銀 |  | mg/l | 薄曇り: < 0.0005; 快晴: < 0.0005
健康項目 | アルキル水銀 |  | mg/l
健康項目 | PCB |  | mg/l
健康項目 | ジクロロメタン |  | mg/l | 薄曇り: < 0.002; 快晴: < 0.002
健康項目 | 四塩化炭素 |  | mg/l | 薄曇り: < 0.0002; 快晴: < 0.0002
健康項目 | 1,2-ジクロロエタン |  | mg/l | 薄曇り: < 0.0004; 快晴: < 0.0004
健康項目 | 1,1-ジクロロエチレン |  | mg/l | 薄曇り: < 0.01; 快晴: < 0.01
健康項目 | シス-1,2-ジクロロエチレン |  | mg/l | 薄曇り: < 0.004; 快晴: < 0.004
健康項目 | 1,1,1-トリクロロエタン |  | mg/l | 薄曇り: < 0.0005; 快晴: < 0.0005
健康項目 | 1,1,2-トリクロロエタン |  | mg/l | 薄曇り: < 0.0006; 快晴: < 0.0006
健康項目 | トリクロロエチレン |  | mg/l | 薄曇り: < 0.001; 快晴: < 0.001
健康項目 | テトラクロロエチレン |  | mg/l | 薄曇り: < 0.0005; 快晴: < 0.0005
健康項目 | 1,3-ジクロロプロペン |  | mg/l | 曇り: < 0.0002
健康項目 | チウラム |  | mg/l | 曇り: < 0.0006
健康項目 | シマジン |  | mg/l | 曇り: < 0.0003
健康項目 | チオベンカルブ |  | mg/l | 曇り: < 0.002
健康項目 | ベンゼン |  | mg/l | 薄曇り: < 0.001; 快晴: < 0.001
健康項目 | セレン |  | mg/l | 薄曇り: < 0.002; 快晴: < 0.002
健康項目 | 硝酸性窒素 |  | mg/l
健康項目 | 亜硝酸性窒素 |  | mg/l
健康項目 | 硝酸性窒素及び亜硝酸性窒素 |  | mg/l
健康項目 | ふっ素 |  | mg/l | 薄曇り: 0.19; 快晴: 0.22
健康項目 | ほう素 |  | mg/l | 薄曇り: 0.07; 快晴: 0.07
健康項目 | 1,4-ジオキサン |  | mg/l | 薄曇り: < 0.005; 快晴: < 0.005
要監視項目 | クロロホルム（要監視） |  | mg/l
要監視項目 | トランス-1,2-ジクロロエチレン |  | mg/l
要監視項目 | 1,2-ジクロロプロパン |  | mg/l
要監視項目 | p-ジクロロベンゼン |  | mg/l
要監視項目 | イソキサチオン |  | mg/l
要監視項目 | ダイアジノン |  | mg/l
要監視項目 | フェニトロチオン |  | mg/l
要監視項目 | イソプロチオラン |  | mg/l
要監視項目 | オキシン銅 |  | mg/l
要監視項目 | クロロタロニル |  | mg/l
要監視項目 | プロピザミド |  | mg/l
要監視項目 | EPN |  | mg/l
要監視項目 | ジクロルボス |  | mg/l
要監視項目 | フェノブカルブ |  | mg/l
要監視項目 | イプロベンホス |  | mg/l
要監視項目 | クロルニトロフェン |  | mg/l
要監視項目 | トルエン |  | mg/l
要監視項目 | キシレン |  | mg/l
要監視項目 | フタル酸ジエチルヘキシル |  | mg/l
要監視項目 | ニッケル |  | mg/l
要監視項目 | モリブデン |  | mg/l
要監視項目 | アンチモン |  | mg/l
要監視項目 | 塩化ビニルモノマー |  | mg/l
要監視項目 | エピクロロヒドリン |  | mg/l
要監視項目 | 全マンガン |  | mg/l
要監視項目 | ウラン |  | mg/l
要監視項目 | ペルフルオロオクタンスルホン酸(PFOS) |  | mg/l
要監視項目 | ペルフルオロオクタンスルホン酸（PFOS)(直鎖体) |  | mg/l
要監視項目 | ペルフルオロオクタン酸（PFOA） |  | mg/l
要監視項目 | ペルフルオロオクタン酸（PFOA）（直鎖体） |  | mg/l
要監視項目 | PFOS及びPFOAの合算値 |  | mg/l
トリハロメタン生成能 | トリハロメタン生成能 |  | mg/l
トリハロメタン生成能 | クロロホルム生成能 |  | mg/l
トリハロメタン生成能 | ブロモジクロロメタン生成能 |  | mg/l
トリハロメタン生成能 | ジブロモクロロメタン生成能 |  | mg/l
トリハロメタン生成能 | ブロモホルム生成能 |  | mg/l
特殊項目 | フェノール類 |  | mg/l | 曇り: < 0.01
特殊項目 | 銅 |  | mg/l | 曇り: < 0.01
特殊項目 | 亜鉛 |  | mg/l
特殊項目 | 鉄_溶解性 |  | mg/l
特殊項目 | マンガン_溶解性 |  | mg/l
特殊項目 | クロム |  | mg/l | 曇り: < 0.02
水生生物保全項目（環境基準） | 全亜鉛 |  | mg/l | 快晴: 0.005; 快晴: 0.007; 快晴: 0.003; 薄曇り: 0.004; 晴れ: 0.004; 曇り: 0.004
水生生物保全項目（環境基準） | 1904:ノニルフェノール |  | mg/l | 快晴: < 0.00006; 快晴: < 0.00006; 快晴: < 0.00006; 薄曇り: < 0.00006; 晴れ: < 0.00006; 曇り: < 0.00006
水生生物保全項目（環境基準） | 1905:ノニルフェノール異性体No.01 |  | mg/l
水生生物保全項目（環境基準） | 1906:ノニルフェノール異性体No.02 |  | mg/l
水生生物保全項目（環境基準） | 1907:ノニルフェノール異性体No.03 |  | mg/l
水生生物保全項目（環境基準） | 1908:ノニルフェノール異性体No.04 |  | mg/l
水生生物保全項目（環境基準） | 1909:ノニルフェノール異性体No.05 |  | mg/l
水生生物保全項目（環境基準） | 1910:ノニルフェノール異性体No.06 |  | mg/l
水生生物保全項目（環境基準） | 1911:ノニルフェノール異性体No.07 |  | mg/l
水生生物保全項目（環境基準） | 1912:ノニルフェノール異性体No.08 |  | mg/l
水生生物保全項目（環境基準） | 1913:ノニルフェノール異性体No.09 |  | mg/l
水生生物保全項目（環境基準） | 1914:ノニルフェノール異性体No.10 |  | mg/l
水生生物保全項目（環境基準） | 1915:ノニルフェノール異性体No.11 |  | mg/l
水生生物保全項目（環境基準） | 1916:ノニルフェノール異性体No.12 |  | mg/l
水生生物保全項目（環境基準） | 1917:ノニルフェノール異性体No.13 |  | mg/l
水生生物保全項目（環境基準） | 1940:LAS |  | mg/l | 快晴: 0.0051; 快晴: < 0.0006; 快晴: < 0.0006; 薄曇り: 0.0014; 晴れ: 0.0011; 曇り: 0.0016
水生生物保全項目（環境基準） | 1941:C10-LAS |  | mg/l
水生生物保全項目（環境基準） | 1942:C11-LAS |  | mg/l
水生生物保全項目（環境基準） | 1943:C12-LAS |  | mg/l
水生生物保全項目（環境基準） | 1944:C13-LAS |  | mg/l
水生生物保全項目（環境基準） | 1945:C14-LAS |  | mg/l
水生生物保全項目（要監視） | クロロホルム（水生生物保全） |  | mg/l
水生生物保全項目（要監視） | フェノール |  | mg/l
水生生物保全項目（要監視） | ホルムアルデヒド |  | mg/l
水生生物保全項目（要監視） | 1970:４-t-オクチルフェノール |  | mg/l
水生生物保全項目（要監視） | 1971:アニリン |  | mg/l
水生生物保全項目（要監視） | 1972:２，４-ジクロロフェノール |  | mg/l
その他項目 | 透視度 |  | ｃｍ | > 30 | > 30 | > 30 | > 30 | > 30 | > 30 | > 30 | > 30 | > 30 | > 30 | > 30 | > 30
その他項目 | アンモニア性窒素 |  | mg/L
その他項目 | 有機性窒素 |  | mg/L
その他項目 | オルトりん酸性りん |  | mg/L
その他項目 | TOC |  | mg/L
その他項目 | 塩化物イオン |  | mg/L
その他項目 | 陰イオン界面活性剤 |  | mg/L
その他項目 | クロロフィル-a |  | μg/L
その他項目 | 下層DO |  | mg/L
その他項目 | 大腸菌数 |  | MPN/100ml
備考

## 123_01_滝の脇堰
年度 |  | 調査区分 | 地点ｺｰﾄﾞ | 水系名 | 水域名 | 測定地点名 | 類型 | 基準点 | 調査機関名 | 分析機関名 | 地点統一番号
2024 |  | 年間調査 | 01 |  | 関根前川（１） | 滝の脇堰 | AA | 基準地点 | 茨城県 |  | 08-123-01
項目 |  |  | 単位 | 04月15日 | 05月07日 | 06月05日 | 07月09日 | 08月05日 | 09月05日 | 10月07日 | 11月05日 | 12月02日 | 01月14日 | 02月03日 | 03月10日
一般項目 | 採取時刻 |  |  | 09時00分 | 08時05分 | 08時50分 | 09時05分 | 09時45分 | 08時50分 | 10時10分 | 10時05分 | 10時10分 | 10時15分 | 10時40分 | 09時25分
| 採取位置 |  |  | 流心（中央） | 流心（中央） | 流心（中央） | 流心（中央） | 流心（中央） | 流心（中央） | 流心（中央） | 流心（中央） | 流心（中央） | 流心（中央） | 流心（中央） | 流心（中央）
| 採取水深 |  | m | 0.1 | 0.1 | 0.1 | 0.1 | 0.1 | 0.1 | 0.1 | 0.1 | 0.1 | 0.1 | 0.1 | 0.1
一般項目 | 天候コード |  |  | 快晴 | 曇り | 快晴 | 薄曇り | 快晴 | 薄曇り | 薄曇り | 晴れ | 快晴 | 快晴 | 曇り | 快晴
一般項目 | 流況コード |  |  | 通常の状況 | 通常の状況 | 通常の状況 | 通常の状況 | 通常の状況 | 通常の状況 | 通常の状況 | 通常の状況 | 通常の状況 | 通常の状況 | 通常の状況 | 通常の状況
一般項目 | 臭気コード | bar: 快晴 to 快晴
一般項目 | 色相コード | bar: 快晴 to 快晴
一般項目 | 気温 |  | ℃ | 18 | 19 | 19 | 27 | 30 | 27 | 24 | 18 | 10 | 6 | 8 | 9
一般項目 | 水温 |  | ℃ | 13.5 | 16.5 | 15.5 | 21.5 | 23 | 21 | 20 | 14.5 | 9 | 4.5 | 6 | 5
一般項目 | 流量 |  | m3/S | 0.22 | 0.18 | 0.17 | 0.27 | 0.09 | 0.3 | 0.2 | 0.45 | 0.27 | 0.13 | 0.14 | 0.11
一般項目 | 全水深 |  | m | 0.3 | 0.3 | 0.3 | 0.2 | 0.3 | 0.2 | 0.2 | 0.3 | 0.2 | 0.2 | 0.1 | 0.2
一般項目 | 透明度 |  | m
生活環境項目 | pH |  |  | 7.5 | 7.5 | 7.5 | 7.5 | 7.5 | 7.5 | 7.5 | 7.5 | 7.5 | 7.5 | 7.5 | 7.4
生活環境項目 | DO |  | mg/l | 10 | 9.6 | 9.5 | 8.3 | 8.2 | 8.6 | 8.9 | 10 | 10 | 12 | 12 | 12
生活環境項目 | BOD |  | mg/l | 0.5 | < 0.5 | 0.9 | 1.1 | 0.6 | 0.6 | 1.1 | 0.8 | 0.5 | < 0.5 | 2.2 | 1.1
生活環境項目 | COD |  | mg/l | 1.7 | 2.8 | 2.9 | 2.9 | 3.1 | 3.3 | 2.5 | 2.4 | 2.0 | 1.3 | 1.3 | 3.7
生活環境項目 | SS |  | mg/l | 1 | 1 | 4 | 3 | 3 | 2 | 2 | 1 | 2 | < 1 | < 1 | 8
生活環境項目 | 大腸菌群数 |  | MPN/100ml
生活環境項目 | n-ヘキサン抽出物質_油分等 |  | mg/l
生活環境項目 | 底層DO |  | mg/l
生活環境項目 | 大腸菌数 |  | CFU/100ml | 37 | 230 | 20 | 100 | 30 | 50 | 46 | 55 | 10 | 2 | 5 | 2
全窒素全燐 | 全窒素 |  | mg/l
全窒素全燐 | 全燐 |  | mg/l
健康項目 | カドミウム |  | mg/l
健康項目 | 全シアン |  | mg/l
健康項目 | 鉛 |  | mg/l
健康項目 | 六価クロム |  | mg/l
健康項目 | 砒素 |  | mg/l
健康項目 | 総水銀 |  | mg/l
健康項目 | アルキル水銀 |  | mg/l
健康項目 | PCB |  | mg/l
健康項目 | ジクロロメタン |  | mg/l
健康項目 | 四塩化炭素 |  | mg/l
健康項目 | 1,2-ジクロロエタン |  | mg/l
健康項目 | 1,1-ジクロロエチレン |  | mg/l
健康項目 | シス-1,2-ジクロロエチレン |  | mg/l
健康項目 | 1,1,1-トリクロロエタン |  | mg/l
健康項目 | 1,1,2-トリクロロエタン |  | mg/l
健康項目 | トリクロロエチレン |  | mg/l
健康項目 | テトラクロロエチレン |  | mg/l
健康項目 | 1,3-ジクロロプロペン |  | mg/l
健康項目 | チウラム |  | mg/l
健康項目 | シマジン |  | mg/l
健康項目 | チオベンカルブ |  | mg/l
健康項目 | ベンゼン |  | mg/l
健康項目 | セレン |  | mg/l
健康項目 | 硝酸性窒素 |  | mg/l
健康項目 | 亜硝酸性窒素 |  | mg/l
健康項目 | 硝酸性窒素及び亜硝酸性窒素 |  | mg/l
健康項目 | ふっ素 |  | mg/l
健康項目 | ほう素 |  | mg/l
健康項目 | 1,4-ジオキサン |  | mg/l | 薄曇り: < 0.005; 快晴: < 0.005
要監視項目 | クロロホルム（要監視） |  | mg/l
要監視項目 | トランス-1,2-ジクロロエチレン |  | mg/l
要監視項目 | 1,2-ジクロロプロパン |  | mg/l
要監視項目 | p-ジクロロベンゼン |  | mg/l
要監視項目 | イソキサチオン |  | mg/l
要監視項目 | ダイアジノン |  | mg/l
要監視項目 | フェニトロチオン |  | mg/l
要監視項目 | イソプロチオラン |  | mg/l
要監視項目 | オキシン銅 |  | mg/l
要監視項目 | クロロタロニル |  | mg/l
要監視項目 | プロピザミド |  | mg/l
要監視項目 | EPN |  | mg/l
要監視項目 | ジクロルボス |  | mg/l
要監視項目 | フェノブカルブ |  | mg/l
要監視項目 | イプロベンホス |  | mg/l
要監視項目 | クロルニトロフェン |  | mg/l
要監視項目 | トルエン |  | mg/l
要監視項目 | キシレン |  | mg/l
要監視項目 | フタル酸ジエチルヘキシル |  | mg/l
要監視項目 | ニッケル |  | mg/l
要監視項目 | モリブデン |  | mg/l
要監視項目 | アンチモン |  | mg/l
要監視項目 | 塩化ビニルモノマー |  | mg/l
要監視項目 | エピクロロヒドリン |  | mg/l
要監視項目 | 全マンガン |  | mg/l
要監視項目 | ウラン |  | mg/l
要監視項目 | ペルフルオロオクタンスルホン酸(PFOS) |  | mg/l
要監視項目 | ペルフルオロオクタンスルホン酸（PFOS)(直鎖体) |  | mg/l
要監視項目 | ペルフルオロオクタン酸（PFOA） |  | mg/l
要監視項目 | ペルフルオロオクタン酸（PFOA）（直鎖体） |  | mg/l
要監視項目 | PFOS及びPFOAの合算値 |  | mg/l
トリハロメタン生成能 | トリハロメタン生成能 |  | mg/l
トリハロメタン生成能 | クロロホルム生成能 |  | mg/l
トリハロメタン生成能 | ブロモジクロロメタン生成能 |  | mg/l
トリハロメタン生成能 | ジブロモクロロメタン生成能 |  | mg/l
トリハロメタン生成能 | ブロモホルム生成能 |  | mg/l
特殊項目 | フェノール類 |  | mg/l
特殊項目 | 銅 |  | mg/l
特殊項目 | 亜鉛 |  | mg/l
特殊項目 | 鉄_溶解性 |  | mg/l
特殊項目 | マンガン_溶解性 |  | mg/l
特殊項目 | クロム |  | mg/l
水生生物保全項目（環境基準） | 全亜鉛 |  | mg/l | 快晴: 0.006; 快晴: 0.002; 快晴: 0.002; 薄曇り: 0.005; 快晴: 0.002; 曇り: 0.006
水生生物保全項目（環境基準） | 1904:ノニルフェノール |  | mg/l | 快晴: < 0.00006; 快晴: < 0.00006; 快晴: < 0.00006; 薄曇り: < 0.00006; 快晴: < 0.00006; 曇り: < 0.00006
水生生物保全項目（環境基準） | 1905:ノニルフェノール異性体No.01 |  | mg/l
水生生物保全項目（環境基準） | 1906:ノニルフェノール異性体No.02 |  | mg/l
水生生物保全項目（環境基準） | 1907:ノニルフェノール異性体No.03 |  | mg/l
水生生物保全項目（環境基準） | 1908:ノニルフェノール異性体No.04 |  | mg/l
水生生物保全項目（環境基準） | 1909:ノニルフェノール異性体No.05 |  | mg/l
水生生物保全項目（環境基準） | 1910:ノニルフェノール異性体No.06 |  | mg/l
水生生物保全項目（環境基準） | 1911:ノニルフェノール異性体No.07 |  | mg/l
水生生物保全項目（環境基準） | 1912:ノニルフェノール異性体No.08 |  | mg/l
水生生物保全項目（環境基準） | 1913:ノニルフェノール異性体No.09 |  | mg/l
水生生物保全項目（環境基準） | 1914:ノニルフェノール異性体No.10 |  | mg/l
水生生物保全項目（環境基準） | 1915:ノニルフェノール異性体No.11 |  | mg/l
水生生物保全項目（環境基準） | 1916:ノニルフェノール異性体No.12 |  | mg/l
水生生物保全項目（環境基準） | 1917:ノニルフェノール異性体No.13 |  | mg/l
水生生物保全項目（環境基準） | 1940:LAS |  | mg/l | 快晴: < 0.0006; 快晴: < 0.0006; 快晴: < 0.0006; 薄曇り: 0.0006; 快晴: < 0.0006; 曇り: < 0.0006
水生生物保全項目（環境基準） | 1941:C10-LAS |  | mg/l
水生生物保全項目（環境基準） | 1942:C11-LAS |  | mg/l
水生生物保全項目（環境基準） | 1943:C12-LAS |  | mg/l
水生生物保全項目（環境基準） | 1944:C13-LAS |  | mg/l
水生生物保全項目（環境基準） | 1945:C14-LAS |  | mg/l
水生生物保全項目（要監視） | クロロホルム（水生生物保全） |  | mg/l
水生生物保全項目（要監視） | フェノール |  | mg/l
水生生物保全項目（要監視） | ホルムアルデヒド |  | mg/l
水生生物保全項目（要監視） | 1970:４-t-オクチルフェノール |  | mg/l
水生生物保全項目（要監視） | 1971:アニリン |  | mg/l
水生生物保全項目（要監視） | 1972:２，４-ジクロロフェノール |  | mg/l
その他項目 | 透視度 |  | ｃｍ | > 30 | > 30 | > 30 | > 30 | > 30 | > 30 | > 30 | > 30 | > 30 | > 30 | > 30 | > 30
その他項目 | アンモニア性窒素 |  | mg/L
その他項目 | 有機性窒素 |  | mg/L
その他項目 | オルトりん酸性りん |  | mg/L
その他項目 | TOC |  | mg/L
その他項目 | 塩化物イオン |  | mg/L
その他項目 | 陰イオン界面活性剤 |  | mg/L
その他項目 | クロロフィル-a |  | μg/L
その他項目 | 下層DO |  | mg/L
その他項目 | 大腸菌数 |  | MPN/100ml
備考

## 124_01_鳥曽根橋
年度 |  | 調査区分 | 地点ｺｰﾄﾞ | 水系名 | 水域名 | 測定地点名 | 類型 | 基準点 | 調査機関名 | 分析機関名 | 地点統一番号
2024 |  | 年間調査 | 01 |  | 花貫川（１） | 鳥曽根橋 | AA | 基準地点 | 茨城県 |  | 08-124-01
項目 |  |  | 単位 | 04月15日 | 05月07日 | 06月05日 | 07月09日 | 08月05日 | 09月05日 | 10月07日 | 11月05日 | 12月02日 | 01月14日 | 02月03日 | 03月10日
一般項目 | 採取時刻 |  |  | 09時45分 | 08時40分 | 09時25分 | 09時45分 | 10時25分 | 09時25分 | 10時45分 | 10時40分 | 10時45分 | 10時50分 | 11時20分 | 10時05分
| 採取位置 |  |  | 流心（中央） | 流心（中央） | 流心（中央） | 流心（中央） | 流心（中央） | 流心（中央） | 流心（中央） | 流心（中央） | 流心（中央） | 流心（中央） | 流心（中央） | 流心（中央）
| 採取水深 |  | m | 0.1 | 0.1 | 0.1 | 0.1 | 0.1 | 0.1 | 0.1 | 0.1 | 0.1 | 0.1 | 0.1 | 0.1
一般項目 | 天候コード |  |  | 快晴 | 曇り | 快晴 | 薄曇り | 晴れ | 曇り | 曇り | 晴れ | 晴れ | 快晴 | 曇り | 快晴
一般項目 | 流況コード |  |  | 通常の状況 | 通常の状況 | 通常の状況 | 通常の状況 | 通常の状況 | 通常の状況 | 通常の状況 | 通常の状況 | 通常の状況 | 通常の状況 | 通常の状況 | 通常の状況
一般項目 | 臭気コード | bar: 快晴 to 快晴
一般項目 | 色相コード | bar: 快晴 to 快晴
一般項目 | 気温 |  | ℃ | 21 | 18 | 20 | 29 | 30 | 27 | 24 | 18 | 10 | 7 | 7 | 9
一般項目 | 水温 |  | ℃ | 13.5 | 15 | 14.5 | 21 | 20 | 20 | 18.5 | 13.5 | 8.5 | 5 | 6.5 | 6
一般項目 | 流量 |  | m3/S | 1.86 | 2.50 | 2.59 | 1.89 | 1.57 | 1.80 | 1.81 | 2.36 | 1.42 | 1.87 | 1.29 | 1.6
一般項目 | 全水深 |  | m | 0.6 | 0.6 | 0.6 | 0.6 | 0.5 | 0.6 | 0.5 | 0.6 | 0.5 | 0.5 | 0.5 | 0.5
一般項目 | 透明度 |  | m
生活環境項目 | pH |  |  | 7.6 | 7.6 | 7.6 | 7.6 | 7.6 | 7.5 | 7.6 | 7.4 | 7.6 | 7.5 | 7.6 | 7.5
生活環境項目 | DO |  | mg/l | 10 | 9.8 | 9.7 | 8.7 | 8.3 | 8.8 | 8.9 | 10 | 10 | 11 | 11 | 11
生活環境項目 | BOD |  | mg/l | 0.5 | 0.8 | < 0.5 | 0.8 | < 0.5 | < 0.5 | 0.7 | < 0.5 | < 0.5 | < 0.5 | 0.6 | 0.7
生活環境項目 | COD |  | mg/l | 2.0 | 3.6 | 3.0 | 2.2 | 2.9 | 3.2 | 3.3 | 3.2 | 2.1 | 1.8 | 0.8 | 1.2
生活環境項目 | SS |  | mg/l | 3 | 10 | 4 | 6 | 6 | 5 | 5 | 5 | 4 | 1 | 1 | < 1
生活環境項目 | 大腸菌群数 |  | MPN/100ml
生活環境項目 | n-ヘキサン抽出物質_油分等 |  | mg/l
生活環境項目 | 底層DO |  | mg/l
生活環境項目 | 大腸菌数 |  | CFU/100ml | 35 | 130 | 200 | 310 | 150 | 130 | 120 | 130 | 84 | 21 | 16 | 6
全窒素全燐 | 全窒素 |  | mg/l | 快晴: 0.63; 快晴: 0.52; 晴れ: 0.49; 曇り: 0.51; 晴れ: 0.61; 曇り: 0.46
全窒素全燐 | 全燐 |  | mg/l | 快晴: 0.028; 快晴: 0.028; 晴れ: 0.033; 曇り: 0.028; 晴れ: 0.027; 曇り: 0.019
健康項目 | カドミウム |  | mg/l
健康項目 | 全シアン |  | mg/l
健康項目 | 鉛 |  | mg/l
健康項目 | 六価クロム |  | mg/l
健康項目 | 砒素 |  | mg/l
健康項目 | 総水銀 |  | mg/l
健康項目 | アルキル水銀 |  | mg/l
健康項目 | PCB |  | mg/l
健康項目 | ジクロロメタン |  | mg/l
健康項目 | 四塩化炭素 |  | mg/l
健康項目 | 1,2-ジクロロエタン |  | mg/l
健康項目 | 1,1-ジクロロエチレン |  | mg/l
健康項目 | シス-1,2-ジクロロエチレン |  | mg/l
健康項目 | 1,1,1-トリクロロエタン |  | mg/l
健康項目 | 1,1,2-トリクロロエタン |  | mg/l
健康項目 | トリクロロエチレン |  | mg/l
健康項目 | テトラクロロエチレン |  | mg/l
健康項目 | 1,3-ジクロロプロペン |  | mg/l | 曇り: < 0.0002
健康項目 | チウラム |  | mg/l | 曇り: < 0.0006
健康項目 | シマジン |  | mg/l | 曇り: < 0.0003
健康項目 | チオベンカルブ |  | mg/l | 曇り: < 0.002
健康項目 | ベンゼン |  | mg/l
健康項目 | セレン |  | mg/l
健康項目 | 硝酸性窒素 |  | mg/l
健康項目 | 亜硝酸性窒素 |  | mg/l
健康項目 | 硝酸性窒素及び亜硝酸性窒素 |  | mg/l
健康項目 | ふっ素 |  | mg/l
健康項目 | ほう素 |  | mg/l
健康項目 | 1,4-ジオキサン |  | mg/l
要監視項目 | クロロホルム（要監視） |  | mg/l
要監視項目 | トランス-1,2-ジクロロエチレン |  | mg/l
要監視項目 | 1,2-ジクロロプロパン |  | mg/l
要監視項目 | p-ジクロロベンゼン |  | mg/l
要監視項目 | イソキサチオン |  | mg/l
要監視項目 | ダイアジノン |  | mg/l
要監視項目 | フェニトロチオン |  | mg/l
要監視項目 | イソプロチオラン |  | mg/l
要監視項目 | オキシン銅 |  | mg/l
要監視項目 | クロロタロニル |  | mg/l
要監視項目 | プロピザミド |  | mg/l
要監視項目 | EPN |  | mg/l
要監視項目 | ジクロルボス |  | mg/l
要監視項目 | フェノブカルブ |  | mg/l
要監視項目 | イプロベンホス |  | mg/l
要監視項目 | クロルニトロフェン |  | mg/l
要監視項目 | トルエン |  | mg/l
要監視項目 | キシレン |  | mg/l
要監視項目 | フタル酸ジエチルヘキシル |  | mg/l
要監視項目 | ニッケル |  | mg/l
要監視項目 | モリブデン |  | mg/l
要監視項目 | アンチモン |  | mg/l
要監視項目 | 塩化ビニルモノマー |  | mg/l
要監視項目 | エピクロロヒドリン |  | mg/l
要監視項目 | 全マンガン |  | mg/l
要監視項目 | ウラン |  | mg/l
要監視項目 | ペルフルオロオクタンスルホン酸(PFOS) |  | mg/l
要監視項目 | ペルフルオロオクタンスルホン酸（PFOS)(直鎖体) |  | mg/l
要監視項目 | ペルフルオロオクタン酸（PFOA） |  | mg/l
要監視項目 | ペルフルオロオクタン酸（PFOA）（直鎖体） |  | mg/l
要監視項目 | PFOS及びPFOAの合算値 |  | mg/l
トリハロメタン生成能 | トリハロメタン生成能 |  | mg/l
トリハロメタン生成能 | クロロホルム生成能 |  | mg/l
トリハロメタン生成能 | ブロモジクロロメタン生成能 |  | mg/l
トリハロメタン生成能 | ジブロモクロロメタン生成能 |  | mg/l
トリハロメタン生成能 | ブロモホルム生成能 |  | mg/l
特殊項目 | フェノール類 |  | mg/l
特殊項目 | 銅 |  | mg/l
特殊項目 | 亜鉛 |  | mg/l
特殊項目 | 鉄_溶解性 |  | mg/l
特殊項目 | マンガン_溶解性 |  | mg/l
特殊項目 | クロム |  | mg/l
水生生物保全項目（環境基準） | 全亜鉛 |  | mg/l | 快晴: 0.003; 快晴: 0.004; 晴れ: 0.003; 曇り: 0.004; 晴れ: 0.006; 曇り: 0.003
水生生物保全項目（環境基準） | 1904:ノニルフェノール |  | mg/l | 快晴: < 0.00006; 快晴: < 0.00006; 晴れ: < 0.00006; 曇り: < 0.00006; 晴れ: < 0.00006; 曇り: < 0.00006
水生生物保全項目（環境基準） | 1905:ノニルフェノール異性体No.01 |  | mg/l
水生生物保全項目（環境基準） | 1906:ノニルフェノール異性体No.02 |  | mg/l
水生生物保全項目（環境基準） | 1907:ノニルフェノール異性体No.03 |  | mg/l
水生生物保全項目（環境基準） | 1908:ノニルフェノール異性体No.04 |  | mg/l
水生生物保全項目（環境基準） | 1909:ノニルフェノール異性体No.05 |  | mg/l
水生生物保全項目（環境基準） | 1910:ノニルフェノール異性体No.06 |  | mg/l
水生生物保全項目（環境基準） | 1911:ノニルフェノール異性体No.07 |  | mg/l
水生生物保全項目（環境基準） | 1912:ノニルフェノール異性体No.08 |  | mg/l
水生生物保全項目（環境基準） | 1913:ノニルフェノール異性体No.09 |  | mg/l
水生生物保全項目（環境基準） | 1914:ノニルフェノール異性体No.10 |  | mg/l
水生生物保全項目（環境基準） | 1915:ノニルフェノール異性体No.11 |  | mg/l
水生生物保全項目（環境基準） | 1916:ノニルフェノール異性体No.12 |  | mg/l
水生生物保全項目（環境基準） | 1917:ノニルフェノール異性体No.13 |  | mg/l
水生生物保全項目（環境基準） | 1940:LAS |  | mg/l | 快晴: 0.0008; 快晴: < 0.0006; 晴れ: 0.0007; 曇り: 0.0038; 晴れ: < 0.0006; 曇り: < 0.0006
水生生物保全項目（環境基準） | 1941:C10-LAS |  | mg/l
水生生物保全項目（環境基準） | 1942:C11-LAS |  | mg/l
水生生物保全項目（環境基準） | 1943:C12-LAS |  | mg/l
水生生物保全項目（環境基準） | 1944:C13-LAS |  | mg/l
水生生物保全項目（環境基準） | 1945:C14-LAS |  | mg/l
水生生物保全項目（要監視） | クロロホルム（水生生物保全） |  | mg/l
水生生物保全項目（要監視） | フェノール |  | mg/l
水生生物保全項目（要監視） | ホルムアルデヒド |  | mg/l
水生生物保全項目（要監視） | 1970:４-t-オクチルフェノール |  | mg/l
水生生物保全項目（要監視） | 1971:アニリン |  | mg/l
水生生物保全項目（要監視） | 1972:２，４-ジクロロフェノール |  | mg/l
その他項目 | 透視度 |  | ｃｍ | > 30 | > 30 | > 30 | > 30 | > 30 | > 30 | > 30 | > 30 | > 30 | > 30 | > 30 | > 30
その他項目 | アンモニア性窒素 |  | mg/L
その他項目 | 有機性窒素 |  | mg/L
その他項目 | オルトりん酸性りん |  | mg/L
その他項目 | TOC |  | mg/L
その他項目 | 塩化物イオン |  | mg/L
その他項目 | 陰イオン界面活性剤 |  | mg/L
その他項目 | クロロフィル-a |  | μg/L
その他項目 | 下層DO |  | mg/L
その他項目 | 大腸菌数 |  | MPN/100ml
備考

## 125_01_新花貫橋
年度 |  | 調査区分 | 地点ｺｰﾄﾞ | 水系名 | 水域名 | 測定地点名 | 類型 | 基準点 | 調査機関名 | 分析機関名 | 地点統一番号
2024 |  | 年間調査 | 01 |  | 花貫川（２） | 新花貫橋 | A | 基準地点 | 茨城県 |  | 08-125-01
項目 |  |  | 単位 | 04月15日 | 05月07日 | 06月05日 | 07月17日 | 08月05日 | 09月05日 | 10月07日 | 11月05日 | 12月02日 | 01月14日 | 02月03日 | 03月10日
一般項目 | 採取時刻 |  |  | 07時45分 | 06時40分 | 07時35分 | 13時10分 | 08時30分 | 07時40分 | 09時00分 | 09時05分 | 09時00分 | 09時05分 | 09時25分 | 08時25分
| 採取位置 |  |  | 流心（中央） | 流心（中央） | 流心（中央） | 流心（中央） | 流心（中央） | 流心（中央） | 流心（中央） | 流心（中央） | 流心（中央） | 流心（中央） | 流心（中央） | 流心（中央）
| 採取水深 |  | m | 0.1 | 0.1 | 0.1 | 0.1 | 0.1 | 0.1 | 0.1 | 0.1 | 0.1 | 0.1 | 0.1 | 0.1
一般項目 | 天候コード |  |  | 快晴 | 曇り | 快晴 | 晴れ | 快晴 | 快晴 | 薄曇り | 晴れ | 晴れ | 快晴 | 曇り | 快晴
一般項目 | 流況コード |  |  | 通常の状況 | 通常の状況 | 通常の状況 | 通常の状況 | 通常の状況 | 通常の状況 | 通常の状況 | 通常の状況 | 通常の状況 | 通常の状況 | 通常の状況 | 通常の状況
一般項目 | 臭気コード | bar: 快晴 to 快晴
一般項目 | 色相コード |  |  | 無色 | 無色 | 無色 | 黄色・淡（明） | 無色 | 無色 | 無色 | 無色 | 無色 | 無色 | 無色 | 無色
一般項目 | 気温 |  | ℃ | 18 | 20 | 19 | 27.8 | 30 | 27 | 24 | 18 | 10 | 6 | 8 | 9
一般項目 | 水温 |  | ℃ | 15.5 | 17 | 17 | 16.4 | 26 | 21.5 | 21 | 16 | 10.5 | 6.5 | 8 | 8
一般項目 | 流量 |  | m3/S | 0.79 | 0.82 | 0.31 | 1.01 | 0.31 | 0.70 | 0.33 | 0.39 | 0.26 | 0.22 | 0.16 | 0.55
一般項目 | 全水深 |  | m | 0.2 | 0.1 | 0.2 | 0.3 | 0.1 | 0.2 | 0.1 | 0.1 | 0.1 | 0.1 | 0.1 | 0.1
一般項目 | 透明度 |  | m
生活環境項目 | pH |  |  | 7.5 | 7.4 | 7.4 | 7.6 | 7.6 | 7.4 | 7.7 | 7.5 | 7.6 | 7.6 | 7.6 | 7.5
生活環境項目 | DO |  | mg/l | 10 | 9.1 | 9.5 | 9.4 | 9.8 | 8.7 | 9.2 | 9.7 | 10 | 12 | 11 | 12
生活環境項目 | BOD |  | mg/l | 0.6 | 1.1 | < 0.5 | 1.9 | 0.5 | 0.5 | 0.6 | 0.6 | 0.6 | 0.6 | 0.6 | 1.6
生活環境項目 | COD |  | mg/l | 2.1 | 3.6 | 3.1 | 2.9 | 2.9 | 0.9 | 2.6 | 2.3 | 2.0 | 1.6 | 1.3 | 3.0
生活環境項目 | SS |  | mg/l | 5 | 15 | 3 | 4 | 5 | 7 | 5 | 5 | 6 | 2 | 1 | 4
生活環境項目 | 大腸菌群数 |  | MPN/100ml
生活環境項目 | n-ヘキサン抽出物質_油分等 |  | mg/l
生活環境項目 | 底層DO |  | mg/l
生活環境項目 | 大腸菌数 |  | CFU/100ml | 100 | 100 | 200 | 100 | 110 | 110 | 160 | 400 | 100 | 70 | 80 | 60
全窒素全燐 | 全窒素 |  | mg/l
全窒素全燐 | 全燐 |  | mg/l
健康項目 | カドミウム |  | mg/l | 晴れ: < 0.0003; 快晴: < 0.0003
健康項目 | 全シアン |  | mg/l | 晴れ: < 0.1; 快晴: < 0.1
健康項目 | 鉛 |  | mg/l | 晴れ: < 0.001; 快晴: < 0.001
健康項目 | 六価クロム |  | mg/l | 晴れ: < 0.005; 快晴: < 0.005
健康項目 | 砒素 |  | mg/l | 晴れ: < 0.001; 快晴: < 0.001
健康項目 | 総水銀 |  | mg/l | 晴れ: < 0.0005; 快晴: < 0.0005
健康項目 | アルキル水銀 |  | mg/l
健康項目 | PCB |  | mg/l
健康項目 | ジクロロメタン |  | mg/l | 晴れ: < 0.002; 快晴: < 0.002
健康項目 | 四塩化炭素 |  | mg/l | 晴れ: < 0.0002; 快晴: < 0.0002
健康項目 | 1,2-ジクロロエタン |  | mg/l | 晴れ: < 0.0004; 快晴: < 0.0004
健康項目 | 1,1-ジクロロエチレン |  | mg/l | 晴れ: < 0.01; 快晴: < 0.01
健康項目 | シス-1,2-ジクロロエチレン |  | mg/l | 晴れ: < 0.004; 快晴: < 0.004
健康項目 | 1,1,1-トリクロロエタン |  | mg/l | 晴れ: < 0.0005; 快晴: < 0.0005
健康項目 | 1,1,2-トリクロロエタン |  | mg/l | 晴れ: < 0.0006; 快晴: < 0.0006
健康項目 | トリクロロエチレン |  | mg/l | 晴れ: < 0.001; 快晴: < 0.001
健康項目 | テトラクロロエチレン |  | mg/l | 晴れ: < 0.0005; 快晴: < 0.0005
健康項目 | 1,3-ジクロロプロペン |  | mg/l | 曇り: < 0.0002
健康項目 | チウラム |  | mg/l | 曇り: < 0.0006
健康項目 | シマジン |  | mg/l | 曇り: < 0.0003
健康項目 | チオベンカルブ |  | mg/l | 曇り: < 0.002
健康項目 | ベンゼン |  | mg/l | 晴れ: < 0.001; 快晴: < 0.001
健康項目 | セレン |  | mg/l
健康項目 | 硝酸性窒素 |  | mg/l
健康項目 | 亜硝酸性窒素 |  | mg/l
健康項目 | 硝酸性窒素及び亜硝酸性窒素 |  | mg/l
健康項目 | ふっ素 |  | mg/l | 晴れ: 0.18; 快晴: 0.38
健康項目 | ほう素 |  | mg/l | 晴れ: 0.02; 快晴: 0.04
健康項目 | 1,4-ジオキサン |  | mg/l | 晴れ: < 0.005; 快晴: < 0.005
要監視項目 | クロロホルム（要監視） |  | mg/l | 晴れ: < 0.006
要監視項目 | トランス-1,2-ジクロロエチレン |  | mg/l | 晴れ: < 0.004
要監視項目 | 1,2-ジクロロプロパン |  | mg/l | 晴れ: < 0.006
要監視項目 | p-ジクロロベンゼン |  | mg/l | 晴れ: < 0.02
要監視項目 | イソキサチオン |  | mg/l | 晴れ: < 0.0008
要監視項目 | ダイアジノン |  | mg/l | 晴れ: < 0.0005
要監視項目 | フェニトロチオン |  | mg/l | 晴れ: < 0.0003
要監視項目 | イソプロチオラン |  | mg/l | 晴れ: < 0.004
要監視項目 | オキシン銅 |  | mg/l | 晴れ: < 0.004
要監視項目 | クロロタロニル |  | mg/l | 晴れ: < 0.005
要監視項目 | プロピザミド |  | mg/l | 晴れ: < 0.0008
要監視項目 | EPN |  | mg/l | 晴れ: < 0.0006
要監視項目 | ジクロルボス |  | mg/l | 晴れ: < 0.0008
要監視項目 | フェノブカルブ |  | mg/l | 晴れ: < 0.003
要監視項目 | イプロベンホス |  | mg/l | 晴れ: < 0.0008
要監視項目 | クロルニトロフェン |  | mg/l | 晴れ: < 0.0005
要監視項目 | トルエン |  | mg/l | 晴れ: < 0.06
要監視項目 | キシレン |  | mg/l | 晴れ: < 0.04
要監視項目 | フタル酸ジエチルヘキシル |  | mg/l | 晴れ: < 0.006
要監視項目 | ニッケル |  | mg/l | 晴れ: < 0.001
要監視項目 | モリブデン |  | mg/l | 晴れ: < 0.007
要監視項目 | アンチモン |  | mg/l | 晴れ: < 0.002
要監視項目 | 塩化ビニルモノマー |  | mg/l | 晴れ: < 0.002
要監視項目 | エピクロロヒドリン |  | mg/l | 晴れ: < 0.0004
要監視項目 | 全マンガン |  | mg/l | 晴れ: < 0.02
要監視項目 | ウラン |  | mg/l | 晴れ: < 0.0002
要監視項目 | ペルフルオロオクタンスルホン酸(PFOS) |  | mg/l | 晴れ: 0.0000004
要監視項目 | ペルフルオロオクタンスルホン酸（PFOS)(直鎖体) |  | mg/l
要監視項目 | ペルフルオロオクタン酸（PFOA） |  | mg/l | 晴れ: 0.0000014
要監視項目 | ペルフルオロオクタン酸（PFOA）（直鎖体） |  | mg/l
要監視項目 | PFOS及びPFOAの合算値 |  | mg/l | 晴れ: 0.0000018
トリハロメタン生成能 | トリハロメタン生成能 |  | mg/l
トリハロメタン生成能 | クロロホルム生成能 |  | mg/l
トリハロメタン生成能 | ブロモジクロロメタン生成能 |  | mg/l
トリハロメタン生成能 | ジブロモクロロメタン生成能 |  | mg/l
トリハロメタン生成能 | ブロモホルム生成能 |  | mg/l
特殊項目 | フェノール類 |  | mg/l | 曇り: < 0.01
特殊項目 | 銅 |  | mg/l | 曇り: < 0.01
特殊項目 | 亜鉛 |  | mg/l
特殊項目 | 鉄_溶解性 |  | mg/l
特殊項目 | マンガン_溶解性 |  | mg/l
特殊項目 | クロム |  | mg/l | 曇り: < 0.02
水生生物保全項目（環境基準） | 全亜鉛 |  | mg/l | 快晴: 0.005; 快晴: 0.005; 快晴: 0.002; 薄曇り: 0.006; 晴れ: 0.004; 曇り: 0.003
水生生物保全項目（環境基準） | 1904:ノニルフェノール |  | mg/l | 快晴: < 0.00006; 快晴: < 0.00006; 快晴: < 0.00006; 薄曇り: < 0.00006; 晴れ: < 0.00006; 曇り: < 0.00006
水生生物保全項目（環境基準） | 1905:ノニルフェノール異性体No.01 |  | mg/l
水生生物保全項目（環境基準） | 1906:ノニルフェノール異性体No.02 |  | mg/l
水生生物保全項目（環境基準） | 1907:ノニルフェノール異性体No.03 |  | mg/l
水生生物保全項目（環境基準） | 1908:ノニルフェノール異性体No.04 |  | mg/l
水生生物保全項目（環境基準） | 1909:ノニルフェノール異性体No.05 |  | mg/l
水生生物保全項目（環境基準） | 1910:ノニルフェノール異性体No.06 |  | mg/l
水生生物保全項目（環境基準） | 1911:ノニルフェノール異性体No.07 |  | mg/l
水生生物保全項目（環境基準） | 1912:ノニルフェノール異性体No.08 |  | mg/l
水生生物保全項目（環境基準） | 1913:ノニルフェノール異性体No.09 |  | mg/l
水生生物保全項目（環境基準） | 1914:ノニルフェノール異性体No.10 |  | mg/l
水生生物保全項目（環境基準） | 1915:ノニルフェノール異性体No.11 |  | mg/l
水生生物保全項目（環境基準） | 1916:ノニルフェノール異性体No.12 |  | mg/l
水生生物保全項目（環境基準） | 1917:ノニルフェノール異性体No.13 |  | mg/l
水生生物保全項目（環境基準） | 1940:LAS |  | mg/l | 快晴: 0.0028; 快晴: 0.0012; 快晴: < 0.0006; 薄曇り: 0.0042; 晴れ: < 0.0006; 曇り: 0.0027
水生生物保全項目（環境基準） | 1941:C10-LAS |  | mg/l
水生生物保全項目（環境基準） | 1942:C11-LAS |  | mg/l
水生生物保全項目（環境基準） | 1943:C12-LAS |  | mg/l
水生生物保全項目（環境基準） | 1944:C13-LAS |  | mg/l
水生生物保全項目（環境基準） | 1945:C14-LAS |  | mg/l
水生生物保全項目（要監視） | クロロホルム（水生生物保全） |  | mg/l
水生生物保全項目（要監視） | フェノール |  | mg/l | 晴れ: < 0.001
水生生物保全項目（要監視） | ホルムアルデヒド |  | mg/l | 晴れ: < 0.003
水生生物保全項目（要監視） | 1970:４-t-オクチルフェノール |  | mg/l | 晴れ: < 0.0001
水生生物保全項目（要監視） | 1971:アニリン |  | mg/l | 晴れ: < 0.002
水生生物保全項目（要監視） | 1972:２，４-ジクロロフェノール |  | mg/l | 晴れ: < 0.003
その他項目 | 透視度 |  | ｃｍ | > 30 | > 30 | > 30 | > 30 | > 30 | > 30 | > 30 | > 30 | > 30 | > 30 | > 30 | > 30
その他項目 | アンモニア性窒素 |  | mg/L
その他項目 | 有機性窒素 |  | mg/L
その他項目 | オルトりん酸性りん |  | mg/L
その他項目 | TOC |  | mg/L
その他項目 | 塩化物イオン |  | mg/L
その他項目 | 陰イオン界面活性剤 |  | mg/L
その他項目 | クロロフィル-a |  | μg/L
その他項目 | 下層DO |  | mg/L
その他項目 | 大腸菌数 |  | MPN/100ml
備考

## 125_51_稲村橋
年度 |  | 調査区分 | 地点ｺｰﾄﾞ | 水系名 | 水域名 | 測定地点名 | 類型 | 基準点 | 調査機関名 | 分析機関名 | 地点統一番号
2024 |  | 年間調査 | 51 |  | 花貫川（２） | 稲村橋 | A | 補助地点 | 茨城県 |  | 08-125-51
項目 |  |  | 単位 | 04月15日 | 06月05日 | 07月09日 | 08月05日 | 10月07日 | 12月02日 | 01月14日 | 02月03日
一般項目 | 採取時刻 |  |  | 07時20分 | 07時00分 | 08時00分 | 08時00分 | 08時35分 | 08時30分 | 08時30分 | 09時00分
| 採取位置 |  |  | 流心（中央） | 流心（中央） | 流心（中央） | 流心（中央） | 流心（中央） | 流心（中央） | 流心（中央） | 流心（中央）
| 採取水深 |  | m | 0.2 | 0.2 | 0.1 | 0.1 | 0.2 | 0.2 | 0.2 | 0.2
一般項目 | 天候コード |  |  | 快晴 | 快晴 | 薄曇り | 快晴 | 晴れ | 晴れ | 快晴 | 曇り
一般項目 | 流況コード |  |  | 通常の状況 | 通常の状況 | 通常の状況 | 通常の状況 | 通常の状況 | 通常の状況 | 通常の状況 | 通常の状況
一般項目 | 臭気コード | bar: 快晴 to 曇り
一般項目 | 色相コード |  |  | 無色 | 無色 | 黄色・淡（明） | 無色 | 無色 | 無色 | 無色 | 無色
一般項目 | 気温 |  | ℃ | 18 | 19 | 26 | 30 | 24 | 10 | 6 | 8
一般項目 | 水温 |  | ℃ | 13.5 | 16 | 24 | 25.5 | 21 | 10.5 | 6 | 8.5
一般項目 | 流量 |  | m3/S | 2.27 | 1.40 | 2.07 | 1.51 | 1.82 | 1.24 | 2.35 | 1.88
一般項目 | 全水深 |  | m | 1.1 | 1.0 | 0.9 | 0.9 | 1.0 | 1.0 | 1.1 | 1.0
一般項目 | 透明度 |  | m
生活環境項目 | pH |  |  | 7.3 | 7.4 |  | 7.2 | 7.3 | 7.3 |  | 7.3
生活環境項目 | DO |  | mg/l | 10 | 8.9 |  | 7.6 | 8.2 | 9.9 |  | 10
生活環境項目 | BOD |  | mg/l | 0.6 | < 0.5 |  | 0.7 | 0.6 | 0.6 |  | 0.9
生活環境項目 | COD |  | mg/l | 2.5 | 3.6 |  | 3.9 | 2.5 | 2.4 |  | 2.0
生活環境項目 | SS |  | mg/l | 5 | 5 |  | 10 | 3 | 4 |  | 5
生活環境項目 | 大腸菌群数 |  | MPN/100ml
生活環境項目 | n-ヘキサン抽出物質_油分等 |  | mg/l
生活環境項目 | 底層DO |  | mg/l
生活環境項目 | 大腸菌数 |  | CFU/100ml
全窒素全燐 | 全窒素 |  | mg/l
全窒素全燐 | 全燐 |  | mg/l
健康項目 | カドミウム |  | mg/l
健康項目 | 全シアン |  | mg/l
健康項目 | 鉛 |  | mg/l
健康項目 | 六価クロム |  | mg/l
健康項目 | 砒素 |  | mg/l
健康項目 | 総水銀 |  | mg/l
健康項目 | アルキル水銀 |  | mg/l
健康項目 | PCB |  | mg/l
健康項目 | ジクロロメタン |  | mg/l
健康項目 | 四塩化炭素 |  | mg/l
健康項目 | 1,2-ジクロロエタン |  | mg/l
健康項目 | 1,1-ジクロロエチレン |  | mg/l
健康項目 | シス-1,2-ジクロロエチレン |  | mg/l
健康項目 | 1,1,1-トリクロロエタン |  | mg/l
健康項目 | 1,1,2-トリクロロエタン |  | mg/l
健康項目 | トリクロロエチレン |  | mg/l
健康項目 | テトラクロロエチレン |  | mg/l
健康項目 | 1,3-ジクロロプロペン |  | mg/l
健康項目 | チウラム |  | mg/l
健康項目 | シマジン |  | mg/l
健康項目 | チオベンカルブ |  | mg/l
健康項目 | ベンゼン |  | mg/l
健康項目 | セレン |  | mg/l
健康項目 | 硝酸性窒素 |  | mg/l
健康項目 | 亜硝酸性窒素 |  | mg/l
健康項目 | 硝酸性窒素及び亜硝酸性窒素 |  | mg/l
健康項目 | ふっ素 |  | mg/l
健康項目 | ほう素 |  | mg/l
健康項目 | 1,4-ジオキサン |  | mg/l
要監視項目 | クロロホルム（要監視） |  | mg/l
要監視項目 | トランス-1,2-ジクロロエチレン |  | mg/l
要監視項目 | 1,2-ジクロロプロパン |  | mg/l
要監視項目 | p-ジクロロベンゼン |  | mg/l
要監視項目 | イソキサチオン |  | mg/l
要監視項目 | ダイアジノン |  | mg/l
要監視項目 | フェニトロチオン |  | mg/l
要監視項目 | イソプロチオラン |  | mg/l
要監視項目 | オキシン銅 |  | mg/l
要監視項目 | クロロタロニル |  | mg/l
要監視項目 | プロピザミド |  | mg/l
要監視項目 | EPN |  | mg/l
要監視項目 | ジクロルボス |  | mg/l
要監視項目 | フェノブカルブ |  | mg/l
要監視項目 | イプロベンホス |  | mg/l
要監視項目 | クロルニトロフェン |  | mg/l
要監視項目 | トルエン |  | mg/l
要監視項目 | キシレン |  | mg/l
要監視項目 | フタル酸ジエチルヘキシル |  | mg/l
要監視項目 | ニッケル |  | mg/l
要監視項目 | モリブデン |  | mg/l
要監視項目 | アンチモン |  | mg/l
要監視項目 | 塩化ビニルモノマー |  | mg/l
要監視項目 | エピクロロヒドリン |  | mg/l
要監視項目 | 全マンガン |  | mg/l
要監視項目 | ウラン |  | mg/l
要監視項目 | ペルフルオロオクタンスルホン酸(PFOS) |  | mg/l
要監視項目 | ペルフルオロオクタンスルホン酸（PFOS)(直鎖体) |  | mg/l
要監視項目 | ペルフルオロオクタン酸（PFOA） |  | mg/l
要監視項目 | ペルフルオロオクタン酸（PFOA）（直鎖体） |  | mg/l
要監視項目 | PFOS及びPFOAの合算値 |  | mg/l
トリハロメタン生成能 | トリハロメタン生成能 |  | mg/l
トリハロメタン生成能 | クロロホルム生成能 |  | mg/l
トリハロメタン生成能 | ブロモジクロロメタン生成能 |  | mg/l
トリハロメタン生成能 | ジブロモクロロメタン生成能 |  | mg/l
トリハロメタン生成能 | ブロモホルム生成能 |  | mg/l
特殊項目 | フェノール類 |  | mg/l
特殊項目 | 銅 |  | mg/l
特殊項目 | 亜鉛 |  | mg/l
特殊項目 | 鉄_溶解性 |  | mg/l
特殊項目 | マンガン_溶解性 |  | mg/l
特殊項目 | クロム |  | mg/l
水生生物保全項目（環境基準） | 全亜鉛 |  | mg/l | 薄曇り: 0.004; 快晴: 0.008
水生生物保全項目（環境基準） | 1904:ノニルフェノール |  | mg/l | 薄曇り: < 0.00006; 快晴: < 0.00006
水生生物保全項目（環境基準） | 1905:ノニルフェノール異性体No.01 |  | mg/l
水生生物保全項目（環境基準） | 1906:ノニルフェノール異性体No.02 |  | mg/l
水生生物保全項目（環境基準） | 1907:ノニルフェノール異性体No.03 |  | mg/l
水生生物保全項目（環境基準） | 1908:ノニルフェノール異性体No.04 |  | mg/l
水生生物保全項目（環境基準） | 1909:ノニルフェノール異性体No.05 |  | mg/l
水生生物保全項目（環境基準） | 1910:ノニルフェノール異性体No.06 |  | mg/l
水生生物保全項目（環境基準） | 1911:ノニルフェノール異性体No.07 |  | mg/l
水生生物保全項目（環境基準） | 1912:ノニルフェノール異性体No.08 |  | mg/l
水生生物保全項目（環境基準） | 1913:ノニルフェノール異性体No.09 |  | mg/l
水生生物保全項目（環境基準） | 1914:ノニルフェノール異性体No.10 |  | mg/l
水生生物保全項目（環境基準） | 1915:ノニルフェノール異性体No.11 |  | mg/l
水生生物保全項目（環境基準） | 1916:ノニルフェノール異性体No.12 |  | mg/l
水生生物保全項目（環境基準） | 1917:ノニルフェノール異性体No.13 |  | mg/l
水生生物保全項目（環境基準） | 1940:LAS |  | mg/l | 薄曇り: < 0.0006; 快晴: 0.0006
水生生物保全項目（環境基準） | 1941:C10-LAS |  | mg/l
水生生物保全項目（環境基準） | 1942:C11-LAS |  | mg/l
水生生物保全項目（環境基準） | 1943:C12-LAS |  | mg/l
水生生物保全項目（環境基準） | 1944:C13-LAS |  | mg/l
水生生物保全項目（環境基準） | 1945:C14-LAS |  | mg/l
水生生物保全項目（要監視） | クロロホルム（水生生物保全） |  | mg/l
水生生物保全項目（要監視） | フェノール |  | mg/l
水生生物保全項目（要監視） | ホルムアルデヒド |  | mg/l
水生生物保全項目（要監視） | 1970:４-t-オクチルフェノール |  | mg/l
水生生物保全項目（要監視） | 1971:アニリン |  | mg/l
水生生物保全項目（要監視） | 1972:２，４-ジクロロフェノール |  | mg/l
その他項目 | 透視度 |  | ｃｍ | > 30 | > 30 | > 30 | > 30 | > 30 | > 30 | > 30 | > 30
その他項目 | アンモニア性窒素 |  | mg/L
その他項目 | 有機性窒素 |  | mg/L
その他項目 | オルトりん酸性りん |  | mg/L
その他項目 | TOC |  | mg/L
その他項目 | 塩化物イオン |  | mg/L
その他項目 | 陰イオン界面活性剤 |  | mg/L
その他項目 | クロロフィル-a |  | μg/L
その他項目 | 下層DO |  | mg/L
その他項目 | 大腸菌数 |  | MPN/100ml
備考

## 126_01_川尻堰
年度 |  | 調査区分 | 地点ｺｰﾄﾞ | 水系名 | 水域名 | 測定地点名 | 類型 | 基準点 | 調査機関名 | 分析機関名 | 地点統一番号
2024 |  | 年間調査 | 01 |  | 十王川 | 川尻堰 | A | 基準地点 | 茨城県 |  | 08-126-01
項目 |  |  | 単位 | 04月15日 | 05月07日 | 06月05日 | 07月17日 | 08月05日 | 09月05日 | 10月07日 | 11月05日 | 12月02日 | 01月14日 | 02月03日 | 03月10日
一般項目 | 採取時刻 |  |  | 10時40分 | 10時30分 | 11時00分 | 13時30分 | 11時30分 | 11時15分 | 11時40分 | 12時30分 | 12時30分 | 12時05分 | 12時40分 | 11時05分
| 採取位置 |  |  | 流心（中央） | 流心（中央） | 流心（中央） | 流心（中央） | 流心（中央） | 流心（中央） | 流心（中央） | 流心（中央） | 流心（中央） | 流心（中央） | 流心（中央） | 流心（中央）
| 採取水深 |  | m | 0.1 | 0.1 | 0.1 | 0.1 | 0.1 | 0.1 | 0.1 | 0.1 | 0.1 | 0.1 | 0.1 | 0.1
一般項目 | 天候コード |  |  | 快晴 | 曇り | 快晴 | 晴れ | 晴れ | 薄曇り | 曇り | 薄曇り | 快晴 | 快晴 | 曇り | 快晴
一般項目 | 流況コード |  |  | 通常の状況 | 通常の状況 | 通常の状況 | 通常の状況 | 通常の状況 | 通常の状況 | 通常の状況 | 通常の状況 | 通常の状況 | 通常の状況 | 通常の状況 | 通常の状況
一般項目 | 臭気コード |  |  | 無臭 | 無臭 | 無臭 | 無臭 | 無臭 | 無臭 | 無臭 | 無臭 | 土臭（中） | 無臭 | 無臭 | 無臭
一般項目 | 色相コード |  |  | 無色 | 無色 | 無色 | 黄色・淡（明） | 黄色・淡（明） | 灰色・淡（明） | 無色 | 無色 | 灰色・淡（明） | 無色 | 黄色・淡（明） | 無色
一般項目 | 気温 |  | ℃ | 23 | 19 | 22 | 27.8 | 30 | 29 | 27 | 22 | 15 | 14 | 10 | 12
一般項目 | 水温 |  | ℃ | 16.5 | 17.5 | 19.5 | 15.5 | 26.5 | 24 | 22 | 16 | 12 | 8.5 | 9.5 | 11.5
一般項目 | 流量 |  | m3/S | 0.83 | 0.93 | 0.54 | 0.38 | 0.19 | 0.63 | 0.57 | 0.92 | 0.52 | 0.6 | 0.55 | 0.65
一般項目 | 全水深 |  | m | 0.5 | 0.6 | 0.5 | 0.5 | 0.4 | 0.6 | 0.5 | 0.6 | 0.6 | 0.4 | 0.4 | 0.4
一般項目 | 透明度 |  | m
生活環境項目 | pH |  |  | 7.7 | 7.6 | 7.7 | 7.7 | 7.7 | 7.6 | 7.8 | 7.6 | 7.7 | 8.2 | 8.1 | 7.7
生活環境項目 | DO |  | mg/l | 10 | 9.7 | 9.3 | 9.7 | 8.2 | 8.4 | 8.9 | 10 | 10 | 12 | 11 | 11
生活環境項目 | BOD |  | mg/l | 0.6 | 0.9 | < 0.5 | 1.5 | 0.6 | 0.7 | 0.8 | 0.5 | 0.8 | 1.0 | 0.5 | 1.1
生活環境項目 | COD |  | mg/l | 1.9 | 4.1 | 3.0 | 3.2 | 4.0 | 5.2 | 2.6 | 2.8 | 5.1 | 1.6 | 1.4 | 2.0
生活環境項目 | SS |  | mg/l | 5 | 8 | 5 | 6 | 12 | 31 | 3 | 7 | 47 | 2 | 6 | 2
生活環境項目 | 大腸菌群数 |  | MPN/100ml
生活環境項目 | n-ヘキサン抽出物質_油分等 |  | mg/l
生活環境項目 | 底層DO |  | mg/l
生活環境項目 | 大腸菌数 |  | CFU/100ml | 100 | 660 | 68 | 130 | 100 | 110 | 140 | 150 | 30 | 460 | 2 | 50
全窒素全燐 | 全窒素 |  | mg/l
全窒素全燐 | 全燐 |  | mg/l
健康項目 | カドミウム |  | mg/l | 晴れ: < 0.0003; 快晴: < 0.0003
健康項目 | 全シアン |  | mg/l | 晴れ: < 0.1; 快晴: < 0.1
健康項目 | 鉛 |  | mg/l | 晴れ: < 0.001; 快晴: < 0.001
健康項目 | 六価クロム |  | mg/l | 晴れ: < 0.005; 快晴: < 0.005
健康項目 | 砒素 |  | mg/l | 晴れ: < 0.001; 快晴: < 0.001
健康項目 | 総水銀 |  | mg/l | 晴れ: < 0.0005; 快晴: < 0.0005
健康項目 | アルキル水銀 |  | mg/l
健康項目 | PCB |  | mg/l
健康項目 | ジクロロメタン |  | mg/l | 晴れ: < 0.002; 快晴: < 0.002
健康項目 | 四塩化炭素 |  | mg/l | 晴れ: < 0.0002; 快晴: < 0.0002
健康項目 | 1,2-ジクロロエタン |  | mg/l | 晴れ: < 0.0004; 快晴: < 0.0004
健康項目 | 1,1-ジクロロエチレン |  | mg/l | 晴れ: < 0.01; 快晴: < 0.01
健康項目 | シス-1,2-ジクロロエチレン |  | mg/l | 晴れ: < 0.004; 快晴: < 0.004
健康項目 | 1,1,1-トリクロロエタン |  | mg/l | 晴れ: < 0.0005; 快晴: < 0.0005
健康項目 | 1,1,2-トリクロロエタン |  | mg/l | 晴れ: < 0.0006; 快晴: < 0.0006
健康項目 | トリクロロエチレン |  | mg/l | 晴れ: < 0.001; 快晴: < 0.001
健康項目 | テトラクロロエチレン |  | mg/l | 晴れ: < 0.0005; 快晴: < 0.0005
健康項目 | 1,3-ジクロロプロペン |  | mg/l | 曇り: < 0.0002
健康項目 | チウラム |  | mg/l | 曇り: < 0.0006
健康項目 | シマジン |  | mg/l | 曇り: < 0.0003
健康項目 | チオベンカルブ |  | mg/l | 曇り: < 0.002
健康項目 | ベンゼン |  | mg/l | 晴れ: < 0.001; 快晴: < 0.001
健康項目 | セレン |  | mg/l
健康項目 | 硝酸性窒素 |  | mg/l
健康項目 | 亜硝酸性窒素 |  | mg/l
健康項目 | 硝酸性窒素及び亜硝酸性窒素 |  | mg/l
健康項目 | ふっ素 |  | mg/l | 晴れ: 0.08; 快晴: 0.08
健康項目 | ほう素 |  | mg/l | 晴れ: < 0.02; 快晴: < 0.02
健康項目 | 1,4-ジオキサン |  | mg/l | 晴れ: < 0.005; 快晴: < 0.005
要監視項目 | クロロホルム（要監視） |  | mg/l | 晴れ: < 0.006
要監視項目 | トランス-1,2-ジクロロエチレン |  | mg/l | 晴れ: < 0.004
要監視項目 | 1,2-ジクロロプロパン |  | mg/l | 晴れ: < 0.006
要監視項目 | p-ジクロロベンゼン |  | mg/l | 晴れ: < 0.02
要監視項目 | イソキサチオン |  | mg/l | 晴れ: < 0.0008
要監視項目 | ダイアジノン |  | mg/l | 晴れ: < 0.0005
要監視項目 | フェニトロチオン |  | mg/l | 晴れ: < 0.0003
要監視項目 | イソプロチオラン |  | mg/l | 晴れ: < 0.004
要監視項目 | オキシン銅 |  | mg/l | 晴れ: < 0.004
要監視項目 | クロロタロニル |  | mg/l | 晴れ: < 0.005
要監視項目 | プロピザミド |  | mg/l | 晴れ: < 0.0008
要監視項目 | EPN |  | mg/l | 晴れ: < 0.0006
要監視項目 | ジクロルボス |  | mg/l | 晴れ: < 0.0008
要監視項目 | フェノブカルブ |  | mg/l | 晴れ: < 0.003
要監視項目 | イプロベンホス |  | mg/l | 晴れ: < 0.0008
要監視項目 | クロルニトロフェン |  | mg/l | 晴れ: < 0.0005
要監視項目 | トルエン |  | mg/l | 晴れ: < 0.06
要監視項目 | キシレン |  | mg/l | 晴れ: < 0.04
要監視項目 | フタル酸ジエチルヘキシル |  | mg/l | 晴れ: < 0.006
要監視項目 | ニッケル |  | mg/l | 晴れ: < 0.001
要監視項目 | モリブデン |  | mg/l | 晴れ: < 0.007
要監視項目 | アンチモン |  | mg/l | 晴れ: < 0.002
要監視項目 | 塩化ビニルモノマー |  | mg/l | 晴れ: < 0.002
要監視項目 | エピクロロヒドリン |  | mg/l | 晴れ: < 0.0004
要監視項目 | 全マンガン |  | mg/l | 晴れ: < 0.02
要監視項目 | ウラン |  | mg/l | 晴れ: < 0.0002
要監視項目 | ペルフルオロオクタンスルホン酸(PFOS) |  | mg/l | 晴れ: 0.0000005
要監視項目 | ペルフルオロオクタンスルホン酸（PFOS)(直鎖体) |  | mg/l
要監視項目 | ペルフルオロオクタン酸（PFOA） |  | mg/l | 晴れ: 0.0000011
要監視項目 | ペルフルオロオクタン酸（PFOA）（直鎖体） |  | mg/l
要監視項目 | PFOS及びPFOAの合算値 |  | mg/l | 晴れ: 0.0000016
トリハロメタン生成能 | トリハロメタン生成能 |  | mg/l
トリハロメタン生成能 | クロロホルム生成能 |  | mg/l
トリハロメタン生成能 | ブロモジクロロメタン生成能 |  | mg/l
トリハロメタン生成能 | ジブロモクロロメタン生成能 |  | mg/l
トリハロメタン生成能 | ブロモホルム生成能 |  | mg/l
特殊項目 | フェノール類 |  | mg/l | 曇り: < 0.01
特殊項目 | 銅 |  | mg/l | 曇り: < 0.01
特殊項目 | 亜鉛 |  | mg/l
特殊項目 | 鉄_溶解性 |  | mg/l
特殊項目 | マンガン_溶解性 |  | mg/l
特殊項目 | クロム |  | mg/l | 曇り: < 0.02
水生生物保全項目（環境基準） | 全亜鉛 |  | mg/l | 快晴: 0.003; 快晴: 0.003; 晴れ: 0.004; 曇り: 0.005; 快晴: 0.011; 曇り: 0.004
水生生物保全項目（環境基準） | 1904:ノニルフェノール |  | mg/l | 快晴: < 0.00006; 快晴: < 0.00006; 晴れ: < 0.00006; 曇り: < 0.00006; 快晴: < 0.00006; 曇り: < 0.00006
水生生物保全項目（環境基準） | 1905:ノニルフェノール異性体No.01 |  | mg/l
水生生物保全項目（環境基準） | 1906:ノニルフェノール異性体No.02 |  | mg/l
水生生物保全項目（環境基準） | 1907:ノニルフェノール異性体No.03 |  | mg/l
水生生物保全項目（環境基準） | 1908:ノニルフェノール異性体No.04 |  | mg/l
水生生物保全項目（環境基準） | 1909:ノニルフェノール異性体No.05 |  | mg/l
水生生物保全項目（環境基準） | 1910:ノニルフェノール異性体No.06 |  | mg/l
水生生物保全項目（環境基準） | 1911:ノニルフェノール異性体No.07 |  | mg/l
水生生物保全項目（環境基準） | 1912:ノニルフェノール異性体No.08 |  | mg/l
水生生物保全項目（環境基準） | 1913:ノニルフェノール異性体No.09 |  | mg/l
水生生物保全項目（環境基準） | 1914:ノニルフェノール異性体No.10 |  | mg/l
水生生物保全項目（環境基準） | 1915:ノニルフェノール異性体No.11 |  | mg/l
水生生物保全項目（環境基準） | 1916:ノニルフェノール異性体No.12 |  | mg/l
水生生物保全項目（環境基準） | 1917:ノニルフェノール異性体No.13 |  | mg/l
水生生物保全項目（環境基準） | 1940:LAS |  | mg/l | 快晴: < 0.0006; 快晴: < 0.0006; 晴れ: < 0.0006; 曇り: 0.0007; 快晴: 0.0012; 曇り: < 0.0006
水生生物保全項目（環境基準） | 1941:C10-LAS |  | mg/l
水生生物保全項目（環境基準） | 1942:C11-LAS |  | mg/l
水生生物保全項目（環境基準） | 1943:C12-LAS |  | mg/l
水生生物保全項目（環境基準） | 1944:C13-LAS |  | mg/l
水生生物保全項目（環境基準） | 1945:C14-LAS |  | mg/l
水生生物保全項目（要監視） | クロロホルム（水生生物保全） |  | mg/l
水生生物保全項目（要監視） | フェノール |  | mg/l | 晴れ: < 0.001
水生生物保全項目（要監視） | ホルムアルデヒド |  | mg/l | 晴れ: < 0.003
水生生物保全項目（要監視） | 1970:４-t-オクチルフェノール |  | mg/l | 晴れ: < 0.0001
水生生物保全項目（要監視） | 1971:アニリン |  | mg/l | 晴れ: < 0.002
水生生物保全項目（要監視） | 1972:２，４-ジクロロフェノール |  | mg/l | 晴れ: < 0.003
その他項目 | 透視度 |  | ｃｍ | > 30 | > 30 | > 30 | > 30 | > 30 | > 30 | > 30 | > 30 | > 30 | > 30 | > 30 | > 30
その他項目 | アンモニア性窒素 |  | mg/L
その他項目 | 有機性窒素 |  | mg/L
その他項目 | オルトりん酸性りん |  | mg/L
その他項目 | TOC |  | mg/L
その他項目 | 塩化物イオン |  | mg/L
その他項目 | 陰イオン界面活性剤 |  | mg/L
その他項目 | クロロフィル-a |  | μg/L
その他項目 | 下層DO |  | mg/L
その他項目 | 大腸菌数 |  | MPN/100ml
備考

## 127_01_宮田川橋
年度 |  | 調査区分 | 地点ｺｰﾄﾞ | 水系名 | 水域名 | 測定地点名 | 類型 | 基準点 | 調査機関名 | 分析機関名 | 地点統一番号
2024 |  | 年間調査 | 01 |  | 宮田川 | 宮田川橋 | B | 基準地点 | 茨城県 |  | 08-127-01
項目 |  |  | 単位 | 04月15日 | 05月07日 | 06月05日 | 07月30日 | 08月05日 | 09月05日 | 10月07日 | 11月05日 | 12月02日 | 01月14日 | 02月03日 | 03月10日
一般項目 | 採取時刻 |  |  | 11時40分 | 11時45分 | 11時55分 | 11時45分 | 12時55分 | 12時10分 | 14時25分 | 13時20分 | 13時25分 | 13時30分 | 13時40分 | 12時40分
| 採取位置 |  |  | 流心（中央） | 流心（中央） | 流心（中央） | 流心（中央） | 流心（中央） | 流心（中央） | 流心（中央） | 流心（中央） | 流心（中央） | 流心（中央） | 流心（中央） | 流心（中央）
| 採取水深 |  | m | 0.1 | 0.1 | 0.1 | 0.1 | 0.1 | 0.1 | 0.1 | 0.1 | 0.1 | 0.1 | 0.1 | 0.1
一般項目 | 天候コード |  |  | 快晴 | 曇り | 快晴 | 晴れ | 薄曇り | 晴れ | 曇り | 曇り | 晴れ | 快晴 | 曇り | 快晴
一般項目 | 流況コード |  |  | 通常の状況 | 通常の状況 | 通常の状況 | 通常の状況 | 通常の状況 | 通常の状況 | 通常の状況 | 通常の状況 | 通常の状況 | 通常の状況 | 通常の状況 | 通常の状況
一般項目 | 臭気コード | bar: 快晴 to 快晴
一般項目 | 色相コード |  |  | 無色 | 灰色・淡（明） | 無色 | 無色 | 無色 | 無色 | 無色 | 無色 | 無色 | 無色 | 無色 | 無色
一般項目 | 気温 |  | ℃ | 24 | 18 | 22 | 30.2 | 30 | 29 | 26 | 18 | 13 | 9 | 10 | 11
一般項目 | 水温 |  | ℃ | 14.5 | 14.5 | 15.5 | 19.6 | 20.5 | 25 | 18.5 | 15 | 11.5 | 7.5 | 9 | 8
一般項目 | 流量 |  | m3/S | 0.04 | 0.03 | 0.02 | 0.03 | < 0.01 | 0.05 | 0.01 | 0.02 | 0.02 | 0.02 | 0.01 | 0.01
一般項目 | 全水深 |  | m | 0.2 | 0.3 | 0.3 | 0.3 | 0.2 | 0.3 | 0.2 | 0.3 | 0.3 | 0.2 | 0.2 | 0.2
一般項目 | 透明度 |  | m
生活環境項目 | pH |  |  | 7.6 | 7.7 | 7.7 | 7.7 | 7.8 | 7.5 | 7.7 | 7.6 | 7.6 | 7.7 | 7.8 | 7.7
生活環境項目 | DO |  | mg/l | 9.8 | 9.6 | 9.4 | 9.5 | 8.3 | 8.9 | 8.7 | 9.5 | 9.4 | 11 | 10 | 11
生活環境項目 | BOD |  | mg/l | < 0.5 | 0.5 | < 0.5 | < 0.5 | < 0.5 | < 0.5 | 0.5 | < 0.5 | < 0.5 | < 0.5 | < 0.5 | 0.6
生活環境項目 | COD |  | mg/l | 1.1 | 3.0 | 1.2 | 2.2 | 1.6 | 1.1 | 1.5 | 1.4 | 1.3 | 1.5 | 0.8 | 0.8
生活環境項目 | SS |  | mg/l | 5 | 4 | < 1 | < 1 | 3 | 3 | 1 | 2 | 3 | 2 | 1 | < 1
生活環境項目 | 大腸菌群数 |  | MPN/100ml
生活環境項目 | n-ヘキサン抽出物質_油分等 |  | mg/l
生活環境項目 | 底層DO |  | mg/l
生活環境項目 | 大腸菌数 |  | CFU/100ml | < 1 | 63 | 2 | 12 | 5 | 4 | 2 | 2 | 1 | 4 | 2 | 2
全窒素全燐 | 全窒素 |  | mg/l
全窒素全燐 | 全燐 |  | mg/l
健康項目 | カドミウム |  | mg/l | 晴れ: 0.0003; 快晴: 0.0004
健康項目 | 全シアン |  | mg/l | 晴れ: < 0.1; 快晴: < 0.1
健康項目 | 鉛 |  | mg/l | 晴れ: < 0.001; 快晴: < 0.001
健康項目 | 六価クロム |  | mg/l | 晴れ: < 0.005; 快晴: < 0.005
健康項目 | 砒素 |  | mg/l | 晴れ: < 0.001; 快晴: < 0.001
健康項目 | 総水銀 |  | mg/l | 晴れ: < 0.0005; 快晴: < 0.0005
健康項目 | アルキル水銀 |  | mg/l
健康項目 | PCB |  | mg/l
健康項目 | ジクロロメタン |  | mg/l | 晴れ: < 0.002; 快晴: < 0.002
健康項目 | 四塩化炭素 |  | mg/l | 晴れ: < 0.0002; 快晴: < 0.0002
健康項目 | 1,2-ジクロロエタン |  | mg/l | 晴れ: < 0.0004; 快晴: < 0.0004
健康項目 | 1,1-ジクロロエチレン |  | mg/l | 晴れ: < 0.01; 快晴: < 0.01
健康項目 | シス-1,2-ジクロロエチレン |  | mg/l | 晴れ: < 0.004; 快晴: < 0.004
健康項目 | 1,1,1-トリクロロエタン |  | mg/l | 晴れ: < 0.0005; 快晴: < 0.0005
健康項目 | 1,1,2-トリクロロエタン |  | mg/l | 晴れ: < 0.0006; 快晴: < 0.0006
健康項目 | トリクロロエチレン |  | mg/l | 晴れ: < 0.001; 快晴: < 0.001
健康項目 | テトラクロロエチレン |  | mg/l | 晴れ: < 0.0005; 快晴: < 0.0005
健康項目 | 1,3-ジクロロプロペン |  | mg/l | 曇り: < 0.0002
健康項目 | チウラム |  | mg/l | 曇り: < 0.0006
健康項目 | シマジン |  | mg/l | 曇り: < 0.0003
健康項目 | チオベンカルブ |  | mg/l | 曇り: < 0.002
健康項目 | ベンゼン |  | mg/l | 晴れ: < 0.001; 快晴: < 0.001
健康項目 | セレン |  | mg/l | 晴れ: < 0.002; 快晴: < 0.002
健康項目 | 硝酸性窒素 |  | mg/l
健康項目 | 亜硝酸性窒素 |  | mg/l
健康項目 | 硝酸性窒素及び亜硝酸性窒素 |  | mg/l
健康項目 | ふっ素 |  | mg/l | 晴れ: 0.08; 快晴: < 0.08
健康項目 | ほう素 |  | mg/l | 晴れ: < 0.02; 快晴: < 0.02
健康項目 | 1,4-ジオキサン |  | mg/l | 晴れ: < 0.005; 快晴: < 0.005
要監視項目 | クロロホルム（要監視） |  | mg/l | 晴れ: < 0.006
要監視項目 | トランス-1,2-ジクロロエチレン |  | mg/l | 晴れ: < 0.004
要監視項目 | 1,2-ジクロロプロパン |  | mg/l | 晴れ: < 0.006
要監視項目 | p-ジクロロベンゼン |  | mg/l | 晴れ: < 0.02
要監視項目 | イソキサチオン |  | mg/l | 晴れ: < 0.0008
要監視項目 | ダイアジノン |  | mg/l | 晴れ: < 0.0005
要監視項目 | フェニトロチオン |  | mg/l | 晴れ: < 0.0003
要監視項目 | イソプロチオラン |  | mg/l | 晴れ: < 0.004
要監視項目 | オキシン銅 |  | mg/l | 晴れ: < 0.004
要監視項目 | クロロタロニル |  | mg/l | 晴れ: < 0.005
要監視項目 | プロピザミド |  | mg/l | 晴れ: < 0.0008
要監視項目 | EPN |  | mg/l | 晴れ: < 0.0006
要監視項目 | ジクロルボス |  | mg/l | 晴れ: < 0.0008
要監視項目 | フェノブカルブ |  | mg/l | 晴れ: < 0.003
要監視項目 | イプロベンホス |  | mg/l | 晴れ: < 0.0008
要監視項目 | クロルニトロフェン |  | mg/l | 晴れ: < 0.0005
要監視項目 | トルエン |  | mg/l | 晴れ: < 0.06
要監視項目 | キシレン |  | mg/l | 晴れ: < 0.04
要監視項目 | フタル酸ジエチルヘキシル |  | mg/l | 晴れ: < 0.006
要監視項目 | ニッケル |  | mg/l | 晴れ: 0.001
要監視項目 | モリブデン |  | mg/l | 晴れ: < 0.007
要監視項目 | アンチモン |  | mg/l | 晴れ: < 0.002
要監視項目 | 塩化ビニルモノマー |  | mg/l | 晴れ: < 0.002
要監視項目 | エピクロロヒドリン |  | mg/l | 晴れ: < 0.0004
要監視項目 | 全マンガン |  | mg/l | 晴れ: 0.02
要監視項目 | ウラン |  | mg/l | 晴れ: < 0.0002
要監視項目 | ペルフルオロオクタンスルホン酸(PFOS) |  | mg/l | 晴れ: 0.0000002
要監視項目 | ペルフルオロオクタンスルホン酸（PFOS)(直鎖体) |  | mg/l
要監視項目 | ペルフルオロオクタン酸（PFOA） |  | mg/l | 晴れ: 0.0000007
要監視項目 | ペルフルオロオクタン酸（PFOA）（直鎖体） |  | mg/l
要監視項目 | PFOS及びPFOAの合算値 |  | mg/l | 晴れ: 0.0000009
トリハロメタン生成能 | トリハロメタン生成能 |  | mg/l
トリハロメタン生成能 | クロロホルム生成能 |  | mg/l
トリハロメタン生成能 | ブロモジクロロメタン生成能 |  | mg/l
トリハロメタン生成能 | ジブロモクロロメタン生成能 |  | mg/l
トリハロメタン生成能 | ブロモホルム生成能 |  | mg/l
特殊項目 | フェノール類 |  | mg/l | 曇り: < 0.01
特殊項目 | 銅 |  | mg/l | 曇り: 0.11
特殊項目 | 亜鉛 |  | mg/l
特殊項目 | 鉄_溶解性 |  | mg/l
特殊項目 | マンガン_溶解性 |  | mg/l
特殊項目 | クロム |  | mg/l | 曇り: < 0.02
水生生物保全項目（環境基準） | 全亜鉛 |  | mg/l | 快晴: 0.21; 快晴: 0.16; 薄曇り: 0.098; 曇り: 0.25; 晴れ: 0.26; 曇り: 0.22
水生生物保全項目（環境基準） | 1904:ノニルフェノール |  | mg/l | 快晴: < 0.00006; 快晴: < 0.00006; 薄曇り: < 0.00006; 曇り: < 0.00006; 晴れ: < 0.00006; 曇り: < 0.00006
水生生物保全項目（環境基準） | 1905:ノニルフェノール異性体No.01 |  | mg/l
水生生物保全項目（環境基準） | 1906:ノニルフェノール異性体No.02 |  | mg/l
水生生物保全項目（環境基準） | 1907:ノニルフェノール異性体No.03 |  | mg/l
水生生物保全項目（環境基準） | 1908:ノニルフェノール異性体No.04 |  | mg/l
水生生物保全項目（環境基準） | 1909:ノニルフェノール異性体No.05 |  | mg/l
水生生物保全項目（環境基準） | 1910:ノニルフェノール異性体No.06 |  | mg/l
水生生物保全項目（環境基準） | 1911:ノニルフェノール異性体No.07 |  | mg/l
水生生物保全項目（環境基準） | 1912:ノニルフェノール異性体No.08 |  | mg/l
水生生物保全項目（環境基準） | 1913:ノニルフェノール異性体No.09 |  | mg/l
水生生物保全項目（環境基準） | 1914:ノニルフェノール異性体No.10 |  | mg/l
水生生物保全項目（環境基準） | 1915:ノニルフェノール異性体No.11 |  | mg/l
水生生物保全項目（環境基準） | 1916:ノニルフェノール異性体No.12 |  | mg/l
水生生物保全項目（環境基準） | 1917:ノニルフェノール異性体No.13 |  | mg/l
水生生物保全項目（環境基準） | 1940:LAS |  | mg/l | 快晴: 0.0056; 快晴: < 0.0006; 薄曇り: 0.0033; 曇り: 0.0078; 晴れ: 0.0010; 曇り: 0.0011
水生生物保全項目（環境基準） | 1941:C10-LAS |  | mg/l
水生生物保全項目（環境基準） | 1942:C11-LAS |  | mg/l
水生生物保全項目（環境基準） | 1943:C12-LAS |  | mg/l
水生生物保全項目（環境基準） | 1944:C13-LAS |  | mg/l
水生生物保全項目（環境基準） | 1945:C14-LAS |  | mg/l
水生生物保全項目（要監視） | クロロホルム（水生生物保全） |  | mg/l
水生生物保全項目（要監視） | フェノール |  | mg/l | 晴れ: < 0.001
水生生物保全項目（要監視） | ホルムアルデヒド |  | mg/l | 晴れ: < 0.003
水生生物保全項目（要監視） | 1970:４-t-オクチルフェノール |  | mg/l | 晴れ: < 0.0001
水生生物保全項目（要監視） | 1971:アニリン |  | mg/l | 晴れ: < 0.002
水生生物保全項目（要監視） | 1972:２，４-ジクロロフェノール |  | mg/l | 晴れ: < 0.003
その他項目 | 透視度 |  | ｃｍ | > 30 | > 30 | > 30 | > 30 | > 30 | > 30 | > 30 | > 30 | > 30 | > 30 | > 30 | > 30
その他項目 | アンモニア性窒素 |  | mg/L
その他項目 | 有機性窒素 |  | mg/L
その他項目 | オルトりん酸性りん |  | mg/L
その他項目 | TOC |  | mg/L
その他項目 | 塩化物イオン |  | mg/L
その他項目 | 陰イオン界面活性剤 |  | mg/L
その他項目 | クロロフィル-a |  | μg/L
その他項目 | 下層DO |  | mg/L
その他項目 | 大腸菌数 |  | MPN/100ml
備考