## 608_01_平潟漁港
年度 |  | 調査区分 | 地点ｺｰﾄﾞ | 水系名 | 水域名 | 測定地点名 | 類型 | 基準点 | 調査機関名 | 分析機関名 | 地点統一番号
2024 |  | 年間調査 | 01 |  | 常磐地先海域・平潟漁港 | 平潟漁港 | B | 基準地点 | 茨城県 |  | 08-608-01
項目 |  |  | 単位 | 04月23日 | 05月27日 | 06月24日 | 07月01日 | 08月05日 | 09月09日 | 10月07日 | 11月05日 | 12月17日 | 01月06日 | 02月17日 | 03月04日
一般項目 | 採取時刻 |  |  | 10時25分 | 10時10分 | 10時30分 | 10時50分 | 10時05分 | 10時20分 | 10時45分 | 10時30分 | 10時20分 | 10時30分 | 10時30分 | 10時15分
| 採取位置 |  |  | 上層（表層） | 上層（表層） | 上層（表層） | 上層（表層） | 上層（表層） | 上層（表層） | 上層（表層） | 上層（表層） | 上層（表層） | 上層（表層） | 上層（表層） | 上層（表層）
| 採取水深 |  | m | 0.5 | 0.5 | 0.5 | 0.5 | 0.5 | 0.5 | 0.5 | 0.5 | 0.5 | 0.5 | 0.5 | 0.5
一般項目 | 天候コード |  |  | 曇り | 曇り | 晴れ | 曇り | 晴れ | 曇り | 曇り | 晴れ | 快晴 | 曇り | 晴れ | 曇り
一般項目 | 流況コード |  |  | 通常の状況 | 通常の状況 | 通常の状況 | 通常の状況 | 通常の状況 | 通常の状況 | 通常の状況 | 通常の状況 | 通常の状況 | 通常の状況 | 通常の状況 | 通常の状況
一般項目 | 臭気コード |  |  | 無臭 | 無臭 | 無臭 | 無臭 | 無臭 | 無臭 | 無臭 | 無臭 | 無臭 | 無臭 | 無臭 | 無臭
一般項目 | 色相コード |  |  | 無色 | 無色 | 無色 | 無色 | 無色 | 無色 | 無色 | 無色 | 無色 | 無色 | 無色 | 無色
一般項目 | 気温 |  | ℃ | 15.2 | 21.7 | 28.5 | 27.2 | 29.9 | 26.3 | 24.7 | 19.1 | 11 | 5.2 | 11.5 | 2.7
一般項目 | 水温 |  | ℃ | 17 | 17.0 | 22.1 | 21.5 | 16.6 | 26.5 | 24.3 | 21.3 | 16.7 | 12.2 | 12.5 | 11.2
一般項目 | 流量 |  | m3/S
一般項目 | 全水深 |  | m | 3.0 | 3.0 | 3.0 | 4.0 | 3.5 | 3.5 | 4.0 | 3.0 | 4.0 | 4.5 | 4.0 | 4.0
一般項目 | 透明度 |  | m | 3 | 3.0 | 3 | 4 | 3.5 | 3.5 | 4 | 3 | 4 | 4.5 | 4 | 4
生活環境項目 | pH |  |  | 8.1 | 8.1 | 7.9 | 8.0 | 8.0 | 8.1 | 8.0 | 8.1 | 8.1 | 8.1 | 8.1 | 8.1
生活環境項目 | DO |  | mg/l | 8.3 | 10 | 7.4 | 8.2 | 8.8 | 8.7 | 6.2 | 6.9 | 8.5 | 8.4 | 9.3 | 9.1
生活環境項目 | BOD |  | mg/l
生活環境項目 | COD |  | mg/l | 1.7 | 1.7 | 2.2 | 1.6 | 1.7 | 1.8 | 1.3 | 1.0 | 0.8 | 1.7 | 1.1 | 1.2
生活環境項目 | SS |  | mg/l | 3 | 3 | 1 | 1 | 2 | 2 | 2 | 1 | 2 | 1 | 1 | 1
生活環境項目 | 大腸菌群数 |  | MPN/100ml
生活環境項目 | n-ヘキサン抽出物質_油分等 |  | mg/l | < 0.5 |  | < 0.5 |  | < 0.5 |  | < 0.5 |  | < 0.5 |  | < 0.5
生活環境項目 | 底層DO |  | mg/l |  |  |  | 7.4 | [5 empty] | 8.2
生活環境項目 | 大腸菌数 |  | CFU/100ml
全窒素全燐 | 全窒素 |  | mg/l
全窒素全燐 | 全燐 |  | mg/l
健康項目 | カドミウム |  | mg/l
健康項目 | 全シアン |  | mg/l
健康項目 | 鉛 |  | mg/l
健康項目 | 六価クロム |  | mg/l
健康項目 | 砒素 |  | mg/l
健康項目 | 総水銀 |  | mg/l
健康項目 | アルキル水銀 |  | mg/l
健康項目 | PCB |  | mg/l
健康項目 | ジクロロメタン |  | mg/l
健康項目 | 四塩化炭素 |  | mg/l
健康項目 | 1,2-ジクロロエタン |  | mg/l
健康項目 | 1,1-ジクロロエチレン |  | mg/l
健康項目 | シス-1,2-ジクロロエチレン |  | mg/l
健康項目 | 1,1,1-トリクロロエタン |  | mg/l
健康項目 | 1,1,2-トリクロロエタン |  | mg/l
健康項目 | トリクロロエチレン |  | mg/l
健康項目 | テトラクロロエチレン |  | mg/l
健康項目 | 1,3-ジクロロプロペン |  | mg/l
健康項目 | チウラム |  | mg/l
健康項目 | シマジン |  | mg/l
健康項目 | チオベンカルブ |  | mg/l
健康項目 | ベンゼン |  | mg/l
健康項目 | セレン |  | mg/l
健康項目 | 硝酸性窒素 |  | mg/l
健康項目 | 亜硝酸性窒素 |  | mg/l
健康項目 | 硝酸性窒素及び亜硝酸性窒素 |  | mg/l
健康項目 | ふっ素 |  | mg/l
健康項目 | ほう素 |  | mg/l
健康項目 | 1,4-ジオキサン |  | mg/l
要監視項目 | クロロホルム（要監視） |  | mg/l
要監視項目 | トランス-1,2-ジクロロエチレン |  | mg/l
要監視項目 | 1,2-ジクロロプロパン |  | mg/l
要監視項目 | p-ジクロロベンゼン |  | mg/l
要監視項目 | イソキサチオン |  | mg/l
要監視項目 | ダイアジノン |  | mg/l
要監視項目 | フェニトロチオン |  | mg/l
要監視項目 | イソプロチオラン |  | mg/l
要監視項目 | オキシン銅 |  | mg/l
要監視項目 | クロロタロニル |  | mg/l
要監視項目 | プロピザミド |  | mg/l
要監視項目 | EPN |  | mg/l
要監視項目 | ジクロルボス |  | mg/l
要監視項目 | フェノブカルブ |  | mg/l
要監視項目 | イプロベンホス |  | mg/l
要監視項目 | クロルニトロフェン |  | mg/l
要監視項目 | トルエン |  | mg/l
要監視項目 | キシレン |  | mg/l
要監視項目 | フタル酸ジエチルヘキシル |  | mg/l
要監視項目 | ニッケル |  | mg/l
要監視項目 | モリブデン |  | mg/l
要監視項目 | アンチモン |  | mg/l
要監視項目 | 塩化ビニルモノマー |  | mg/l
要監視項目 | エピクロロヒドリン |  | mg/l
要監視項目 | 全マンガン |  | mg/l
要監視項目 | ウラン |  | mg/l
要監視項目 | ペルフルオロオクタンスルホン酸(PFOS) |  | mg/l
要監視項目 | ペルフルオロオクタンスルホン酸（PFOS)(直鎖体) |  | mg/l
要監視項目 | ペルフルオロオクタン酸（PFOA） |  | mg/l
要監視項目 | ペルフルオロオクタン酸（PFOA）（直鎖体） |  | mg/l
要監視項目 | PFOS及びPFOAの合算値 |  | mg/l
トリハロメタン生成能 | トリハロメタン生成能 |  | mg/l
トリハロメタン生成能 | クロロホルム生成能 |  | mg/l
トリハロメタン生成能 | ブロモジクロロメタン生成能 |  | mg/l
トリハロメタン生成能 | ジブロモクロロメタン生成能 |  | mg/l
トリハロメタン生成能 | ブロモホルム生成能 |  | mg/l
特殊項目 | フェノール類 |  | mg/l
特殊項目 | 銅 |  | mg/l
特殊項目 | 亜鉛 |  | mg/l
特殊項目 | 鉄_溶解性 |  | mg/l
特殊項目 | マンガン_溶解性 |  | mg/l
特殊項目 | クロム |  | mg/l
水生生物保全項目（環境基準） | 全亜鉛 |  | mg/l | 0.009 |  | 0.010 |  | 0.009 |  | 0.013 |  | 0.008 |  | 0.009
水生生物保全項目（環境基準） | 1904:ノニルフェノール |  | mg/l | < 0.00006 |  | < 0.00006 |  | < 0.00006 |  | < 0.00006 |  | < 0.00006 |  | < 0.00006
水生生物保全項目（環境基準） | 1905:ノニルフェノール異性体No.01 |  | mg/l
水生生物保全項目（環境基準） | 1906:ノニルフェノール異性体No.02 |  | mg/l
水生生物保全項目（環境基準） | 1907:ノニルフェノール異性体No.03 |  | mg/l
水生生物保全項目（環境基準） | 1908:ノニルフェノール異性体No.04 |  | mg/l
水生生物保全項目（環境基準） | 1909:ノニルフェノール異性体No.05 |  | mg/l
水生生物保全項目（環境基準） | 1910:ノニルフェノール異性体No.06 |  | mg/l
水生生物保全項目（環境基準） | 1911:ノニルフェノール異性体No.07 |  | mg/l
水生生物保全項目（環境基準） | 1912:ノニルフェノール異性体No.08 |  | mg/l
水生生物保全項目（環境基準） | 1913:ノニルフェノール異性体No.09 |  | mg/l
水生生物保全項目（環境基準） | 1914:ノニルフェノール異性体No.10 |  | mg/l
水生生物保全項目（環境基準） | 1915:ノニルフェノール異性体No.11 |  | mg/l
水生生物保全項目（環境基準） | 1916:ノニルフェノール異性体No.12 |  | mg/l
水生生物保全項目（環境基準） | 1917:ノニルフェノール異性体No.13 |  | mg/l
水生生物保全項目（環境基準） | 1940:LAS |  | mg/l | < 0.0006 |  | < 0.0006 |  | < 0.0006 |  | < 0.0006 |  | < 0.0006 |  | 0.0009
水生生物保全項目（環境基準） | 1941:C10-LAS |  | mg/l
水生生物保全項目（環境基準） | 1942:C11-LAS |  | mg/l
水生生物保全項目（環境基準） | 1943:C12-LAS |  | mg/l
水生生物保全項目（環境基準） | 1944:C13-LAS |  | mg/l
水生生物保全項目（環境基準） | 1945:C14-LAS |  | mg/l
水生生物保全項目（要監視） | クロロホルム（水生生物保全） |  | mg/l
水生生物保全項目（要監視） | フェノール |  | mg/l
水生生物保全項目（要監視） | ホルムアルデヒド |  | mg/l
水生生物保全項目（要監視） | 1970:４-t-オクチルフェノール |  | mg/l
水生生物保全項目（要監視） | 1971:アニリン |  | mg/l
水生生物保全項目（要監視） | 1972:２，４-ジクロロフェノール |  | mg/l
その他項目 | 透視度 |  | ｃｍ
その他項目 | アンモニア性窒素 |  | mg/L
その他項目 | 有機性窒素 |  | mg/L
その他項目 | オルトりん酸性りん |  | mg/L
その他項目 | TOC |  | mg/L
その他項目 | 塩化物イオン |  | mg/L
その他項目 | 陰イオン界面活性剤 |  | mg/L
その他項目 | クロロフィル-a |  | μg/L
その他項目 | 下層DO |  | mg/L
その他項目 | 大腸菌数 |  | MPN/100ml
備考

## 609_01_大津漁港
年度 |  | 調査区分 | 地点ｺｰﾄﾞ | 水系名 | 水域名 | 測定地点名 | 類型 | 基準点 | 調査機関名 | 分析機関名 | 地点統一番号
2024 |  | 年間調査 | 01 |  | 常磐地先海域・大津漁港 | 大津漁港 | B | 基準地点 | 茨城県 |  | 08-609-01
項目 |  |  | 単位 | 04月27日 | 05月19日 | 06月19日 | 07月08日 | 08月21日 | 09月10日 | 10月24日 | 11月25日 | 12月07日 | 01月13日 | 02月15日 | 03月01日
一般項目 | 採取時刻 |  |  | 10時32分 | 11時09分 | 12時32分 | 12時24分 | 12時34分 | 13時34分 | 09時19分 | 13時47分 | 13時52分 | 12時33分 | 10時45分 | 12時05分
| 採取位置 |  |  | 上層（表層） | 上層（表層） | 上層（表層） | 上層（表層） | 上層（表層） | 上層（表層） | 上層（表層） | 上層（表層） | 上層（表層） | 上層（表層） | 上層（表層） | 上層（表層）
| 採取水深 |  | m | 0.5 | 0.5 | 0.5 | 0.5 | 0.5 | 0.5 | 0.5 | 0.5 | 0.5 | 0.5 | 0.5 | 0.5
一般項目 | 天候コード |  |  | 曇り | 曇り | 快晴 | 薄曇り | 晴れ | 晴れ | 曇り | 晴れ | 晴れ | 晴れ | 晴れ | 晴れ
一般項目 | 流況コード |  |  | 通常の状況 | 通常の状況 | 通常の状況 | 通常の状況 | 通常の状況 | 通常の状況 | 通常の状況 | 通常の状況 | 通常の状況 | 通常の状況 | 通常の状況 | 通常の状況
一般項目 | 臭気コード | bar: 曇り to 晴れ
一般項目 | 色相コード | bar: 曇り to 晴れ
一般項目 | 気温 |  | ℃ | 19.1 | 22.0 | 24.9 | 30.2 | 26.9 | 31.5 | 20.9 | 12.9 | 9.2 | 9.9 | 6.4 | 11.2
一般項目 | 水温 |  | ℃ | 17.3 | 18.1 | 21.7 | 22.6 | 27.1 | 26.8 | 21.6 | 19.4 | 15.9 | 11.8 | 10.1 | 12.5
一般項目 | 流量 |  | m3/S
一般項目 | 全水深 |  | m | 6.6 | 6.9 | 7.0 | 7.5 | 7.5 | 7.6 | 8.2 | 7.5 | 8.2 | 8.2 | 6.7 | 6.9
一般項目 | 透明度 |  | m | 2.5 | 2.5 | 3 | 3 | 3 | 3 | 3.5 | 4.5 | 2.5 | 6 | 5 | 3
生活環境項目 | pH |  |  | 8.1 | 8.2 | 8.0 | 8.0 | 8.2 | 8.1 | 8.1 | 8.2 | 8.1 | 8.1 | 8.1 | 8.1
生活環境項目 | DO |  | mg/l | 8.3 | 10 | 8.5 | 10 | 8.8 | 8.3 | 7.7 | 8.6 | 7.4 | 9.5 | 10 | 9.3
生活環境項目 | BOD |  | mg/l
生活環境項目 | COD |  | mg/l | 1.4 | 2.3 | 2.2 | 2.0 | 2.1 | 2.6 | 2.0 | 1.1 | 1.2 | 1.2 | 1.8 | 2.0
生活環境項目 | SS |  | mg/l | 2 | 4 | 2 | 3 | 2 | 1 | 2 | 3 | 5 | 1 | 1 | 2
生活環境項目 | 大腸菌群数 |  | MPN/100ml
生活環境項目 | n-ヘキサン抽出物質_油分等 |  | mg/l | 曇り: < 0.5; 快晴: < 0.5; 晴れ: < 0.5; 曇り: < 0.5; 晴れ: < 0.5; 晴れ: < 0.5
生活環境項目 | 底層DO |  | mg/l | 薄曇り: 8.3; 晴れ: 8.7
生活環境項目 | 大腸菌数 |  | CFU/100ml
全窒素全燐 | 全窒素 |  | mg/l | 曇り: 0.17; 快晴: 0.24; 晴れ: 0.17; 曇り: 0.41; 晴れ: 0.30; 晴れ: 0.16
全窒素全燐 | 全燐 |  | mg/l | 曇り: 0.021; 快晴: 0.023; 晴れ: 0.023; 曇り: 0.039; 晴れ: 0.034; 晴れ: 0.022
健康項目 | カドミウム |  | mg/l
健康項目 | 全シアン |  | mg/l
健康項目 | 鉛 |  | mg/l
健康項目 | 六価クロム |  | mg/l
健康項目 | 砒素 |  | mg/l
健康項目 | 総水銀 |  | mg/l
健康項目 | アルキル水銀 |  | mg/l
健康項目 | PCB |  | mg/l
健康項目 | ジクロロメタン |  | mg/l
健康項目 | 四塩化炭素 |  | mg/l
健康項目 | 1,2-ジクロロエタン |  | mg/l
健康項目 | 1,1-ジクロロエチレン |  | mg/l
健康項目 | シス-1,2-ジクロロエチレン |  | mg/l
健康項目 | 1,1,1-トリクロロエタン |  | mg/l
健康項目 | 1,1,2-トリクロロエタン |  | mg/l
健康項目 | トリクロロエチレン |  | mg/l
健康項目 | テトラクロロエチレン |  | mg/l
健康項目 | 1,3-ジクロロプロペン |  | mg/l
健康項目 | チウラム |  | mg/l
健康項目 | シマジン |  | mg/l
健康項目 | チオベンカルブ |  | mg/l
健康項目 | ベンゼン |  | mg/l
健康項目 | セレン |  | mg/l
健康項目 | 硝酸性窒素 |  | mg/l
健康項目 | 亜硝酸性窒素 |  | mg/l
健康項目 | 硝酸性窒素及び亜硝酸性窒素 |  | mg/l
健康項目 | ふっ素 |  | mg/l
健康項目 | ほう素 |  | mg/l
健康項目 | 1,4-ジオキサン |  | mg/l
要監視項目 | クロロホルム（要監視） |  | mg/l
要監視項目 | トランス-1,2-ジクロロエチレン |  | mg/l
要監視項目 | 1,2-ジクロロプロパン |  | mg/l
要監視項目 | p-ジクロロベンゼン |  | mg/l
要監視項目 | イソキサチオン |  | mg/l
要監視項目 | ダイアジノン |  | mg/l
要監視項目 | フェニトロチオン |  | mg/l
要監視項目 | イソプロチオラン |  | mg/l
要監視項目 | オキシン銅 |  | mg/l
要監視項目 | クロロタロニル |  | mg/l
要監視項目 | プロピザミド |  | mg/l
要監視項目 | EPN |  | mg/l
要監視項目 | ジクロルボス |  | mg/l
要監視項目 | フェノブカルブ |  | mg/l
要監視項目 | イプロベンホス |  | mg/l
要監視項目 | クロルニトロフェン |  | mg/l
要監視項目 | トルエン |  | mg/l
要監視項目 | キシレン |  | mg/l
要監視項目 | フタル酸ジエチルヘキシル |  | mg/l
要監視項目 | ニッケル |  | mg/l
要監視項目 | モリブデン |  | mg/l
要監視項目 | アンチモン |  | mg/l
要監視項目 | 塩化ビニルモノマー |  | mg/l
要監視項目 | エピクロロヒドリン |  | mg/l
要監視項目 | 全マンガン |  | mg/l
要監視項目 | ウラン |  | mg/l
要監視項目 | ペルフルオロオクタンスルホン酸(PFOS) |  | mg/l
要監視項目 | ペルフルオロオクタンスルホン酸（PFOS)(直鎖体) |  | mg/l
要監視項目 | ペルフルオロオクタン酸（PFOA） |  | mg/l
要監視項目 | ペルフルオロオクタン酸（PFOA）（直鎖体） |  | mg/l
要監視項目 | PFOS及びPFOAの合算値 |  | mg/l
トリハロメタン生成能 | トリハロメタン生成能 |  | mg/l
トリハロメタン生成能 | クロロホルム生成能 |  | mg/l
トリハロメタン生成能 | ブロモジクロロメタン生成能 |  | mg/l
トリハロメタン生成能 | ジブロモクロロメタン生成能 |  | mg/l
トリハロメタン生成能 | ブロモホルム生成能 |  | mg/l
特殊項目 | フェノール類 |  | mg/l
特殊項目 | 銅 |  | mg/l
特殊項目 | 亜鉛 |  | mg/l
特殊項目 | 鉄_溶解性 |  | mg/l
特殊項目 | マンガン_溶解性 |  | mg/l
特殊項目 | クロム |  | mg/l
水生生物保全項目（環境基準） | 全亜鉛 |  | mg/l | 曇り: 0.015; 快晴: 0.010; 晴れ: 0.006; 曇り: 0.018; 晴れ: 0.006; 晴れ: 0.009
水生生物保全項目（環境基準） | 1904:ノニルフェノール |  | mg/l | 曇り: < 0.00006; 快晴: < 0.00006; 晴れ: < 0.00006; 曇り: < 0.00006; 晴れ: < 0.00006; 晴れ: < 0.00006
水生生物保全項目（環境基準） | 1905:ノニルフェノール異性体No.01 |  | mg/l
水生生物保全項目（環境基準） | 1906:ノニルフェノール異性体No.02 |  | mg/l
水生生物保全項目（環境基準） | 1907:ノニルフェノール異性体No.03 |  | mg/l
水生生物保全項目（環境基準） | 1908:ノニルフェノール異性体No.04 |  | mg/l
水生生物保全項目（環境基準） | 1909:ノニルフェノール異性体No.05 |  | mg/l
水生生物保全項目（環境基準） | 1910:ノニルフェノール異性体No.06 |  | mg/l
水生生物保全項目（環境基準） | 1911:ノニルフェノール異性体No.07 |  | mg/l
水生生物保全項目（環境基準） | 1912:ノニルフェノール異性体No.08 |  | mg/l
水生生物保全項目（環境基準） | 1913:ノニルフェノール異性体No.09 |  | mg/l
水生生物保全項目（環境基準） | 1914:ノニルフェノール異性体No.10 |  | mg/l
水生生物保全項目（環境基準） | 1915:ノニルフェノール異性体No.11 |  | mg/l
水生生物保全項目（環境基準） | 1916:ノニルフェノール異性体No.12 |  | mg/l
水生生物保全項目（環境基準） | 1917:ノニルフェノール異性体No.13 |  | mg/l
水生生物保全項目（環境基準） | 1940:LAS |  | mg/l | 曇り: < 0.0006; 快晴: < 0.0006; 晴れ: < 0.0006; 曇り: < 0.0006; 晴れ: < 0.0006; 晴れ: < 0.0006
水生生物保全項目（環境基準） | 1941:C10-LAS |  | mg/l
水生生物保全項目（環境基準） | 1942:C11-LAS |  | mg/l
水生生物保全項目（環境基準） | 1943:C12-LAS |  | mg/l
水生生物保全項目（環境基準） | 1944:C13-LAS |  | mg/l
水生生物保全項目（環境基準） | 1945:C14-LAS |  | mg/l
水生生物保全項目（要監視） | クロロホルム（水生生物保全） |  | mg/l
水生生物保全項目（要監視） | フェノール |  | mg/l
水生生物保全項目（要監視） | ホルムアルデヒド |  | mg/l
水生生物保全項目（要監視） | 1970:４-t-オクチルフェノール |  | mg/l
水生生物保全項目（要監視） | 1971:アニリン |  | mg/l
水生生物保全項目（要監視） | 1972:２，４-ジクロロフェノール |  | mg/l
その他項目 | 透視度 |  | ｃｍ
その他項目 | アンモニア性窒素 |  | mg/L
その他項目 | 有機性窒素 |  | mg/L
その他項目 | オルトりん酸性りん |  | mg/L
その他項目 | TOC |  | mg/L
その他項目 | 塩化物イオン |  | mg/L
その他項目 | 陰イオン界面活性剤 |  | mg/L
その他項目 | クロロフィル-a |  | μg/L
その他項目 | 下層DO |  | mg/L
その他項目 | 大腸菌数 |  | MPN/100ml
備考

## 610_01_大津漁港西
年度 |  | 調査区分 | 地点ｺｰﾄﾞ | 水系名 | 水域名 | 測定地点名 | 類型 | 基準点 | 調査機関名 | 分析機関名 | 地点統一番号
2024 |  | 年間調査 | 01 |  | 常磐地先海域・大津漁港南部 | 大津漁港西 | B | 基準地点 | 茨城県 |  | 08-610-01
項目 |  |  | 単位 | 04月27日 | 05月19日 | 06月19日 | 07月08日 | 08月21日 | 09月10日 | 10月24日 | 11月25日 | 12月07日 | 01月13日 | 02月15日 | 03月01日
一般項目 | 採取時刻 |  |  | 10時29分 | 11時07分 | 12時28分 | 12時20分 | 12時29分 | 13時31分 | 09時23分 | 13時42分 | 13時49分 | 12時29分 | 10時41分 | 12時02分
| 採取位置 |  |  | 上層（表層） | 上層（表層） | 上層（表層） | 上層（表層） | 上層（表層） | 上層（表層） | 上層（表層） | 上層（表層） | 上層（表層） | 上層（表層） | 上層（表層） | 上層（表層）
| 採取水深 |  | m | 0.5 | 0.5 | 0.5 | 0.5 | 0.5 | 0.5 | 0.5 | 0.5 | 0.5 | 0.5 | 0.5 | 0.5
一般項目 | 天候コード |  |  | 曇り | 曇り | 快晴 | 薄曇り | 晴れ | 晴れ | 曇り | 晴れ | 晴れ | 晴れ | 晴れ | 晴れ
一般項目 | 流況コード |  |  | 通常の状況 | 通常の状況 | 通常の状況 | 通常の状況 | 通常の状況 | 通常の状況 | 通常の状況 | 通常の状況 | 通常の状況 | 通常の状況 | 通常の状況 | 通常の状況
一般項目 | 臭気コード | bar: 曇り to 晴れ
一般項目 | 色相コード | bar: 曇り to 晴れ
一般項目 | 気温 |  | ℃ | 19.1 | 22.0 | 24.9 | 30.2 | 26.9 | 31.5 | 20.9 | 12.9 | 9.3 | 9.9 | 6.4 | 11.2
一般項目 | 水温 |  | ℃ | 16.8 | 17.2 | 21.1 | 21.1 | 26.9 | 26.5 | 21.7 | 19.9 | 15.7 | 12.3 | 11.6 | 12.9
一般項目 | 流量 |  | m3/S
一般項目 | 全水深 |  | m | 10.0 | 11.2 | 10.5 | 10.2 | 10.8 | 10.5 | 10.9 | 10.6 | 11.5 | 12.0 | 10.8 | 10.9
一般項目 | 透明度 |  | m | 3 | 3.0 | 3.5 | 4 | 4 | 5 | 3.5 | 6 | 3.5 | 7.5 | 7.5 | 6
生活環境項目 | pH |  |  | 8.1 | 8.3 | 8.2 | 8.1 | 8.2 | 8.1 | 8.1 | 8.2 | 8.1 | 8.1 | 8.1 | 8.2
生活環境項目 | DO |  | mg/l | 8.0 | 10 | 8.6 | 9.3 | 8.2 | 7.7 | 7.0 | 9.2 | 8.8 | 8.7 | 11 | 10
生活環境項目 | BOD |  | mg/l
生活環境項目 | COD |  | mg/l | 1.6 | 2.7 | 2.2 | 1.8 | 2.1 | 1.9 | 1.9 | 1.3 | 1.3 | 1.0 | 0.9 | 2.1
生活環境項目 | SS |  | mg/l | 2 | 5 | 1 | 3 | 2 | 1 | 4 | 2 | 3 | 1 | 1 | 2
生活環境項目 | 大腸菌群数 |  | MPN/100ml
生活環境項目 | n-ヘキサン抽出物質_油分等 |  | mg/l | 曇り: < 0.5; 快晴: < 0.5; 晴れ: < 0.5; 曇り: < 0.5; 晴れ: < 0.5; 晴れ: < 0.5
生活環境項目 | 底層DO |  | mg/l | 薄曇り: 8.4; 晴れ: 8.6
生活環境項目 | 大腸菌数 |  | CFU/100ml
全窒素全燐 | 全窒素 |  | mg/l
全窒素全燐 | 全燐 |  | mg/l
健康項目 | カドミウム |  | mg/l
健康項目 | 全シアン |  | mg/l
健康項目 | 鉛 |  | mg/l
健康項目 | 六価クロム |  | mg/l
健康項目 | 砒素 |  | mg/l
健康項目 | 総水銀 |  | mg/l
健康項目 | アルキル水銀 |  | mg/l
健康項目 | PCB |  | mg/l
健康項目 | ジクロロメタン |  | mg/l
健康項目 | 四塩化炭素 |  | mg/l
健康項目 | 1,2-ジクロロエタン |  | mg/l
健康項目 | 1,1-ジクロロエチレン |  | mg/l
健康項目 | シス-1,2-ジクロロエチレン |  | mg/l
健康項目 | 1,1,1-トリクロロエタン |  | mg/l
健康項目 | 1,1,2-トリクロロエタン |  | mg/l
健康項目 | トリクロロエチレン |  | mg/l
健康項目 | テトラクロロエチレン |  | mg/l
健康項目 | 1,3-ジクロロプロペン |  | mg/l
健康項目 | チウラム |  | mg/l
健康項目 | シマジン |  | mg/l
健康項目 | チオベンカルブ |  | mg/l
健康項目 | ベンゼン |  | mg/l
健康項目 | セレン |  | mg/l
健康項目 | 硝酸性窒素 |  | mg/l
健康項目 | 亜硝酸性窒素 |  | mg/l
健康項目 | 硝酸性窒素及び亜硝酸性窒素 |  | mg/l
健康項目 | ふっ素 |  | mg/l
健康項目 | ほう素 |  | mg/l
健康項目 | 1,4-ジオキサン |  | mg/l
要監視項目 | クロロホルム（要監視） |  | mg/l
要監視項目 | トランス-1,2-ジクロロエチレン |  | mg/l
要監視項目 | 1,2-ジクロロプロパン |  | mg/l
要監視項目 | p-ジクロロベンゼン |  | mg/l
要監視項目 | イソキサチオン |  | mg/l
要監視項目 | ダイアジノン |  | mg/l
要監視項目 | フェニトロチオン |  | mg/l
要監視項目 | イソプロチオラン |  | mg/l
要監視項目 | オキシン銅 |  | mg/l
要監視項目 | クロロタロニル |  | mg/l
要監視項目 | プロピザミド |  | mg/l
要監視項目 | EPN |  | mg/l
要監視項目 | ジクロルボス |  | mg/l
要監視項目 | フェノブカルブ |  | mg/l
要監視項目 | イプロベンホス |  | mg/l
要監視項目 | クロルニトロフェン |  | mg/l
要監視項目 | トルエン |  | mg/l
要監視項目 | キシレン |  | mg/l
要監視項目 | フタル酸ジエチルヘキシル |  | mg/l
要監視項目 | ニッケル |  | mg/l
要監視項目 | モリブデン |  | mg/l
要監視項目 | アンチモン |  | mg/l
要監視項目 | 塩化ビニルモノマー |  | mg/l
要監視項目 | エピクロロヒドリン |  | mg/l
要監視項目 | 全マンガン |  | mg/l
要監視項目 | ウラン |  | mg/l
要監視項目 | ペルフルオロオクタンスルホン酸(PFOS) |  | mg/l
要監視項目 | ペルフルオロオクタンスルホン酸（PFOS)(直鎖体) |  | mg/l
要監視項目 | ペルフルオロオクタン酸（PFOA） |  | mg/l
要監視項目 | ペルフルオロオクタン酸（PFOA）（直鎖体） |  | mg/l
要監視項目 | PFOS及びPFOAの合算値 |  | mg/l
トリハロメタン生成能 | トリハロメタン生成能 |  | mg/l
トリハロメタン生成能 | クロロホルム生成能 |  | mg/l
トリハロメタン生成能 | ブロモジクロロメタン生成能 |  | mg/l
トリハロメタン生成能 | ジブロモクロロメタン生成能 |  | mg/l
トリハロメタン生成能 | ブロモホルム生成能 |  | mg/l
特殊項目 | フェノール類 |  | mg/l
特殊項目 | 銅 |  | mg/l
特殊項目 | 亜鉛 |  | mg/l
特殊項目 | 鉄_溶解性 |  | mg/l
特殊項目 | マンガン_溶解性 |  | mg/l
特殊項目 | クロム |  | mg/l
水生生物保全項目（環境基準） | 全亜鉛 |  | mg/l | 曇り: 0.011; 快晴: 0.007; 晴れ: 0.007; 曇り: 0.006; 晴れ: 0.002; 晴れ: 0.006
水生生物保全項目（環境基準） | 1904:ノニルフェノール |  | mg/l | 曇り: < 0.00006; 快晴: < 0.00006; 晴れ: < 0.00006; 曇り: < 0.00006; 晴れ: < 0.00006; 晴れ: < 0.00006
水生生物保全項目（環境基準） | 1905:ノニルフェノール異性体No.01 |  | mg/l
水生生物保全項目（環境基準） | 1906:ノニルフェノール異性体No.02 |  | mg/l
水生生物保全項目（環境基準） | 1907:ノニルフェノール異性体No.03 |  | mg/l
水生生物保全項目（環境基準） | 1908:ノニルフェノール異性体No.04 |  | mg/l
水生生物保全項目（環境基準） | 1909:ノニルフェノール異性体No.05 |  | mg/l
水生生物保全項目（環境基準） | 1910:ノニルフェノール異性体No.06 |  | mg/l
水生生物保全項目（環境基準） | 1911:ノニルフェノール異性体No.07 |  | mg/l
水生生物保全項目（環境基準） | 1912:ノニルフェノール異性体No.08 |  | mg/l
水生生物保全項目（環境基準） | 1913:ノニルフェノール異性体No.09 |  | mg/l
水生生物保全項目（環境基準） | 1914:ノニルフェノール異性体No.10 |  | mg/l
水生生物保全項目（環境基準） | 1915:ノニルフェノール異性体No.11 |  | mg/l
水生生物保全項目（環境基準） | 1916:ノニルフェノール異性体No.12 |  | mg/l
水生生物保全項目（環境基準） | 1917:ノニルフェノール異性体No.13 |  | mg/l
水生生物保全項目（環境基準） | 1940:LAS |  | mg/l | 曇り: < 0.0006; 快晴: 0.0013; 晴れ: < 0.0006; 曇り: < 0.0006; 晴れ: 0.0007; 晴れ: < 0.0006
水生生物保全項目（環境基準） | 1941:C10-LAS |  | mg/l
水生生物保全項目（環境基準） | 1942:C11-LAS |  | mg/l
水生生物保全項目（環境基準） | 1943:C12-LAS |  | mg/l
水生生物保全項目（環境基準） | 1944:C13-LAS |  | mg/l
水生生物保全項目（環境基準） | 1945:C14-LAS |  | mg/l
水生生物保全項目（要監視） | クロロホルム（水生生物保全） |  | mg/l
水生生物保全項目（要監視） | フェノール |  | mg/l
水生生物保全項目（要監視） | ホルムアルデヒド |  | mg/l
水生生物保全項目（要監視） | 1970:４-t-オクチルフェノール |  | mg/l
水生生物保全項目（要監視） | 1971:アニリン |  | mg/l
水生生物保全項目（要監視） | 1972:２，４-ジクロロフェノール |  | mg/l
その他項目 | 透視度 |  | ｃｍ
その他項目 | アンモニア性窒素 |  | mg/L
その他項目 | 有機性窒素 |  | mg/L
その他項目 | オルトりん酸性りん |  | mg/L
その他項目 | TOC |  | mg/L
その他項目 | 塩化物イオン |  | mg/L
その他項目 | 陰イオン界面活性剤 |  | mg/L
その他項目 | クロロフィル-a |  | μg/L
その他項目 | 下層DO |  | mg/L
その他項目 | 大腸菌数 |  | MPN/100ml
備考

## 611_01_川尻港
年度 |  | 調査区分 | 地点ｺｰﾄﾞ | 水系名 | 水域名 | 測定地点名 | 類型 | 基準点 | 調査機関名 | 分析機関名 | 地点統一番号
2024 |  | 年間調査 | 01 |  | 常磐地先海域・川尻港 | 川尻港 | B | 基準地点 | 茨城県 |  | 08-611-01
項目 |  |  | 単位 | 04月23日 | 05月27日 | 06月24日 | 07月01日 | 08月05日 | 09月09日 | 10月07日 | 11月05日 | 12月17日 | 01月06日 | 02月17日 | 03月04日
一般項目 | 採取時刻 |  |  | 11時10分 | 11時05分 | 11時20分 | 11時40分 | 10時50分 | 11時15分 | 11時40分 | 11時15分 | 11時05分 | 11時35分 | 11時20分 | 11時10分
| 採取位置 |  |  | 上層（表層） | 上層（表層） | 上層（表層） | 上層（表層） | 上層（表層） | 上層（表層） | 上層（表層） | 上層（表層） | 上層（表層） | 上層（表層） | 上層（表層） | 上層（表層）
| 採取水深 |  | m | 0.5 | 0.5 | 0.5 | 0.5 | 0.5 | 0.5 | 0.5 | 0.5 | 0.5 | 0.5 | 0.5 | 0.5
一般項目 | 天候コード |  |  | 曇り | 曇り | 晴れ | 曇り | 晴れ | 曇り | 曇り | 晴れ | 快晴 | 曇り | 晴れ | 曇り
一般項目 | 流況コード |  |  | 通常の状況 | 通常の状況 | 通常の状況 | 通常の状況 | 通常の状況 | 通常の状況 | 通常の状況 | 通常の状況 | 通常の状況 | 通常の状況 | 通常の状況 | 通常の状況
一般項目 | 臭気コード |  |  | 無臭 | 無臭 | 無臭 | 無臭 | 無臭 | 無臭 | 無臭 | 無臭 | 無臭 | 無臭 | 無臭 | 無臭
一般項目 | 色相コード |  |  | 無色 | 無色 | 無色 | 無色 | 無色 | 無色 | 無色 | 無色 | 無色 | 無色 | 無色 | 無色
一般項目 | 気温 |  | ℃ | 15.4 | 22.7 | 30 | 27.1 | 29.7 | 26.5 | 25.5 | 19.4 | 11.9 | 9.4 | 12.2 | 3.4
一般項目 | 水温 |  | ℃ | 17.1 | 15.9 | 24.1 | 20.4 | 17 | 26.7 | 24.3 | 20 | 15.1 | 12.9 | 12.6 | 11.9
一般項目 | 流量 |  | m3/S
一般項目 | 全水深 |  | m | 2.0 | 2.5 | 2.0 | 3.0 | 3.5 | 3.5 | 2.5 | 4.0 | 3.5 | 3.0 | 3.0 | 3.0
一般項目 | 透明度 |  | m | 2 | 2.5 | 2 | 3 | 3.5 | 3.5 | 2.5 | 4 | 3.5 | 3 | 3 | 3
生活環境項目 | pH |  |  | 8.1 | 8.1 | 8.0 | 8.0 | 8.1 | 8.1 | 8.1 | 8.1 | 8.1 | 8.1 | 8.1 | 8.1
生活環境項目 | DO |  | mg/l | 8.5 | 9.6 | 7.4 | 6.9 | 8.7 | 7.8 | 7.3 | 7.7 | 8.4 | 8.6 | 9.1 | 9.0
生活環境項目 | BOD |  | mg/l
生活環境項目 | COD |  | mg/l | 1.5 | 1.8 | 2.3 | 1.5 | 2.6 | 2.3 | 1.6 | 0.9 | 0.8 | 1.5 | 1.6 | 1.0
生活環境項目 | SS |  | mg/l | 4 | 6 | 4 | 1 | 2 | 2 | 2 | 1 | 1 | 3 | 2 | 6
生活環境項目 | 大腸菌群数 |  | MPN/100ml
生活環境項目 | n-ヘキサン抽出物質_油分等 |  | mg/l | < 0.5 |  | < 0.5 |  | < 0.5 |  | < 0.5 |  | < 0.5 |  | < 0.5
生活環境項目 | 底層DO |  | mg/l |  |  |  | 7.0 | [5 empty] | 8.4
生活環境項目 | 大腸菌数 |  | CFU/100ml
全窒素全燐 | 全窒素 |  | mg/l
全窒素全燐 | 全燐 |  | mg/l
健康項目 | カドミウム |  | mg/l
健康項目 | 全シアン |  | mg/l
健康項目 | 鉛 |  | mg/l
健康項目 | 六価クロム |  | mg/l
健康項目 | 砒素 |  | mg/l
健康項目 | 総水銀 |  | mg/l
健康項目 | アルキル水銀 |  | mg/l
健康項目 | PCB |  | mg/l
健康項目 | ジクロロメタン |  | mg/l
健康項目 | 四塩化炭素 |  | mg/l
健康項目 | 1,2-ジクロロエタン |  | mg/l
健康項目 | 1,1-ジクロロエチレン |  | mg/l
健康項目 | シス-1,2-ジクロロエチレン |  | mg/l
健康項目 | 1,1,1-トリクロロエタン |  | mg/l
健康項目 | 1,1,2-トリクロロエタン |  | mg/l
健康項目 | トリクロロエチレン |  | mg/l
健康項目 | テトラクロロエチレン |  | mg/l
健康項目 | 1,3-ジクロロプロペン |  | mg/l
健康項目 | チウラム |  | mg/l
健康項目 | シマジン |  | mg/l
健康項目 | チオベンカルブ |  | mg/l
健康項目 | ベンゼン |  | mg/l
健康項目 | セレン |  | mg/l
健康項目 | 硝酸性窒素 |  | mg/l
健康項目 | 亜硝酸性窒素 |  | mg/l
健康項目 | 硝酸性窒素及び亜硝酸性窒素 |  | mg/l
健康項目 | ふっ素 |  | mg/l
健康項目 | ほう素 |  | mg/l
健康項目 | 1,4-ジオキサン |  | mg/l
要監視項目 | クロロホルム（要監視） |  | mg/l
要監視項目 | トランス-1,2-ジクロロエチレン |  | mg/l
要監視項目 | 1,2-ジクロロプロパン |  | mg/l
要監視項目 | p-ジクロロベンゼン |  | mg/l
要監視項目 | イソキサチオン |  | mg/l
要監視項目 | ダイアジノン |  | mg/l
要監視項目 | フェニトロチオン |  | mg/l
要監視項目 | イソプロチオラン |  | mg/l
要監視項目 | オキシン銅 |  | mg/l
要監視項目 | クロロタロニル |  | mg/l
要監視項目 | プロピザミド |  | mg/l
要監視項目 | EPN |  | mg/l
要監視項目 | ジクロルボス |  | mg/l
要監視項目 | フェノブカルブ |  | mg/l
要監視項目 | イプロベンホス |  | mg/l
要監視項目 | クロルニトロフェン |  | mg/l
要監視項目 | トルエン |  | mg/l
要監視項目 | キシレン |  | mg/l
要監視項目 | フタル酸ジエチルヘキシル |  | mg/l
要監視項目 | ニッケル |  | mg/l
要監視項目 | モリブデン |  | mg/l
要監視項目 | アンチモン |  | mg/l
要監視項目 | 塩化ビニルモノマー |  | mg/l
要監視項目 | エピクロロヒドリン |  | mg/l
要監視項目 | 全マンガン |  | mg/l
要監視項目 | ウラン |  | mg/l
要監視項目 | ペルフルオロオクタンスルホン酸(PFOS) |  | mg/l
要監視項目 | ペルフルオロオクタンスルホン酸（PFOS)(直鎖体) |  | mg/l
要監視項目 | ペルフルオロオクタン酸（PFOA） |  | mg/l
要監視項目 | ペルフルオロオクタン酸（PFOA）（直鎖体） |  | mg/l
要監視項目 | PFOS及びPFOAの合算値 |  | mg/l
トリハロメタン生成能 | トリハロメタン生成能 |  | mg/l
トリハロメタン生成能 | クロロホルム生成能 |  | mg/l
トリハロメタン生成能 | ブロモジクロロメタン生成能 |  | mg/l
トリハロメタン生成能 | ジブロモクロロメタン生成能 |  | mg/l
トリハロメタン生成能 | ブロモホルム生成能 |  | mg/l
特殊項目 | フェノール類 |  | mg/l
特殊項目 | 銅 |  | mg/l
特殊項目 | 亜鉛 |  | mg/l
特殊項目 | 鉄_溶解性 |  | mg/l
特殊項目 | マンガン_溶解性 |  | mg/l
特殊項目 | クロム |  | mg/l
水生生物保全項目（環境基準） | 全亜鉛 |  | mg/l | 0.008 |  | 0.009 |  | 0.005 |  | 0.006 |  | 0.005 |  | 0.006
水生生物保全項目（環境基準） | 1904:ノニルフェノール |  | mg/l | < 0.00006 |  | < 0.00006 |  | < 0.00006 |  | < 0.00006 |  | < 0.00006 |  | < 0.00006
水生生物保全項目（環境基準） | 1905:ノニルフェノール異性体No.01 |  | mg/l
水生生物保全項目（環境基準） | 1906:ノニルフェノール異性体No.02 |  | mg/l
水生生物保全項目（環境基準） | 1907:ノニルフェノール異性体No.03 |  | mg/l
水生生物保全項目（環境基準） | 1908:ノニルフェノール異性体No.04 |  | mg/l
水生生物保全項目（環境基準） | 1909:ノニルフェノール異性体No.05 |  | mg/l
水生生物保全項目（環境基準） | 1910:ノニルフェノール異性体No.06 |  | mg/l
水生生物保全項目（環境基準） | 1911:ノニルフェノール異性体No.07 |  | mg/l
水生生物保全項目（環境基準） | 1912:ノニルフェノール異性体No.08 |  | mg/l
水生生物保全項目（環境基準） | 1913:ノニルフェノール異性体No.09 |  | mg/l
水生生物保全項目（環境基準） | 1914:ノニルフェノール異性体No.10 |  | mg/l
水生生物保全項目（環境基準） | 1915:ノニルフェノール異性体No.11 |  | mg/l
水生生物保全項目（環境基準） | 1916:ノニルフェノール異性体No.12 |  | mg/l
水生生物保全項目（環境基準） | 1917:ノニルフェノール異性体No.13 |  | mg/l
水生生物保全項目（環境基準） | 1940:LAS |  | mg/l | < 0.0006 |  | < 0.0006 |  | < 0.0006 |  | < 0.0006 |  | < 0.0006 |  | < 0.0006
水生生物保全項目（環境基準） | 1941:C10-LAS |  | mg/l
水生生物保全項目（環境基準） | 1942:C11-LAS |  | mg/l
水生生物保全項目（環境基準） | 1943:C12-LAS |  | mg/l
水生生物保全項目（環境基準） | 1944:C13-LAS |  | mg/l
水生生物保全項目（環境基準） | 1945:C14-LAS |  | mg/l
水生生物保全項目（要監視） | クロロホルム（水生生物保全） |  | mg/l
水生生物保全項目（要監視） | フェノール |  | mg/l
水生生物保全項目（要監視） | ホルムアルデヒド |  | mg/l
水生生物保全項目（要監視） | 1970:４-t-オクチルフェノール |  | mg/l
水生生物保全項目（要監視） | 1971:アニリン |  | mg/l
水生生物保全項目（要監視） | 1972:２，４-ジクロロフェノール |  | mg/l
その他項目 | 透視度 |  | ｃｍ
その他項目 | アンモニア性窒素 |  | mg/L
その他項目 | 有機性窒素 |  | mg/L
その他項目 | オルトりん酸性りん |  | mg/L
その他項目 | TOC |  | mg/L
その他項目 | 塩化物イオン |  | mg/L
その他項目 | 陰イオン界面活性剤 |  | mg/L
その他項目 | クロロフィル-a |  | μg/L
その他項目 | 下層DO |  | mg/L
その他項目 | 大腸菌数 |  | MPN/100ml
備考

## 612_01_会瀬漁港
年度 |  | 調査区分 | 地点ｺｰﾄﾞ | 水系名 | 水域名 | 測定地点名 | 類型 | 基準点 | 調査機関名 | 分析機関名 | 地点統一番号
2024 |  | 年間調査 | 01 |  | 常磐地先海域・会瀬漁港 | 会瀬漁港 | B | 基準地点 | 茨城県 |  | 08-612-01
項目 |  |  | 単位 | 04月23日 | 05月27日 | 06月24日 | 07月01日 | 08月05日 | 09月09日 | 10月07日 | 11月05日 | 12月17日 | 01月06日 | 02月17日 | 03月04日
一般項目 | 採取時刻 |  |  | 11時45分 | 11時30分 | 11時55分 | 12時10分 | 11時20分 | 11時40分 | 12時15分 | 11時30分 | 11時40分 | 11時50分 | 11時40分 | 11時30分
| 採取位置 |  |  | 上層（表層） | 上層（表層） | 上層（表層） | 上層（表層） | 上層（表層） | 上層（表層） | 上層（表層） | 上層（表層） | 上層（表層） | 上層（表層） | 上層（表層） | 上層（表層）
| 採取水深 |  | m | 0.5 | 0.5 | 0.5 | 0.5 | 0.5 | 0.5 | 0.5 | 0.5 | 0.5 | 0.5 | 0.5 | 0.5
一般項目 | 天候コード |  |  | 曇り | 曇り | 晴れ | 曇り | 晴れ | 晴れ | 曇り | 晴れ | 快晴 | 曇り | 晴れ | 曇り
一般項目 | 流況コード |  |  | 通常の状況 | 通常の状況 | 通常の状況 | 通常の状況 | 通常の状況 | 通常の状況 | 通常の状況 | 通常の状況 | 通常の状況 | 通常の状況 | 通常の状況 | 通常の状況
一般項目 | 臭気コード |  |  | 無臭 | 無臭 | 無臭 | 無臭 | 無臭 | 無臭 | 無臭 | 無臭 | 無臭 | 無臭 | 無臭 | 無臭
一般項目 | 色相コード |  |  | 無色 | 無色 | 無色 | 無色 | 無色 | 無色 | 無色 | 無色 | 無色 | 無色 | 無色 | 無色
一般項目 | 気温 |  | ℃ | 17.2 | 22.7 | 30 | 26.3 | 29.3 | 26.5 | 23.8 | 19.1 | 11.9 | 9.7 | 12.6 | 3.4
一般項目 | 水温 |  | ℃ | 17.5 | 16.7 | 24.5 | 22.4 | 16.3 | 27.4 | 24.1 | 20.1 | 14.1 | 12.3 | 12.4 | 10.8
一般項目 | 流量 |  | m3/S
一般項目 | 全水深 |  | m | 3.5 | 3.0 | 2.5 | 2.5 | 3.0 | 3.5 | 3.5 | 3.0 | 4.0 | 3.5 | 3.0 | 3.5
一般項目 | 透明度 |  | m | 3.5 | 2.5 | 2.5 | 2 | 2 | 3 | 2.5 | 2 | 4 | 3.5 | 3 | 3.5
生活環境項目 | pH |  |  | 8.1 | 8.1 | 7.9 | 8.0 | 8.1 | 8.1 | 7.9 | 8.0 | 8.2 | 8.2 | 8.1 | 8.1
生活環境項目 | DO |  | mg/l | 8.3 | 8.4 | 6.6 | 6.2 | 7.8 | 8.0 | 7.1 | 7.4 | 9.0 | 9.3 | 9.3 | 8.9
生活環境項目 | BOD |  | mg/l
生活環境項目 | COD |  | mg/l | 1.4 | 2.8 | 1.8 | 3.2 | 2.4 | 2.7 | 2.1 | 1.8 | 1.3 | 1.4 | 1.6 | 1.7
生活環境項目 | SS |  | mg/l | 6 | 6 | 2 | 3 | 4 | 4 | 6 | 5 | 2 | 1 | 2 | 3
生活環境項目 | 大腸菌群数 |  | MPN/100ml
生活環境項目 | n-ヘキサン抽出物質_油分等 |  | mg/l | < 0.5 |  | < 0.5 |  | < 0.5 |  | < 0.5 |  | < 0.5 |  | < 0.5
生活環境項目 | 底層DO |  | mg/l |  |  |  | 5.7 | [5 empty] | 8.9
生活環境項目 | 大腸菌数 |  | CFU/100ml
全窒素全燐 | 全窒素 |  | mg/l
全窒素全燐 | 全燐 |  | mg/l
健康項目 | カドミウム |  | mg/l
健康項目 | 全シアン |  | mg/l
健康項目 | 鉛 |  | mg/l
健康項目 | 六価クロム |  | mg/l
健康項目 | 砒素 |  | mg/l
健康項目 | 総水銀 |  | mg/l
健康項目 | アルキル水銀 |  | mg/l
健康項目 | PCB |  | mg/l
健康項目 | ジクロロメタン |  | mg/l
健康項目 | 四塩化炭素 |  | mg/l
健康項目 | 1,2-ジクロロエタン |  | mg/l
健康項目 | 1,1-ジクロロエチレン |  | mg/l
健康項目 | シス-1,2-ジクロロエチレン |  | mg/l
健康項目 | 1,1,1-トリクロロエタン |  | mg/l
健康項目 | 1,1,2-トリクロロエタン |  | mg/l
健康項目 | トリクロロエチレン |  | mg/l
健康項目 | テトラクロロエチレン |  | mg/l
健康項目 | 1,3-ジクロロプロペン |  | mg/l
健康項目 | チウラム |  | mg/l
健康項目 | シマジン |  | mg/l
健康項目 | チオベンカルブ |  | mg/l
健康項目 | ベンゼン |  | mg/l
健康項目 | セレン |  | mg/l
健康項目 | 硝酸性窒素 |  | mg/l
健康項目 | 亜硝酸性窒素 |  | mg/l
健康項目 | 硝酸性窒素及び亜硝酸性窒素 |  | mg/l
健康項目 | ふっ素 |  | mg/l
健康項目 | ほう素 |  | mg/l
健康項目 | 1,4-ジオキサン |  | mg/l
要監視項目 | クロロホルム（要監視） |  | mg/l
要監視項目 | トランス-1,2-ジクロロエチレン |  | mg/l
要監視項目 | 1,2-ジクロロプロパン |  | mg/l
要監視項目 | p-ジクロロベンゼン |  | mg/l
要監視項目 | イソキサチオン |  | mg/l
要監視項目 | ダイアジノン |  | mg/l
要監視項目 | フェニトロチオン |  | mg/l
要監視項目 | イソプロチオラン |  | mg/l
要監視項目 | オキシン銅 |  | mg/l
要監視項目 | クロロタロニル |  | mg/l
要監視項目 | プロピザミド |  | mg/l
要監視項目 | EPN |  | mg/l
要監視項目 | ジクロルボス |  | mg/l
要監視項目 | フェノブカルブ |  | mg/l
要監視項目 | イプロベンホス |  | mg/l
要監視項目 | クロルニトロフェン |  | mg/l
要監視項目 | トルエン |  | mg/l
要監視項目 | キシレン |  | mg/l
要監視項目 | フタル酸ジエチルヘキシル |  | mg/l
要監視項目 | ニッケル |  | mg/l
要監視項目 | モリブデン |  | mg/l
要監視項目 | アンチモン |  | mg/l
要監視項目 | 塩化ビニルモノマー |  | mg/l
要監視項目 | エピクロロヒドリン |  | mg/l
要監視項目 | 全マンガン |  | mg/l
要監視項目 | ウラン |  | mg/l
要監視項目 | ペルフルオロオクタンスルホン酸(PFOS) |  | mg/l
要監視項目 | ペルフルオロオクタンスルホン酸（PFOS)(直鎖体) |  | mg/l
要監視項目 | ペルフルオロオクタン酸（PFOA） |  | mg/l
要監視項目 | ペルフルオロオクタン酸（PFOA）（直鎖体） |  | mg/l
要監視項目 | PFOS及びPFOAの合算値 |  | mg/l
トリハロメタン生成能 | トリハロメタン生成能 |  | mg/l
トリハロメタン生成能 | クロロホルム生成能 |  | mg/l
トリハロメタン生成能 | ブロモジクロロメタン生成能 |  | mg/l
トリハロメタン生成能 | ジブロモクロロメタン生成能 |  | mg/l
トリハロメタン生成能 | ブロモホルム生成能 |  | mg/l
特殊項目 | フェノール類 |  | mg/l
特殊項目 | 銅 |  | mg/l
特殊項目 | 亜鉛 |  | mg/l
特殊項目 | 鉄_溶解性 |  | mg/l
特殊項目 | マンガン_溶解性 |  | mg/l
特殊項目 | クロム |  | mg/l
水生生物保全項目（環境基準） | 全亜鉛 |  | mg/l | 0.009 |  | 0.010 |  | 0.008 |  | 0.008 |  | 0.007 |  | 0.009
水生生物保全項目（環境基準） | 1904:ノニルフェノール |  | mg/l | < 0.00006 |  | < 0.00006 |  | < 0.00006 |  | < 0.00006 |  | < 0.00006 |  | < 0.00006
水生生物保全項目（環境基準） | 1905:ノニルフェノール異性体No.01 |  | mg/l
水生生物保全項目（環境基準） | 1906:ノニルフェノール異性体No.02 |  | mg/l
水生生物保全項目（環境基準） | 1907:ノニルフェノール異性体No.03 |  | mg/l
水生生物保全項目（環境基準） | 1908:ノニルフェノール異性体No.04 |  | mg/l
水生生物保全項目（環境基準） | 1909:ノニルフェノール異性体No.05 |  | mg/l
水生生物保全項目（環境基準） | 1910:ノニルフェノール異性体No.06 |  | mg/l
水生生物保全項目（環境基準） | 1911:ノニルフェノール異性体No.07 |  | mg/l
水生生物保全項目（環境基準） | 1912:ノニルフェノール異性体No.08 |  | mg/l
水生生物保全項目（環境基準） | 1913:ノニルフェノール異性体No.09 |  | mg/l
水生生物保全項目（環境基準） | 1914:ノニルフェノール異性体No.10 |  | mg/l
水生生物保全項目（環境基準） | 1915:ノニルフェノール異性体No.11 |  | mg/l
水生生物保全項目（環境基準） | 1916:ノニルフェノール異性体No.12 |  | mg/l
水生生物保全項目（環境基準） | 1917:ノニルフェノール異性体No.13 |  | mg/l
水生生物保全項目（環境基準） | 1940:LAS |  | mg/l | < 0.0006 |  | < 0.0006 |  | < 0.0006 |  | < 0.0006 |  | < 0.0006 |  | < 0.0006
水生生物保全項目（環境基準） | 1941:C10-LAS |  | mg/l
水生生物保全項目（環境基準） | 1942:C11-LAS |  | mg/l
水生生物保全項目（環境基準） | 1943:C12-LAS |  | mg/l
水生生物保全項目（環境基準） | 1944:C13-LAS |  | mg/l
水生生物保全項目（環境基準） | 1945:C14-LAS |  | mg/l
水生生物保全項目（要監視） | クロロホルム（水生生物保全） |  | mg/l
水生生物保全項目（要監視） | フェノール |  | mg/l
水生生物保全項目（要監視） | ホルムアルデヒド |  | mg/l
水生生物保全項目（要監視） | 1970:４-t-オクチルフェノール |  | mg/l
水生生物保全項目（要監視） | 1971:アニリン |  | mg/l
水生生物保全項目（要監視） | 1972:２，４-ジクロロフェノール |  | mg/l
その他項目 | 透視度 |  | ｃｍ
その他項目 | アンモニア性窒素 |  | mg/L
その他項目 | 有機性窒素 |  | mg/L
その他項目 | オルトりん酸性りん |  | mg/L
その他項目 | TOC |  | mg/L
その他項目 | 塩化物イオン |  | mg/L
その他項目 | 陰イオン界面活性剤 |  | mg/L
その他項目 | クロロフィル-a |  | μg/L
その他項目 | 下層DO |  | mg/L
その他項目 | 大腸菌数 |  | MPN/100ml
備考

## 613_01_久慈漁港
年度 |  | 調査区分 | 地点ｺｰﾄﾞ | 水系名 | 水域名 | 測定地点名 | 類型 | 基準点 | 調査機関名 | 分析機関名 | 地点統一番号
2024 |  | 年間調査 | 01 |  | 常磐地先海域・久慈魚港 | 久慈漁港 | B | 基準地点 | 茨城県 |  | 08-613-01
項目 |  |  | 単位 | 04月23日 | 05月27日 | 06月24日 | 07月01日 | 08月05日 | 09月09日 | 10月07日 | 11月05日 | 12月17日 | 01月06日 | 02月17日 | 03月04日
一般項目 | 採取時刻 |  |  | 12時20分 | 11時55分 | 12時25分 | 12時40分 | 11時50分 | 12時10分 | 14時00分 | 12時00分 | 12時10分 | 12時25分 | 13時20分 | 11時55分
| 採取位置 |  |  | 上層（表層） | 上層（表層） | 上層（表層） | 上層（表層） | 上層（表層） | 上層（表層） | 上層（表層） | 上層（表層） | 上層（表層） | 上層（表層） | 上層（表層） | 上層（表層）
| 採取水深 |  | m | 0.5 | 0.5 | 0.5 | 0.5 | 0.5 | 0.5 | 0.5 | 0.5 | 0.5 | 0.5 | 0.5 | 0.5
一般項目 | 天候コード |  |  | 曇り | 曇り | 晴れ | 曇り | 晴れ | 晴れ | 曇り | 晴れ | 快晴 | 曇り | 曇り | 曇り
一般項目 | 流況コード |  |  | 通常の状況 | 通常の状況 | 通常の状況 | 通常の状況 | 通常の状況 | 通常の状況 | 通常の状況 | 通常の状況 | 通常の状況 | 通常の状況 | 通常の状況 | 通常の状況
一般項目 | 臭気コード |  |  | 無臭 | 無臭 | 無臭 | 無臭 | 無臭 | 無臭 | 無臭 | 無臭 | 無臭 | 無臭 | 無臭 | 無臭
一般項目 | 色相コード |  |  | 無色 | 無色 | 無色 | 無色 | 無色 | 無色 | 無色 | 無色 | 無色 | 無色 | 無色 | 無色
一般項目 | 気温 |  | ℃ | 17.5 | 23.2 | 32.1 | 26.3 | 29.3 | 27.5 | 24.5 | 19.4 | 12.7 | 10 | 12 | 3.4
一般項目 | 水温 |  | ℃ | 16.8 | 17.0 | 24.6 | 23.5 | 16.2 | 26.6 | 24.3 | 20.5 | 14.3 | 12.2 | 12.2 | 11.9
一般項目 | 流量 |  | m3/S
一般項目 | 全水深 |  | m | 3.5 | 3.0 | 3.0 | 3.0 | 4.5 | 3.5 | 5.0 | 4.0 | 4.5 | 4.0 | 3.0 | 3.5
一般項目 | 透明度 |  | m | 3.5 | 3.0 | 3 | 3 | 3.5 | 3.5 | 4 | 3.5 | 4.5 | 4 | 3 | 3.5
生活環境項目 | pH |  |  | 8.0 | 8.1 | 8.0 | 8.0 | 8.1 | 8.1 | 8.0 | 8.0 | 8.1 | 8.1 | 8.1 | 8.1
生活環境項目 | DO |  | mg/l | 8.1 | 8.9 | 6.9 | 7.7 | 8.0 | 7.0 | 6.3 | 7.0 | 8.6 | 8.6 | 9.2 | 8.8
生活環境項目 | BOD |  | mg/l
生活環境項目 | COD |  | mg/l | 1.7 | 2.4 | 2.0 | 2.6 | 2.2 | 2.3 | 2.1 | 1.6 | 1.2 | 1.5 | 1.1 | 1.5
生活環境項目 | SS |  | mg/l | 4 | 3 | 1 | 1 | 3 | 2 | 3 | 3 | 2 | 5 | 2 | 7
生活環境項目 | 大腸菌群数 |  | MPN/100ml
生活環境項目 | n-ヘキサン抽出物質_油分等 |  | mg/l | < 0.5 |  | < 0.5 |  | < 0.5 |  | < 0.5 |  | < 0.5 |  | < 0.5
生活環境項目 | 底層DO |  | mg/l |  |  |  | 6.3 | [5 empty] | 8.7
生活環境項目 | 大腸菌数 |  | CFU/100ml
全窒素全燐 | 全窒素 |  | mg/l
全窒素全燐 | 全燐 |  | mg/l
健康項目 | カドミウム |  | mg/l
健康項目 | 全シアン |  | mg/l
健康項目 | 鉛 |  | mg/l
健康項目 | 六価クロム |  | mg/l
健康項目 | 砒素 |  | mg/l
健康項目 | 総水銀 |  | mg/l
健康項目 | アルキル水銀 |  | mg/l
健康項目 | PCB |  | mg/l
健康項目 | ジクロロメタン |  | mg/l
健康項目 | 四塩化炭素 |  | mg/l
健康項目 | 1,2-ジクロロエタン |  | mg/l
健康項目 | 1,1-ジクロロエチレン |  | mg/l
健康項目 | シス-1,2-ジクロロエチレン |  | mg/l
健康項目 | 1,1,1-トリクロロエタン |  | mg/l
健康項目 | 1,1,2-トリクロロエタン |  | mg/l
健康項目 | トリクロロエチレン |  | mg/l
健康項目 | テトラクロロエチレン |  | mg/l
健康項目 | 1,3-ジクロロプロペン |  | mg/l
健康項目 | チウラム |  | mg/l
健康項目 | シマジン |  | mg/l
健康項目 | チオベンカルブ |  | mg/l
健康項目 | ベンゼン |  | mg/l
健康項目 | セレン |  | mg/l
健康項目 | 硝酸性窒素 |  | mg/l
健康項目 | 亜硝酸性窒素 |  | mg/l
健康項目 | 硝酸性窒素及び亜硝酸性窒素 |  | mg/l
健康項目 | ふっ素 |  | mg/l
健康項目 | ほう素 |  | mg/l
健康項目 | 1,4-ジオキサン |  | mg/l
要監視項目 | クロロホルム（要監視） |  | mg/l
要監視項目 | トランス-1,2-ジクロロエチレン |  | mg/l
要監視項目 | 1,2-ジクロロプロパン |  | mg/l
要監視項目 | p-ジクロロベンゼン |  | mg/l
要監視項目 | イソキサチオン |  | mg/l
要監視項目 | ダイアジノン |  | mg/l
要監視項目 | フェニトロチオン |  | mg/l
要監視項目 | イソプロチオラン |  | mg/l
要監視項目 | オキシン銅 |  | mg/l
要監視項目 | クロロタロニル |  | mg/l
要監視項目 | プロピザミド |  | mg/l
要監視項目 | EPN |  | mg/l
要監視項目 | ジクロルボス |  | mg/l
要監視項目 | フェノブカルブ |  | mg/l
要監視項目 | イプロベンホス |  | mg/l
要監視項目 | クロルニトロフェン |  | mg/l
要監視項目 | トルエン |  | mg/l
要監視項目 | キシレン |  | mg/l
要監視項目 | フタル酸ジエチルヘキシル |  | mg/l
要監視項目 | ニッケル |  | mg/l
要監視項目 | モリブデン |  | mg/l
要監視項目 | アンチモン |  | mg/l
要監視項目 | 塩化ビニルモノマー |  | mg/l
要監視項目 | エピクロロヒドリン |  | mg/l
要監視項目 | 全マンガン |  | mg/l
要監視項目 | ウラン |  | mg/l
要監視項目 | ペルフルオロオクタンスルホン酸(PFOS) |  | mg/l
要監視項目 | ペルフルオロオクタンスルホン酸（PFOS)(直鎖体) |  | mg/l
要監視項目 | ペルフルオロオクタン酸（PFOA） |  | mg/l
要監視項目 | ペルフルオロオクタン酸（PFOA）（直鎖体） |  | mg/l
要監視項目 | PFOS及びPFOAの合算値 |  | mg/l
トリハロメタン生成能 | トリハロメタン生成能 |  | mg/l
トリハロメタン生成能 | クロロホルム生成能 |  | mg/l
トリハロメタン生成能 | ブロモジクロロメタン生成能 |  | mg/l
トリハロメタン生成能 | ジブロモクロロメタン生成能 |  | mg/l
トリハロメタン生成能 | ブロモホルム生成能 |  | mg/l
特殊項目 | フェノール類 |  | mg/l
特殊項目 | 銅 |  | mg/l
特殊項目 | 亜鉛 |  | mg/l
特殊項目 | 鉄_溶解性 |  | mg/l
特殊項目 | マンガン_溶解性 |  | mg/l
特殊項目 | クロム |  | mg/l
水生生物保全項目（環境基準） | 全亜鉛 |  | mg/l | 0.014 |  | 0.010 |  | 0.013 |  | 0.011 |  | 0.006 |  | 0.012
水生生物保全項目（環境基準） | 1904:ノニルフェノール |  | mg/l | < 0.00006 |  | < 0.00006 |  | < 0.00006 |  | < 0.00006 |  | < 0.00006 |  | < 0.00006
水生生物保全項目（環境基準） | 1905:ノニルフェノール異性体No.01 |  | mg/l
水生生物保全項目（環境基準） | 1906:ノニルフェノール異性体No.02 |  | mg/l
水生生物保全項目（環境基準） | 1907:ノニルフェノール異性体No.03 |  | mg/l
水生生物保全項目（環境基準） | 1908:ノニルフェノール異性体No.04 |  | mg/l
水生生物保全項目（環境基準） | 1909:ノニルフェノール異性体No.05 |  | mg/l
水生生物保全項目（環境基準） | 1910:ノニルフェノール異性体No.06 |  | mg/l
水生生物保全項目（環境基準） | 1911:ノニルフェノール異性体No.07 |  | mg/l
水生生物保全項目（環境基準） | 1912:ノニルフェノール異性体No.08 |  | mg/l
水生生物保全項目（環境基準） | 1913:ノニルフェノール異性体No.09 |  | mg/l
水生生物保全項目（環境基準） | 1914:ノニルフェノール異性体No.10 |  | mg/l
水生生物保全項目（環境基準） | 1915:ノニルフェノール異性体No.11 |  | mg/l
水生生物保全項目（環境基準） | 1916:ノニルフェノール異性体No.12 |  | mg/l
水生生物保全項目（環境基準） | 1917:ノニルフェノール異性体No.13 |  | mg/l
水生生物保全項目（環境基準） | 1940:LAS |  | mg/l | < 0.0006 |  | < 0.0006 |  | < 0.0006 |  | < 0.0006 |  | < 0.0006 |  | < 0.0006
水生生物保全項目（環境基準） | 1941:C10-LAS |  | mg/l
水生生物保全項目（環境基準） | 1942:C11-LAS |  | mg/l
水生生物保全項目（環境基準） | 1943:C12-LAS |  | mg/l
水生生物保全項目（環境基準） | 1944:C13-LAS |  | mg/l
水生生物保全項目（環境基準） | 1945:C14-LAS |  | mg/l
水生生物保全項目（要監視） | クロロホルム（水生生物保全） |  | mg/l
水生生物保全項目（要監視） | フェノール |  | mg/l
水生生物保全項目（要監視） | ホルムアルデヒド |  | mg/l
水生生物保全項目（要監視） | 1970:４-t-オクチルフェノール |  | mg/l
水生生物保全項目（要監視） | 1971:アニリン |  | mg/l
水生生物保全項目（要監視） | 1972:２，４-ジクロロフェノール |  | mg/l
その他項目 | 透視度 |  | ｃｍ
その他項目 | アンモニア性窒素 |  | mg/L
その他項目 | 有機性窒素 |  | mg/L
その他項目 | オルトりん酸性りん |  | mg/L
その他項目 | TOC |  | mg/L
その他項目 | 塩化物イオン |  | mg/L
その他項目 | 陰イオン界面活性剤 |  | mg/L
その他項目 | クロロフィル-a |  | μg/L
その他項目 | 下層DO |  | mg/L
その他項目 | 大腸菌数 |  | MPN/100ml
備考

## 614_01_日立港
年度 |  | 調査区分 | 地点ｺｰﾄﾞ | 水系名 | 水域名 | 測定地点名 | 類型 | 基準点 | 調査機関名 | 分析機関名 | 地点統一番号
2024 |  | 年間調査 | 01 |  | 常磐地先海域・日立港 | 日立港 | B | 基準地点 | 茨城県 |  | 08-614-01
項目 |  |  | 単位 | 04月27日 | 05月19日 | 06月19日 | 07月08日 | 08月21日 | 09月10日 | 10月24日 | 11月25日 | 12月07日 | 01月13日 | 02月15日 | 03月01日
一般項目 | 採取時刻 |  |  | 09時25分 | 10時01分 | 11時18分 | 11時08分 | 11時18分 | 12時22分 | 10時29分 | 12時29分 | 12時38分 | 11時19分 | 09時37分 | 10時58分
| 採取位置 |  |  | 上層（表層） | 上層（表層） | 上層（表層） | 上層（表層） | 上層（表層） | 上層（表層） | 上層（表層） | 上層（表層） | 上層（表層） | 上層（表層） | 上層（表層） | 上層（表層）
| 採取水深 |  | m | 0.5 | 0.5 | 0.5 | 0.5 | 0.5 | 0.5 | 0.5 | 0.5 | 0.5 | 0.5 | 0.5 | 0.5
一般項目 | 天候コード |  |  | 曇り | 曇り | 快晴 | 薄曇り | 晴れ | 晴れ | 曇り | 晴れ | 晴れ | 晴れ | 晴れ | 晴れ
一般項目 | 流況コード |  |  | 通常の状況 | 通常の状況 | 通常の状況 | 通常の状況 | 通常の状況 | 通常の状況 | 通常の状況 | 通常の状況 | 通常の状況 | 通常の状況 | 通常の状況 | 通常の状況
一般項目 | 臭気コード | bar: 曇り to 晴れ
一般項目 | 色相コード | bar: 曇り to 晴れ
一般項目 | 気温 |  | ℃ | 19.7 | 25.0 | 24.7 | 30.8 | 27.7 | 32.1 | 23.5 | 13.3 | 10 | 8.8 | 6.4 | 11.2
一般項目 | 水温 |  | ℃ | 18.2 | 17.4 | 22 | 21.9 | 27.5 | 25.6 | 21.8 | 19.2 | 17.9 | 12.5 | 11.9 | 13.4
一般項目 | 流量 |  | m3/S
一般項目 | 全水深 |  | m | 12.0 | 13.3 | 13.6 | 8.4 | 11.1 | 13.8 | 13.9 | 14.1 | 13.9 | 14.2 | 13.8 | 13.6
一般項目 | 透明度 |  | m | 2 | 3.0 | 2 | 3 | 2.5 | 4 | 3 | 4 | 3.5 | 4 | 6.5 | 6
生活環境項目 | pH |  |  | 8.0 | 8.2 | 8.2 | 8.1 | 8.3 | 8.2 | 8.1 | 8.2 | 8.1 | 8.2 | 8.1 | 8.2
生活環境項目 | DO |  | mg/l | 7.9 | 8.6 | 8.7 | 9.5 | 8.9 | 8.2 | 7.4 | 8.2 | 7.6 | 9.4 | 10 | 10
生活環境項目 | BOD |  | mg/l
生活環境項目 | COD |  | mg/l | 0.9 | 1.6 | 3.9 | 2.3 | 3.2 | 2.1 | 2.0 | 1.1 | 1.2 | 0.8 | 0.9 | 1.7
生活環境項目 | SS |  | mg/l | 9 | 4 | 4 | 4 | 3 | 2 | 2 | 3 | 4 | 3 | 1 | 2
生活環境項目 | 大腸菌群数 |  | MPN/100ml
生活環境項目 | n-ヘキサン抽出物質_油分等 |  | mg/l | 曇り: < 0.5; 快晴: < 0.5; 晴れ: < 0.5; 曇り: < 0.5; 晴れ: < 0.5; 晴れ: < 0.5
生活環境項目 | 底層DO |  | mg/l | 薄曇り: 8.3; 晴れ: 9.5
生活環境項目 | 大腸菌数 |  | CFU/100ml
全窒素全燐 | 全窒素 |  | mg/l | 曇り: 0.46; 快晴: 0.34; 晴れ: 0.22; 曇り: 0.21; 晴れ: 0.24; 晴れ: 0.13
全窒素全燐 | 全燐 |  | mg/l | 曇り: 0.085; 快晴: 0.035; 晴れ: 0.029; 曇り: 0.022; 晴れ: 0.019; 晴れ: 0.016
健康項目 | カドミウム |  | mg/l | 薄曇り: < 0.0003; 晴れ: < 0.0003
健康項目 | 全シアン |  | mg/l | 薄曇り: < 0.1; 晴れ: < 0.1
健康項目 | 鉛 |  | mg/l | 薄曇り: < 0.001; 晴れ: < 0.001
健康項目 | 六価クロム |  | mg/l | 薄曇り: < 0.005; 晴れ: < 0.005
健康項目 | 砒素 |  | mg/l | 薄曇り: 0.002; 晴れ: 0.002
健康項目 | 総水銀 |  | mg/l | 薄曇り: < 0.0005; 晴れ: < 0.0005
健康項目 | アルキル水銀 |  | mg/l
健康項目 | PCB |  | mg/l
健康項目 | ジクロロメタン |  | mg/l
健康項目 | 四塩化炭素 |  | mg/l
健康項目 | 1,2-ジクロロエタン |  | mg/l
健康項目 | 1,1-ジクロロエチレン |  | mg/l
健康項目 | シス-1,2-ジクロロエチレン |  | mg/l
健康項目 | 1,1,1-トリクロロエタン |  | mg/l
健康項目 | 1,1,2-トリクロロエタン |  | mg/l
健康項目 | トリクロロエチレン |  | mg/l
健康項目 | テトラクロロエチレン |  | mg/l
健康項目 | 1,3-ジクロロプロペン |  | mg/l
健康項目 | チウラム |  | mg/l
健康項目 | シマジン |  | mg/l
健康項目 | チオベンカルブ |  | mg/l
健康項目 | ベンゼン |  | mg/l
健康項目 | セレン |  | mg/l
健康項目 | 硝酸性窒素 |  | mg/l
健康項目 | 亜硝酸性窒素 |  | mg/l
健康項目 | 硝酸性窒素及び亜硝酸性窒素 |  | mg/l
健康項目 | ふっ素 |  | mg/l
健康項目 | ほう素 |  | mg/l
健康項目 | 1,4-ジオキサン |  | mg/l | 薄曇り: < 0.005; 晴れ: < 0.005
要監視項目 | クロロホルム（要監視） |  | mg/l
要監視項目 | トランス-1,2-ジクロロエチレン |  | mg/l
要監視項目 | 1,2-ジクロロプロパン |  | mg/l
要監視項目 | p-ジクロロベンゼン |  | mg/l
要監視項目 | イソキサチオン |  | mg/l
要監視項目 | ダイアジノン |  | mg/l
要監視項目 | フェニトロチオン |  | mg/l
要監視項目 | イソプロチオラン |  | mg/l
要監視項目 | オキシン銅 |  | mg/l
要監視項目 | クロロタロニル |  | mg/l
要監視項目 | プロピザミド |  | mg/l
要監視項目 | EPN |  | mg/l
要監視項目 | ジクロルボス |  | mg/l
要監視項目 | フェノブカルブ |  | mg/l
要監視項目 | イプロベンホス |  | mg/l
要監視項目 | クロルニトロフェン |  | mg/l
要監視項目 | トルエン |  | mg/l
要監視項目 | キシレン |  | mg/l
要監視項目 | フタル酸ジエチルヘキシル |  | mg/l
要監視項目 | ニッケル |  | mg/l
要監視項目 | モリブデン |  | mg/l
要監視項目 | アンチモン |  | mg/l
要監視項目 | 塩化ビニルモノマー |  | mg/l
要監視項目 | エピクロロヒドリン |  | mg/l
要監視項目 | 全マンガン |  | mg/l
要監視項目 | ウラン |  | mg/l
要監視項目 | ペルフルオロオクタンスルホン酸(PFOS) |  | mg/l
要監視項目 | ペルフルオロオクタンスルホン酸（PFOS)(直鎖体) |  | mg/l
要監視項目 | ペルフルオロオクタン酸（PFOA） |  | mg/l
要監視項目 | ペルフルオロオクタン酸（PFOA）（直鎖体） |  | mg/l
要監視項目 | PFOS及びPFOAの合算値 |  | mg/l
トリハロメタン生成能 | トリハロメタン生成能 |  | mg/l
トリハロメタン生成能 | クロロホルム生成能 |  | mg/l
トリハロメタン生成能 | ブロモジクロロメタン生成能 |  | mg/l
トリハロメタン生成能 | ジブロモクロロメタン生成能 |  | mg/l
トリハロメタン生成能 | ブロモホルム生成能 |  | mg/l
特殊項目 | フェノール類 |  | mg/l
特殊項目 | 銅 |  | mg/l
特殊項目 | 亜鉛 |  | mg/l
特殊項目 | 鉄_溶解性 |  | mg/l
特殊項目 | マンガン_溶解性 |  | mg/l
特殊項目 | クロム |  | mg/l
水生生物保全項目（環境基準） | 全亜鉛 |  | mg/l | 曇り: 0.012; 快晴: 0.007; 晴れ: 0.007; 曇り: 0.006; 晴れ: 0.002; 晴れ: 0.009
水生生物保全項目（環境基準） | 1904:ノニルフェノール |  | mg/l | 曇り: < 0.00006; 快晴: < 0.00006; 晴れ: < 0.00006; 曇り: < 0.00006; 晴れ: < 0.00006; 晴れ: < 0.00006
水生生物保全項目（環境基準） | 1905:ノニルフェノール異性体No.01 |  | mg/l
水生生物保全項目（環境基準） | 1906:ノニルフェノール異性体No.02 |  | mg/l
水生生物保全項目（環境基準） | 1907:ノニルフェノール異性体No.03 |  | mg/l
水生生物保全項目（環境基準） | 1908:ノニルフェノール異性体No.04 |  | mg/l
水生生物保全項目（環境基準） | 1909:ノニルフェノール異性体No.05 |  | mg/l
水生生物保全項目（環境基準） | 1910:ノニルフェノール異性体No.06 |  | mg/l
水生生物保全項目（環境基準） | 1911:ノニルフェノール異性体No.07 |  | mg/l
水生生物保全項目（環境基準） | 1912:ノニルフェノール異性体No.08 |  | mg/l
水生生物保全項目（環境基準） | 1913:ノニルフェノール異性体No.09 |  | mg/l
水生生物保全項目（環境基準） | 1914:ノニルフェノール異性体No.10 |  | mg/l
水生生物保全項目（環境基準） | 1915:ノニルフェノール異性体No.11 |  | mg/l
水生生物保全項目（環境基準） | 1916:ノニルフェノール異性体No.12 |  | mg/l
水生生物保全項目（環境基準） | 1917:ノニルフェノール異性体No.13 |  | mg/l
水生生物保全項目（環境基準） | 1940:LAS |  | mg/l | 曇り: < 0.0006; 快晴: < 0.0006; 晴れ: 0.0031; 曇り: < 0.0006; 晴れ: < 0.0006; 晴れ: < 0.0006
水生生物保全項目（環境基準） | 1941:C10-LAS |  | mg/l
水生生物保全項目（環境基準） | 1942:C11-LAS |  | mg/l
水生生物保全項目（環境基準） | 1943:C12-LAS |  | mg/l
水生生物保全項目（環境基準） | 1944:C13-LAS |  | mg/l
水生生物保全項目（環境基準） | 1945:C14-LAS |  | mg/l
水生生物保全項目（要監視） | クロロホルム（水生生物保全） |  | mg/l
水生生物保全項目（要監視） | フェノール |  | mg/l
水生生物保全項目（要監視） | ホルムアルデヒド |  | mg/l
水生生物保全項目（要監視） | 1970:４-t-オクチルフェノール |  | mg/l
水生生物保全項目（要監視） | 1971:アニリン |  | mg/l
水生生物保全項目（要監視） | 1972:２，４-ジクロロフェノール |  | mg/l
その他項目 | 透視度 |  | ｃｍ
その他項目 | アンモニア性窒素 |  | mg/L
その他項目 | 有機性窒素 |  | mg/L
その他項目 | オルトりん酸性りん |  | mg/L
その他項目 | TOC |  | mg/L
その他項目 | 塩化物イオン |  | mg/L
その他項目 | 陰イオン界面活性剤 |  | mg/L
その他項目 | クロロフィル-a |  | μg/L
その他項目 | 下層DO |  | mg/L
その他項目 | 大腸菌数 |  | MPN/100ml
備考

## 615_01_塩田川沖
年度 |  | 調査区分 | 地点ｺｰﾄﾞ | 水系名 | 水域名 | 測定地点名 | 類型 | 基準点 | 調査機関名 | 分析機関名 | 地点統一番号
2024 |  | 年間調査 | 01 |  | 常磐地先海域・炭鉱排水口地先 | 塩田川沖 | B | 基準地点 | 茨城県 |  | 08-615-01
項目 |  |  | 単位 | 04月27日 | 05月19日 | 06月19日 | 07月08日 | 08月21日 | 09月10日 | 10月24日 | 11月25日 | 12月07日 | 01月13日 | 02月15日 | 03月01日
一般項目 | 採取時刻 |  |  | 10時17分 | 10時55分 | 12時16分 | 12時08分 | 12時15分 | 13時19分 | 09時36分 | 13時30分 | 13時37分 | 12時16分 | 10時15分 | 11時51分
| 採取位置 |  |  | 上層（表層） | 上層（表層） | 上層（表層） | 上層（表層） | 上層（表層） | 上層（表層） | 上層（表層） | 上層（表層） | 上層（表層） | 上層（表層） | 上層（表層） | 上層（表層）
| 採取水深 |  | m | 0.5 | 0.5 | 0.5 | 0.5 | 0.5 | 0.5 | 0.5 | 0.5 | 0.5 | 0.5 | 0.5 | 0.5
一般項目 | 天候コード |  |  | 曇り | 曇り | 快晴 | 薄曇り | 晴れ | 晴れ | 曇り | 晴れ | 晴れ | 晴れ | 晴れ | 晴れ
一般項目 | 流況コード |  |  | 通常の状況 | 通常の状況 | 通常の状況 | 通常の状況 | 通常の状況 | 通常の状況 | 通常の状況 | 通常の状況 | 通常の状況 | 通常の状況 | 通常の状況 | 通常の状況
一般項目 | 臭気コード | bar: 曇り to 晴れ
一般項目 | 色相コード | bar: 曇り to 晴れ
一般項目 | 気温 |  | ℃ | 18.7 | 25.0 | 25.1 | 30.2 | 26.9 | 31.5 | 20.9 | 12.9 | 9.6 | 9.9 | 6.4 | 11.2
一般項目 | 水温 |  | ℃ | 15.8 | 17.4 | 21 | 21.8 | 26.9 | 26.3 | 22.4 | 20.3 | 17.1 | 12.7 | 11.8 | 12.7
一般項目 | 流量 |  | m3/S
一般項目 | 全水深 |  | m | 11.5 | 13.5 | 11.4 | 9.3 | 12.6 | 10.9 | 13.3 | 13.8 | 10.8 | 13.2 | 13.5 | 12.7
一般項目 | 透明度 |  | m | 3 | 4.0 | 3 | 5 | 4 | 6.5 | 4 | 7 | 6.5 | 7 | 8 | 4
生活環境項目 | pH |  |  | 8.1 | 8.3 | 8.2 | 8.1 | 8.2 | 8.1 | 8.2 | 8.2 | 8.2 | 8.2 | 8.1 | 8.2
生活環境項目 | DO |  | mg/l | 8.2 | 10 | 8.6 | 9.9 | 8.4 | 7.7 | 7.1 | 8.4 | 8.4 | 8.5 | 9.9 | 9.8
生活環境項目 | BOD |  | mg/l
生活環境項目 | COD |  | mg/l | 1.1 | 1.3 | 2.3 | 2.1 | 1.9 | 1.5 | 2.2 | 1.0 | 1.0 | 0.8 | 0.9 | 1.5
生活環境項目 | SS |  | mg/l | 3 | 3 | 2 | 4 | 2 | 1 | 3 | 2 | 2 | 2 | 1 | 2
生活環境項目 | 大腸菌群数 |  | MPN/100ml
生活環境項目 | n-ヘキサン抽出物質_油分等 |  | mg/l | 曇り: < 0.5; 快晴: < 0.5; 晴れ: < 0.5; 曇り: < 0.5; 晴れ: < 0.5; 晴れ: < 0.5
生活環境項目 | 底層DO |  | mg/l | 薄曇り: 7.4; 晴れ: 9.1
生活環境項目 | 大腸菌数 |  | CFU/100ml
全窒素全燐 | 全窒素 |  | mg/l | 曇り: 0.13; 快晴: 0.16; 晴れ: 0.15; 曇り: 0.18; 晴れ: 0.22; 晴れ: 0.12
全窒素全燐 | 全燐 |  | mg/l | 曇り: 0.016; 快晴: 0.016; 晴れ: 0.017; 曇り: 0.016; 晴れ: 0.015; 晴れ: 0.015
健康項目 | カドミウム |  | mg/l
健康項目 | 全シアン |  | mg/l
健康項目 | 鉛 |  | mg/l
健康項目 | 六価クロム |  | mg/l
健康項目 | 砒素 |  | mg/l
健康項目 | 総水銀 |  | mg/l
健康項目 | アルキル水銀 |  | mg/l
健康項目 | PCB |  | mg/l
健康項目 | ジクロロメタン |  | mg/l
健康項目 | 四塩化炭素 |  | mg/l
健康項目 | 1,2-ジクロロエタン |  | mg/l
健康項目 | 1,1-ジクロロエチレン |  | mg/l
健康項目 | シス-1,2-ジクロロエチレン |  | mg/l
健康項目 | 1,1,1-トリクロロエタン |  | mg/l
健康項目 | 1,1,2-トリクロロエタン |  | mg/l
健康項目 | トリクロロエチレン |  | mg/l
健康項目 | テトラクロロエチレン |  | mg/l
健康項目 | 1,3-ジクロロプロペン |  | mg/l
健康項目 | チウラム |  | mg/l
健康項目 | シマジン |  | mg/l
健康項目 | チオベンカルブ |  | mg/l
健康項目 | ベンゼン |  | mg/l
健康項目 | セレン |  | mg/l
健康項目 | 硝酸性窒素 |  | mg/l
健康項目 | 亜硝酸性窒素 |  | mg/l
健康項目 | 硝酸性窒素及び亜硝酸性窒素 |  | mg/l
健康項目 | ふっ素 |  | mg/l
健康項目 | ほう素 |  | mg/l
健康項目 | 1,4-ジオキサン |  | mg/l
要監視項目 | クロロホルム（要監視） |  | mg/l
要監視項目 | トランス-1,2-ジクロロエチレン |  | mg/l
要監視項目 | 1,2-ジクロロプロパン |  | mg/l
要監視項目 | p-ジクロロベンゼン |  | mg/l
要監視項目 | イソキサチオン |  | mg/l
要監視項目 | ダイアジノン |  | mg/l
要監視項目 | フェニトロチオン |  | mg/l
要監視項目 | イソプロチオラン |  | mg/l
要監視項目 | オキシン銅 |  | mg/l
要監視項目 | クロロタロニル |  | mg/l
要監視項目 | プロピザミド |  | mg/l
要監視項目 | EPN |  | mg/l
要監視項目 | ジクロルボス |  | mg/l
要監視項目 | フェノブカルブ |  | mg/l
要監視項目 | イプロベンホス |  | mg/l
要監視項目 | クロルニトロフェン |  | mg/l
要監視項目 | トルエン |  | mg/l
要監視項目 | キシレン |  | mg/l
要監視項目 | フタル酸ジエチルヘキシル |  | mg/l
要監視項目 | ニッケル |  | mg/l
要監視項目 | モリブデン |  | mg/l
要監視項目 | アンチモン |  | mg/l
要監視項目 | 塩化ビニルモノマー |  | mg/l
要監視項目 | エピクロロヒドリン |  | mg/l
要監視項目 | 全マンガン |  | mg/l
要監視項目 | ウラン |  | mg/l
要監視項目 | ペルフルオロオクタンスルホン酸(PFOS) |  | mg/l
要監視項目 | ペルフルオロオクタンスルホン酸（PFOS)(直鎖体) |  | mg/l
要監視項目 | ペルフルオロオクタン酸（PFOA） |  | mg/l
要監視項目 | ペルフルオロオクタン酸（PFOA）（直鎖体） |  | mg/l
要監視項目 | PFOS及びPFOAの合算値 |  | mg/l
トリハロメタン生成能 | トリハロメタン生成能 |  | mg/l
トリハロメタン生成能 | クロロホルム生成能 |  | mg/l
トリハロメタン生成能 | ブロモジクロロメタン生成能 |  | mg/l
トリハロメタン生成能 | ジブロモクロロメタン生成能 |  | mg/l
トリハロメタン生成能 | ブロモホルム生成能 |  | mg/l
特殊項目 | フェノール類 |  | mg/l
特殊項目 | 銅 |  | mg/l
特殊項目 | 亜鉛 |  | mg/l
特殊項目 | 鉄_溶解性 |  | mg/l
特殊項目 | マンガン_溶解性 |  | mg/l
特殊項目 | クロム |  | mg/l
水生生物保全項目（環境基準） | 全亜鉛 |  | mg/l | 曇り: 0.009; 快晴: 0.007; 晴れ: 0.006; 曇り: 0.007; 晴れ: < 0.001; 晴れ: 0.005
水生生物保全項目（環境基準） | 1904:ノニルフェノール |  | mg/l | 曇り: < 0.00006; 快晴: < 0.00006; 晴れ: < 0.00006; 曇り: < 0.00006; 晴れ: < 0.00006; 晴れ: < 0.00006
水生生物保全項目（環境基準） | 1905:ノニルフェノール異性体No.01 |  | mg/l
水生生物保全項目（環境基準） | 1906:ノニルフェノール異性体No.02 |  | mg/l
水生生物保全項目（環境基準） | 1907:ノニルフェノール異性体No.03 |  | mg/l
水生生物保全項目（環境基準） | 1908:ノニルフェノール異性体No.04 |  | mg/l
水生生物保全項目（環境基準） | 1909:ノニルフェノール異性体No.05 |  | mg/l
水生生物保全項目（環境基準） | 1910:ノニルフェノール異性体No.06 |  | mg/l
水生生物保全項目（環境基準） | 1911:ノニルフェノール異性体No.07 |  | mg/l
水生生物保全項目（環境基準） | 1912:ノニルフェノール異性体No.08 |  | mg/l
水生生物保全項目（環境基準） | 1913:ノニルフェノール異性体No.09 |  | mg/l
水生生物保全項目（環境基準） | 1914:ノニルフェノール異性体No.10 |  | mg/l
水生生物保全項目（環境基準） | 1915:ノニルフェノール異性体No.11 |  | mg/l
水生生物保全項目（環境基準） | 1916:ノニルフェノール異性体No.12 |  | mg/l
水生生物保全項目（環境基準） | 1917:ノニルフェノール異性体No.13 |  | mg/l
水生生物保全項目（環境基準） | 1940:LAS |  | mg/l | 曇り: < 0.0006; 快晴: < 0.0006; 晴れ: < 0.0006; 曇り: < 0.0006; 晴れ: < 0.0006; 晴れ: < 0.0006
水生生物保全項目（環境基準） | 1941:C10-LAS |  | mg/l
水生生物保全項目（環境基準） | 1942:C11-LAS |  | mg/l
水生生物保全項目（環境基準） | 1943:C12-LAS |  | mg/l
水生生物保全項目（環境基準） | 1944:C13-LAS |  | mg/l
水生生物保全項目（環境基準） | 1945:C14-LAS |  | mg/l
水生生物保全項目（要監視） | クロロホルム（水生生物保全） |  | mg/l
水生生物保全項目（要監視） | フェノール |  | mg/l
水生生物保全項目（要監視） | ホルムアルデヒド |  | mg/l
水生生物保全項目（要監視） | 1970:４-t-オクチルフェノール |  | mg/l
水生生物保全項目（要監視） | 1971:アニリン |  | mg/l
水生生物保全項目（要監視） | 1972:２，４-ジクロロフェノール |  | mg/l
その他項目 | 透視度 |  | ｃｍ
その他項目 | アンモニア性窒素 |  | mg/L
その他項目 | 有機性窒素 |  | mg/L
その他項目 | オルトりん酸性りん |  | mg/L
その他項目 | TOC |  | mg/L
その他項目 | 塩化物イオン |  | mg/L
その他項目 | 陰イオン界面活性剤 |  | mg/L
その他項目 | クロロフィル-a |  | μg/L
その他項目 | 下層DO |  | mg/L
その他項目 | 大腸菌数 |  | MPN/100ml
備考

## 616_01_花貫川沖
年度 |  | 調査区分 | 地点ｺｰﾄﾞ | 水系名 | 水域名 | 測定地点名 | 類型 | 基準点 | 調査機関名 | 分析機関名 | 地点統一番号
2024 |  | 年間調査 | 01 |  | 常磐地先海域・花貫川河口地先 | 花貫川沖 | B | 基準地点 | 茨城県 |  | 08-616-01
項目 |  |  | 単位 | 04月27日 | 05月19日 | 06月19日 | 07月08日 | 08月21日 | 09月10日 | 10月24日 | 11月25日 | 12月07日 | 01月13日 | 02月15日 | 03月01日
一般項目 | 採取時刻 |  |  | 10時06分 | 10時43分 | 12時04分 | 11時53分 | 12時03分 | 13時07分 | 09時48分 | 13時16分 | 13時23分 | 12時04分 | 10時15分 | 11時39分
| 採取位置 |  |  | 上層（表層） | 上層（表層） | 上層（表層） | 上層（表層） | 上層（表層） | 上層（表層） | 上層（表層） | 上層（表層） | 上層（表層） | 上層（表層） | 上層（表層） | 上層（表層）
| 採取水深 |  | m | 0.5 | 0.5 | 0.5 | 0.5 | 0.5 | 0.5 | 0.5 | 0.5 | 0.5 | 0.5 | 0.5 | 0.5
一般項目 | 天候コード |  |  | 曇り | 曇り | 快晴 | 薄曇り | 晴れ | 晴れ | 曇り | 晴れ | 晴れ | 晴れ | 晴れ | 晴れ
一般項目 | 流況コード |  |  | 通常の状況 | 通常の状況 | 通常の状況 | 通常の状況 | 通常の状況 | 通常の状況 | 通常の状況 | 通常の状況 | 通常の状況 | 通常の状況 | 通常の状況 | 通常の状況
一般項目 | 臭気コード | bar: 曇り to 晴れ
一般項目 | 色相コード | bar: 曇り to 晴れ
一般項目 | 気温 |  | ℃ | 19.8 | 25.0 | 25.1 | 30.8 | 26.9 | 31.5 | 20.9 | 12.9 | 9.7 | 9.9 | 6.4 | 11.2
一般項目 | 水温 |  | ℃ | 15.7 | 17.0 | 20.8 | 20.3 | 27.1 | 26.1 | 23.3 | 19.9 | 18.4 | 12.3 | 11.8 | 12.5
一般項目 | 流量 |  | m3/S
一般項目 | 全水深 |  | m | 10.9 | 11.2 | 11.5 | 13.0 | 10.5 | 11.2 | 11.7 | 10.3 | 9.7 | 10.8 | 10.0 | 10.9
一般項目 | 透明度 |  | m | 3 | 2.0 | 3 | 5.5 | 3.5 | 7 | 3 | 7 | 7.5 | 7 | 7.5 | 6
生活環境項目 | pH |  |  | 8.1 | 8.2 | 8.1 | 8.0 | 8.2 | 8.1 | 8.2 | 8.2 | 8.2 | 8.1 | 8.1 | 8.2
生活環境項目 | DO |  | mg/l | 8.4 | 9.9 | 8.5 | 8.0 | 7.6 | 7.6 | 7.0 | 8.0 | 8.1 | 8.7 | 9.9 | 10
生活環境項目 | BOD |  | mg/l
生活環境項目 | COD |  | mg/l | 1.5 | 2.3 | 2.4 | 1.3 | 2.1 | 1.7 | 1.6 | 1.1 | 1.1 | 0.9 | 1.1 | 1.3
生活環境項目 | SS |  | mg/l | 5 | 4 | 2 | 3 | 3 | < 1 | 5 | 2 | 2 | 2 | < 1 | 3
生活環境項目 | 大腸菌群数 |  | MPN/100ml
生活環境項目 | n-ヘキサン抽出物質_油分等 |  | mg/l | 曇り: < 0.5; 快晴: < 0.5; 晴れ: < 0.5; 曇り: < 0.5; 晴れ: < 0.5; 晴れ: < 0.5
生活環境項目 | 底層DO |  | mg/l | 薄曇り: 8.4; 晴れ: 9.4
生活環境項目 | 大腸菌数 |  | CFU/100ml
全窒素全燐 | 全窒素 |  | mg/l
全窒素全燐 | 全燐 |  | mg/l
健康項目 | カドミウム |  | mg/l
健康項目 | 全シアン |  | mg/l
健康項目 | 鉛 |  | mg/l
健康項目 | 六価クロム |  | mg/l
健康項目 | 砒素 |  | mg/l
健康項目 | 総水銀 |  | mg/l
健康項目 | アルキル水銀 |  | mg/l
健康項目 | PCB |  | mg/l
健康項目 | ジクロロメタン |  | mg/l
健康項目 | 四塩化炭素 |  | mg/l
健康項目 | 1,2-ジクロロエタン |  | mg/l
健康項目 | 1,1-ジクロロエチレン |  | mg/l
健康項目 | シス-1,2-ジクロロエチレン |  | mg/l
健康項目 | 1,1,1-トリクロロエタン |  | mg/l
健康項目 | 1,1,2-トリクロロエタン |  | mg/l
健康項目 | トリクロロエチレン |  | mg/l
健康項目 | テトラクロロエチレン |  | mg/l
健康項目 | 1,3-ジクロロプロペン |  | mg/l
健康項目 | チウラム |  | mg/l
健康項目 | シマジン |  | mg/l
健康項目 | チオベンカルブ |  | mg/l
健康項目 | ベンゼン |  | mg/l
健康項目 | セレン |  | mg/l
健康項目 | 硝酸性窒素 |  | mg/l
健康項目 | 亜硝酸性窒素 |  | mg/l
健康項目 | 硝酸性窒素及び亜硝酸性窒素 |  | mg/l
健康項目 | ふっ素 |  | mg/l
健康項目 | ほう素 |  | mg/l
健康項目 | 1,4-ジオキサン |  | mg/l
要監視項目 | クロロホルム（要監視） |  | mg/l
要監視項目 | トランス-1,2-ジクロロエチレン |  | mg/l
要監視項目 | 1,2-ジクロロプロパン |  | mg/l
要監視項目 | p-ジクロロベンゼン |  | mg/l
要監視項目 | イソキサチオン |  | mg/l
要監視項目 | ダイアジノン |  | mg/l
要監視項目 | フェニトロチオン |  | mg/l
要監視項目 | イソプロチオラン |  | mg/l
要監視項目 | オキシン銅 |  | mg/l
要監視項目 | クロロタロニル |  | mg/l
要監視項目 | プロピザミド |  | mg/l
要監視項目 | EPN |  | mg/l
要監視項目 | ジクロルボス |  | mg/l
要監視項目 | フェノブカルブ |  | mg/l
要監視項目 | イプロベンホス |  | mg/l
要監視項目 | クロルニトロフェン |  | mg/l
要監視項目 | トルエン |  | mg/l
要監視項目 | キシレン |  | mg/l
要監視項目 | フタル酸ジエチルヘキシル |  | mg/l
要監視項目 | ニッケル |  | mg/l
要監視項目 | モリブデン |  | mg/l
要監視項目 | アンチモン |  | mg/l
要監視項目 | 塩化ビニルモノマー |  | mg/l
要監視項目 | エピクロロヒドリン |  | mg/l
要監視項目 | 全マンガン |  | mg/l
要監視項目 | ウラン |  | mg/l
要監視項目 | ペルフルオロオクタンスルホン酸(PFOS) |  | mg/l
要監視項目 | ペルフルオロオクタンスルホン酸（PFOS)(直鎖体) |  | mg/l
要監視項目 | ペルフルオロオクタン酸（PFOA） |  | mg/l
要監視項目 | ペルフルオロオクタン酸（PFOA）（直鎖体） |  | mg/l
要監視項目 | PFOS及びPFOAの合算値 |  | mg/l
トリハロメタン生成能 | トリハロメタン生成能 |  | mg/l
トリハロメタン生成能 | クロロホルム生成能 |  | mg/l
トリハロメタン生成能 | ブロモジクロロメタン生成能 |  | mg/l
トリハロメタン生成能 | ジブロモクロロメタン生成能 |  | mg/l
トリハロメタン生成能 | ブロモホルム生成能 |  | mg/l
特殊項目 | フェノール類 |  | mg/l
特殊項目 | 銅 |  | mg/l
特殊項目 | 亜鉛 |  | mg/l
特殊項目 | 鉄_溶解性 |  | mg/l
特殊項目 | マンガン_溶解性 |  | mg/l
特殊項目 | クロム |  | mg/l
水生生物保全項目（環境基準） | 全亜鉛 |  | mg/l | 曇り: 0.009; 快晴: 0.005; 晴れ: 0.005; 曇り: 0.004; 晴れ: < 0.001; 晴れ: 0.005
水生生物保全項目（環境基準） | 1904:ノニルフェノール |  | mg/l | 曇り: < 0.00006; 快晴: < 0.00006; 晴れ: < 0.00006; 曇り: < 0.00006; 晴れ: < 0.00006; 晴れ: < 0.00006
水生生物保全項目（環境基準） | 1905:ノニルフェノール異性体No.01 |  | mg/l
水生生物保全項目（環境基準） | 1906:ノニルフェノール異性体No.02 |  | mg/l
水生生物保全項目（環境基準） | 1907:ノニルフェノール異性体No.03 |  | mg/l
水生生物保全項目（環境基準） | 1908:ノニルフェノール異性体No.04 |  | mg/l
水生生物保全項目（環境基準） | 1909:ノニルフェノール異性体No.05 |  | mg/l
水生生物保全項目（環境基準） | 1910:ノニルフェノール異性体No.06 |  | mg/l
水生生物保全項目（環境基準） | 1911:ノニルフェノール異性体No.07 |  | mg/l
水生生物保全項目（環境基準） | 1912:ノニルフェノール異性体No.08 |  | mg/l
水生生物保全項目（環境基準） | 1913:ノニルフェノール異性体No.09 |  | mg/l
水生生物保全項目（環境基準） | 1914:ノニルフェノール異性体No.10 |  | mg/l
水生生物保全項目（環境基準） | 1915:ノニルフェノール異性体No.11 |  | mg/l
水生生物保全項目（環境基準） | 1916:ノニルフェノール異性体No.12 |  | mg/l
水生生物保全項目（環境基準） | 1917:ノニルフェノール異性体No.13 |  | mg/l
水生生物保全項目（環境基準） | 1940:LAS |  | mg/l | 曇り: < 0.0006; 快晴: < 0.0006; 晴れ: < 0.0006; 曇り: 0.0006; 晴れ: < 0.0006; 晴れ: < 0.0006
水生生物保全項目（環境基準） | 1941:C10-LAS |  | mg/l
水生生物保全項目（環境基準） | 1942:C11-LAS |  | mg/l
水生生物保全項目（環境基準） | 1943:C12-LAS |  | mg/l
水生生物保全項目（環境基準） | 1944:C13-LAS |  | mg/l
水生生物保全項目（環境基準） | 1945:C14-LAS |  | mg/l
水生生物保全項目（要監視） | クロロホルム（水生生物保全） |  | mg/l
水生生物保全項目（要監視） | フェノール |  | mg/l
水生生物保全項目（要監視） | ホルムアルデヒド |  | mg/l
水生生物保全項目（要監視） | 1970:４-t-オクチルフェノール |  | mg/l
水生生物保全項目（要監視） | 1971:アニリン |  | mg/l
水生生物保全項目（要監視） | 1972:２，４-ジクロロフェノール |  | mg/l
その他項目 | 透視度 |  | ｃｍ
その他項目 | アンモニア性窒素 |  | mg/L
その他項目 | 有機性窒素 |  | mg/L
その他項目 | オルトりん酸性りん |  | mg/L
その他項目 | TOC |  | mg/L
その他項目 | 塩化物イオン |  | mg/L
その他項目 | 陰イオン界面活性剤 |  | mg/L
その他項目 | クロロフィル-a |  | μg/L
その他項目 | 下層DO |  | mg/L
その他項目 | 大腸菌数 |  | MPN/100ml
備考

## 617_01_泉川沖
年度 |  | 調査区分 | 地点ｺｰﾄﾞ | 水系名 | 水域名 | 測定地点名 | 類型 | 基準点 | 調査機関名 | 分析機関名 | 地点統一番号
2024 |  | 年間調査 | 01 |  | 常磐地先海域・泉川河口地先 | 泉川沖 | B | 基準地点 | 茨城県 |  | 08-617-01
項目 |  |  | 単位 | 04月27日 | 05月19日 | 06月19日 | 07月08日 | 08月21日 | 09月10日 | 10月24日 | 11月25日 | 12月07日 | 01月13日 | 02月15日 | 03月01日
一般項目 | 採取時刻 |  |  | 09時43分 | 10時19分 | 11時38分 | 11時27分 | 11時38分 | 12時42分 | 10時12分 | 12時49分 | 12時58分 | 11時38分 | 09時50分 | 11時15分
| 採取位置 |  |  | 上層（表層） | 上層（表層） | 上層（表層） | 上層（表層） | 上層（表層） | 上層（表層） | 上層（表層） | 上層（表層） | 上層（表層） | 上層（表層） | 上層（表層） | 上層（表層）
| 採取水深 |  | m | 0.5 | 0.5 | 0.5 | 0.5 | 0.5 | 0.5 | 0.5 | 0.5 | 0.5 | 0.5 | 0.5 | 0.5
一般項目 | 天候コード |  |  | 曇り | 曇り | 快晴 | 薄曇り | 晴れ | 晴れ | 曇り | 晴れ | 晴れ | 晴れ | 晴れ | 晴れ
一般項目 | 流況コード |  |  | 通常の状況 | 通常の状況 | 通常の状況 | 通常の状況 | 通常の状況 | 通常の状況 | 通常の状況 | 通常の状況 | 通常の状況 | 通常の状況 | 通常の状況 | 通常の状況
一般項目 | 臭気コード | bar: 曇り to 晴れ
一般項目 | 色相コード | bar: 曇り to 晴れ
一般項目 | 気温 |  | ℃ | 19.9 | 25.0 | 24.7 | 30.8 | 27.7 | 32.1 | 23.5 | 13.3 | 10.1 | 8.8 | 6.4 | 11.2
一般項目 | 水温 |  | ℃ | 16.4 | 17.5 | 21.8 | 21.8 | 27.2 | 26.3 | 22 | 19.8 | 18.5 | 12.6 | 11.2 | 13
一般項目 | 流量 |  | m3/S
一般項目 | 全水深 |  | m | 8.8 | 9.0 | 13.9 | 11.2 | 13.2 | 9.6 | 12.0 | 11.2 | 10.6 | 11.5 | 11.7 | 11.5
一般項目 | 透明度 |  | m | 3 | 3.5 | 4 | 5.5 | 3 | 6 | 4.5 | 6 | 8 | 6 | 6.5 | 6
生活環境項目 | pH |  |  | 8.2 | 8.2 | 8.2 | 8.1 | 8.2 | 8.1 | 8.2 | 8.2 | 8.2 | 8.2 | 8.1 | 8.2
生活環境項目 | DO |  | mg/l | 9.1 | 9.3 | 8.2 | 9.4 | 9.1 | 7.5 | 6.9 | 8.3 | 8.5 | 8.9 | 10 | 9.9
生活環境項目 | BOD |  | mg/l
生活環境項目 | COD |  | mg/l | 1.4 | 1.9 | 2.4 | 1.4 | 1.8 | 1.7 | 1.4 | 1.3 | 1.4 | 0.8 | 1.1 | 1.6
生活環境項目 | SS |  | mg/l | 3 | 3 | 1 | 2 | 1 | 1 | 2 | 3 | 2 | 2 | 1 | 2
生活環境項目 | 大腸菌群数 |  | MPN/100ml
生活環境項目 | n-ヘキサン抽出物質_油分等 |  | mg/l | 曇り: < 0.5; 快晴: < 0.5; 晴れ: < 0.5; 曇り: < 0.5; 晴れ: < 0.5; 晴れ: < 0.5
生活環境項目 | 底層DO |  | mg/l | 薄曇り: 8.2; 晴れ: 8.3
生活環境項目 | 大腸菌数 |  | CFU/100ml
全窒素全燐 | 全窒素 |  | mg/l | 曇り: 0.12; 快晴: 0.17; 晴れ: 0.13; 曇り: 0.13; 晴れ: 0.16; 晴れ: 0.12
全窒素全燐 | 全燐 |  | mg/l | 曇り: 0.014; 快晴: 0.017; 晴れ: 0.018; 曇り: 0.012; 晴れ: 0.011; 晴れ: 0.014
健康項目 | カドミウム |  | mg/l
健康項目 | 全シアン |  | mg/l
健康項目 | 鉛 |  | mg/l
健康項目 | 六価クロム |  | mg/l
健康項目 | 砒素 |  | mg/l
健康項目 | 総水銀 |  | mg/l
健康項目 | アルキル水銀 |  | mg/l
健康項目 | PCB |  | mg/l
健康項目 | ジクロロメタン |  | mg/l
健康項目 | 四塩化炭素 |  | mg/l
健康項目 | 1,2-ジクロロエタン |  | mg/l
健康項目 | 1,1-ジクロロエチレン |  | mg/l
健康項目 | シス-1,2-ジクロロエチレン |  | mg/l
健康項目 | 1,1,1-トリクロロエタン |  | mg/l
健康項目 | 1,1,2-トリクロロエタン |  | mg/l
健康項目 | トリクロロエチレン |  | mg/l
健康項目 | テトラクロロエチレン |  | mg/l
健康項目 | 1,3-ジクロロプロペン |  | mg/l
健康項目 | チウラム |  | mg/l
健康項目 | シマジン |  | mg/l
健康項目 | チオベンカルブ |  | mg/l
健康項目 | ベンゼン |  | mg/l
健康項目 | セレン |  | mg/l
健康項目 | 硝酸性窒素 |  | mg/l
健康項目 | 亜硝酸性窒素 |  | mg/l
健康項目 | 硝酸性窒素及び亜硝酸性窒素 |  | mg/l
健康項目 | ふっ素 |  | mg/l
健康項目 | ほう素 |  | mg/l
健康項目 | 1,4-ジオキサン |  | mg/l
要監視項目 | クロロホルム（要監視） |  | mg/l
要監視項目 | トランス-1,2-ジクロロエチレン |  | mg/l
要監視項目 | 1,2-ジクロロプロパン |  | mg/l
要監視項目 | p-ジクロロベンゼン |  | mg/l
要監視項目 | イソキサチオン |  | mg/l
要監視項目 | ダイアジノン |  | mg/l
要監視項目 | フェニトロチオン |  | mg/l
要監視項目 | イソプロチオラン |  | mg/l
要監視項目 | オキシン銅 |  | mg/l
要監視項目 | クロロタロニル |  | mg/l
要監視項目 | プロピザミド |  | mg/l
要監視項目 | EPN |  | mg/l
要監視項目 | ジクロルボス |  | mg/l
要監視項目 | フェノブカルブ |  | mg/l
要監視項目 | イプロベンホス |  | mg/l
要監視項目 | クロルニトロフェン |  | mg/l
要監視項目 | トルエン |  | mg/l
要監視項目 | キシレン |  | mg/l
要監視項目 | フタル酸ジエチルヘキシル |  | mg/l
要監視項目 | ニッケル |  | mg/l
要監視項目 | モリブデン |  | mg/l
要監視項目 | アンチモン |  | mg/l
要監視項目 | 塩化ビニルモノマー |  | mg/l
要監視項目 | エピクロロヒドリン |  | mg/l
要監視項目 | 全マンガン |  | mg/l
要監視項目 | ウラン |  | mg/l
要監視項目 | ペルフルオロオクタンスルホン酸(PFOS) |  | mg/l
要監視項目 | ペルフルオロオクタンスルホン酸（PFOS)(直鎖体) |  | mg/l
要監視項目 | ペルフルオロオクタン酸（PFOA） |  | mg/l
要監視項目 | ペルフルオロオクタン酸（PFOA）（直鎖体） |  | mg/l
要監視項目 | PFOS及びPFOAの合算値 |  | mg/l
トリハロメタン生成能 | トリハロメタン生成能 |  | mg/l
トリハロメタン生成能 | クロロホルム生成能 |  | mg/l
トリハロメタン生成能 | ブロモジクロロメタン生成能 |  | mg/l
トリハロメタン生成能 | ジブロモクロロメタン生成能 |  | mg/l
トリハロメタン生成能 | ブロモホルム生成能 |  | mg/l
特殊項目 | フェノール類 |  | mg/l
特殊項目 | 銅 |  | mg/l
特殊項目 | 亜鉛 |  | mg/l
特殊項目 | 鉄_溶解性 |  | mg/l
特殊項目 | マンガン_溶解性 |  | mg/l
特殊項目 | クロム |  | mg/l
水生生物保全項目（環境基準） | 全亜鉛 |  | mg/l | 曇り: 0.008; 快晴: 0.010; 晴れ: 0.008; 曇り: 0.005; 晴れ: 0.001; 晴れ: 0.006
水生生物保全項目（環境基準） | 1904:ノニルフェノール |  | mg/l | 曇り: < 0.00006; 快晴: < 0.00006; 晴れ: < 0.00006; 曇り: < 0.00006; 晴れ: < 0.00006; 晴れ: < 0.00006
水生生物保全項目（環境基準） | 1905:ノニルフェノール異性体No.01 |  | mg/l
水生生物保全項目（環境基準） | 1906:ノニルフェノール異性体No.02 |  | mg/l
水生生物保全項目（環境基準） | 1907:ノニルフェノール異性体No.03 |  | mg/l
水生生物保全項目（環境基準） | 1908:ノニルフェノール異性体No.04 |  | mg/l
水生生物保全項目（環境基準） | 1909:ノニルフェノール異性体No.05 |  | mg/l
水生生物保全項目（環境基準） | 1910:ノニルフェノール異性体No.06 |  | mg/l
水生生物保全項目（環境基準） | 1911:ノニルフェノール異性体No.07 |  | mg/l
水生生物保全項目（環境基準） | 1912:ノニルフェノール異性体No.08 |  | mg/l
水生生物保全項目（環境基準） | 1913:ノニルフェノール異性体No.09 |  | mg/l
水生生物保全項目（環境基準） | 1914:ノニルフェノール異性体No.10 |  | mg/l
水生生物保全項目（環境基準） | 1915:ノニルフェノール異性体No.11 |  | mg/l
水生生物保全項目（環境基準） | 1916:ノニルフェノール異性体No.12 |  | mg/l
水生生物保全項目（環境基準） | 1917:ノニルフェノール異性体No.13 |  | mg/l
水生生物保全項目（環境基準） | 1940:LAS |  | mg/l | 曇り: < 0.0006; 快晴: 0.0011; 晴れ: < 0.0006; 曇り: < 0.0006; 晴れ: < 0.0006; 晴れ: < 0.0006
水生生物保全項目（環境基準） | 1941:C10-LAS |  | mg/l
水生生物保全項目（環境基準） | 1942:C11-LAS |  | mg/l
水生生物保全項目（環境基準） | 1943:C12-LAS |  | mg/l
水生生物保全項目（環境基準） | 1944:C13-LAS |  | mg/l
水生生物保全項目（環境基準） | 1945:C14-LAS |  | mg/l
水生生物保全項目（要監視） | クロロホルム（水生生物保全） |  | mg/l
水生生物保全項目（要監視） | フェノール |  | mg/l
水生生物保全項目（要監視） | ホルムアルデヒド |  | mg/l
水生生物保全項目（要監視） | 1970:４-t-オクチルフェノール |  | mg/l
水生生物保全項目（要監視） | 1971:アニリン |  | mg/l
水生生物保全項目（要監視） | 1972:２，４-ジクロロフェノール |  | mg/l
その他項目 | 透視度 |  | ｃｍ
その他項目 | アンモニア性窒素 |  | mg/L
その他項目 | 有機性窒素 |  | mg/L
その他項目 | オルトりん酸性りん |  | mg/L
その他項目 | TOC |  | mg/L
その他項目 | 塩化物イオン |  | mg/L
その他項目 | 陰イオン界面活性剤 |  | mg/L
その他項目 | クロロフィル-a |  | μg/L
その他項目 | 下層DO |  | mg/L
その他項目 | 大腸菌数 |  | MPN/100ml
備考

## 618_01_川尻港沖
年度 |  | 調査区分 | 地点ｺｰﾄﾞ | 水系名 | 水域名 | 測定地点名 | 類型 | 基準点 | 調査機関名 | 分析機関名 | 地点統一番号
2024 |  | 年間調査 | 01 |  | 常磐地先海域 | 川尻港沖 | A | 基準地点 | 茨城県 |  | 08-618-01
項目 |  |  | 単位 | 04月27日 | 05月19日 | 06月19日 | 07月08日 | 08月21日 | 09月10日 | 10月24日 | 11月25日 | 12月07日 | 01月13日 | 02月15日 | 03月01日
一般項目 | 採取時刻 |  |  | 09時56分 | 10時33分 | 11時54分 | 11時42分 | 11時53分 | 12時57分 | 09時56分 | 13時05分 | 13時12分 | 11時55分 | 10時06分 | 11時30分
| 採取位置 |  |  | 上層（表層） | 上層（表層） | 上層（表層） | 上層（表層） | 上層（表層） | 上層（表層） | 上層（表層） | 上層（表層） | 上層（表層） | 上層（表層） | 上層（表層） | 上層（表層）
| 採取水深 |  | m | 0.5 | 0.5 | 0.5 | 0.5 | 0.5 | 0.5 | 0.5 | 0.5 | 0.5 | 0.5 | 0.5 | 0.5
一般項目 | 天候コード |  |  | 曇り | 曇り | 快晴 | 薄曇り | 晴れ | 晴れ | 曇り | 晴れ | 晴れ | 晴れ | 晴れ | 晴れ
一般項目 | 流況コード |  |  | 通常の状況 | 通常の状況 | 通常の状況 | 通常の状況 | 通常の状況 | 通常の状況 | 通常の状況 | 通常の状況 | 通常の状況 | 通常の状況 | 通常の状況 | 通常の状況
一般項目 | 臭気コード | bar: 曇り to 晴れ
一般項目 | 色相コード | bar: 曇り to 晴れ
一般項目 | 気温 |  | ℃ | 19.8 | 25.0 | 24.7 | 30.8 | 27.7 | 32.1 | 20.9 | 12.9 | 10.1 | 8.8 | 6.4 | 11.2
一般項目 | 水温 |  | ℃ | 16.2 | 17.6 | 21.6 | 22.4 | 27.3 | 26 | 22.3 | 20.2 | 18.6 | 12.6 | 12.3 | 13.1
一般項目 | 流量 |  | m3/S
一般項目 | 全水深 |  | m | 9.7 | 14.1 | 10.5 | 12.7 | 10.8 | 10.6 | 13.3 | 14.2 | 12.7 | 12.9 | 11.7 | 10.6
一般項目 | 透明度 |  | m | 3.5 | 3.0 | 4 | 5.5 | 4.5 | 6.5 | 4.5 | 7 | 7.5 | 6 | 8 | 7
生活環境項目 | pH |  |  | 8.1 | 8.2 | 8.2 | 8.1 | 8.2 | 8.1 | 8.2 | 8.2 | 8.2 | 8.1 | 8.1 | 8.2
生活環境項目 | DO |  | mg/l | 8.4 | 9.4 | 8.3 | 8.6 | 8.7 | 7.3 | 6.9 | 8.0 | 8.0 | 8.7 | 9.0 | 9.9
生活環境項目 | BOD |  | mg/l
生活環境項目 | COD |  | mg/l | 1.0 | 2.1 | 2.2 | 1.5 | 1.5 | 1.7 | 1.4 | 1.3 | 1.1 | 1.3 | 0.8 | 2.2
生活環境項目 | SS |  | mg/l | 3 | 3 | 1 | 3 | 1 | 1 | 6 | 4 | 3 | 2 | 1 | 2
生活環境項目 | 大腸菌群数 |  | MPN/100ml
生活環境項目 | n-ヘキサン抽出物質_油分等 |  | mg/l | 曇り: < 0.5; 快晴: < 0.5; 晴れ: < 0.5; 曇り: < 0.5; 晴れ: < 0.5; 晴れ: < 0.5
生活環境項目 | 底層DO |  | mg/l | 薄曇り: 8.4; 晴れ: 8.6
生活環境項目 | 大腸菌数 |  | CFU/100ml | < 1 | < 1 | < 1 | 6 | < 1 | < 1 | < 1 | 2 | 2 | < 1 | < 1 | < 1
全窒素全燐 | 全窒素 |  | mg/l | 曇り: 0.18; 快晴: 0.13; 晴れ: 0.13; 曇り: 0.16; 晴れ: 0.13; 晴れ: 0.13
全窒素全燐 | 全燐 |  | mg/l | 曇り: 0.026; 快晴: 0.012; 晴れ: 0.016; 曇り: 0.015; 晴れ: 0.012; 晴れ: 0.018
健康項目 | カドミウム |  | mg/l | 薄曇り: < 0.0003; 晴れ: < 0.0003
健康項目 | 全シアン |  | mg/l | 薄曇り: < 0.1; 晴れ: < 0.1
健康項目 | 鉛 |  | mg/l | 薄曇り: < 0.001; 晴れ: < 0.001
健康項目 | 六価クロム |  | mg/l | 薄曇り: < 0.005; 晴れ: < 0.005
健康項目 | 砒素 |  | mg/l | 薄曇り: 0.002; 晴れ: 0.002
健康項目 | 総水銀 |  | mg/l | 薄曇り: < 0.0005; 晴れ: < 0.0005
健康項目 | アルキル水銀 |  | mg/l
健康項目 | PCB |  | mg/l
健康項目 | ジクロロメタン |  | mg/l | 薄曇り: < 0.002; 晴れ: < 0.002
健康項目 | 四塩化炭素 |  | mg/l | 薄曇り: < 0.0002; 晴れ: < 0.0002
健康項目 | 1,2-ジクロロエタン |  | mg/l | 薄曇り: < 0.0004; 晴れ: < 0.0004
健康項目 | 1,1-ジクロロエチレン |  | mg/l | 薄曇り: < 0.01; 晴れ: < 0.01
健康項目 | シス-1,2-ジクロロエチレン |  | mg/l | 薄曇り: < 0.004; 晴れ: < 0.004
健康項目 | 1,1,1-トリクロロエタン |  | mg/l | 薄曇り: < 0.0005; 晴れ: < 0.0005
健康項目 | 1,1,2-トリクロロエタン |  | mg/l | 薄曇り: < 0.0006; 晴れ: < 0.0006
健康項目 | トリクロロエチレン |  | mg/l | 薄曇り: < 0.001; 晴れ: < 0.001
健康項目 | テトラクロロエチレン |  | mg/l | 薄曇り: < 0.0005; 晴れ: < 0.0005
健康項目 | 1,3-ジクロロプロペン |  | mg/l
健康項目 | チウラム |  | mg/l
健康項目 | シマジン |  | mg/l
健康項目 | チオベンカルブ |  | mg/l
健康項目 | ベンゼン |  | mg/l
健康項目 | セレン |  | mg/l | 薄曇り: < 0.002; 晴れ: < 0.002
健康項目 | 硝酸性窒素 |  | mg/l
健康項目 | 亜硝酸性窒素 |  | mg/l
健康項目 | 硝酸性窒素及び亜硝酸性窒素 |  | mg/l
健康項目 | ふっ素 |  | mg/l
健康項目 | ほう素 |  | mg/l
健康項目 | 1,4-ジオキサン |  | mg/l | 薄曇り: < 0.005; 晴れ: < 0.005
要監視項目 | クロロホルム（要監視） |  | mg/l
要監視項目 | トランス-1,2-ジクロロエチレン |  | mg/l
要監視項目 | 1,2-ジクロロプロパン |  | mg/l
要監視項目 | p-ジクロロベンゼン |  | mg/l
要監視項目 | イソキサチオン |  | mg/l
要監視項目 | ダイアジノン |  | mg/l
要監視項目 | フェニトロチオン |  | mg/l
要監視項目 | イソプロチオラン |  | mg/l
要監視項目 | オキシン銅 |  | mg/l
要監視項目 | クロロタロニル |  | mg/l
要監視項目 | プロピザミド |  | mg/l
要監視項目 | EPN |  | mg/l
要監視項目 | ジクロルボス |  | mg/l
要監視項目 | フェノブカルブ |  | mg/l
要監視項目 | イプロベンホス |  | mg/l
要監視項目 | クロルニトロフェン |  | mg/l
要監視項目 | トルエン |  | mg/l
要監視項目 | キシレン |  | mg/l
要監視項目 | フタル酸ジエチルヘキシル |  | mg/l
要監視項目 | ニッケル |  | mg/l
要監視項目 | モリブデン |  | mg/l
要監視項目 | アンチモン |  | mg/l
要監視項目 | 塩化ビニルモノマー |  | mg/l
要監視項目 | エピクロロヒドリン |  | mg/l
要監視項目 | 全マンガン |  | mg/l
要監視項目 | ウラン |  | mg/l
要監視項目 | ペルフルオロオクタンスルホン酸(PFOS) |  | mg/l
要監視項目 | ペルフルオロオクタンスルホン酸（PFOS)(直鎖体) |  | mg/l
要監視項目 | ペルフルオロオクタン酸（PFOA） |  | mg/l
要監視項目 | ペルフルオロオクタン酸（PFOA）（直鎖体） |  | mg/l
要監視項目 | PFOS及びPFOAの合算値 |  | mg/l
トリハロメタン生成能 | トリハロメタン生成能 |  | mg/l
トリハロメタン生成能 | クロロホルム生成能 |  | mg/l
トリハロメタン生成能 | ブロモジクロロメタン生成能 |  | mg/l
トリハロメタン生成能 | ジブロモクロロメタン生成能 |  | mg/l
トリハロメタン生成能 | ブロモホルム生成能 |  | mg/l
特殊項目 | フェノール類 |  | mg/l
特殊項目 | 銅 |  | mg/l
特殊項目 | 亜鉛 |  | mg/l
特殊項目 | 鉄_溶解性 |  | mg/l
特殊項目 | マンガン_溶解性 |  | mg/l
特殊項目 | クロム |  | mg/l
水生生物保全項目（環境基準） | 全亜鉛 |  | mg/l | 曇り: 0.009; 快晴: 0.007; 晴れ: 0.005; 曇り: 0.008; 晴れ: 0.001; 晴れ: 0.009
水生生物保全項目（環境基準） | 1904:ノニルフェノール |  | mg/l | 曇り: < 0.00006; 快晴: < 0.00006; 晴れ: < 0.00006; 曇り: < 0.00006; 晴れ: < 0.00006; 晴れ: < 0.00006
水生生物保全項目（環境基準） | 1905:ノニルフェノール異性体No.01 |  | mg/l
水生生物保全項目（環境基準） | 1906:ノニルフェノール異性体No.02 |  | mg/l
水生生物保全項目（環境基準） | 1907:ノニルフェノール異性体No.03 |  | mg/l
水生生物保全項目（環境基準） | 1908:ノニルフェノール異性体No.04 |  | mg/l
水生生物保全項目（環境基準） | 1909:ノニルフェノール異性体No.05 |  | mg/l
水生生物保全項目（環境基準） | 1910:ノニルフェノール異性体No.06 |  | mg/l
水生生物保全項目（環境基準） | 1911:ノニルフェノール異性体No.07 |  | mg/l
水生生物保全項目（環境基準） | 1912:ノニルフェノール異性体No.08 |  | mg/l
水生生物保全項目（環境基準） | 1913:ノニルフェノール異性体No.09 |  | mg/l
水生生物保全項目（環境基準） | 1914:ノニルフェノール異性体No.10 |  | mg/l
水生生物保全項目（環境基準） | 1915:ノニルフェノール異性体No.11 |  | mg/l
水生生物保全項目（環境基準） | 1916:ノニルフェノール異性体No.12 |  | mg/l
水生生物保全項目（環境基準） | 1917:ノニルフェノール異性体No.13 |  | mg/l
水生生物保全項目（環境基準） | 1940:LAS |  | mg/l | 曇り: < 0.0006; 快晴: < 0.0006; 晴れ: < 0.0006; 曇り: < 0.0006; 晴れ: < 0.0006; 晴れ: < 0.0006
水生生物保全項目（環境基準） | 1941:C10-LAS |  | mg/l
水生生物保全項目（環境基準） | 1942:C11-LAS |  | mg/l
水生生物保全項目（環境基準） | 1943:C12-LAS |  | mg/l
水生生物保全項目（環境基準） | 1944:C13-LAS |  | mg/l
水生生物保全項目（環境基準） | 1945:C14-LAS |  | mg/l
水生生物保全項目（要監視） | クロロホルム（水生生物保全） |  | mg/l
水生生物保全項目（要監視） | フェノール |  | mg/l
水生生物保全項目（要監視） | ホルムアルデヒド |  | mg/l
水生生物保全項目（要監視） | 1970:４-t-オクチルフェノール |  | mg/l
水生生物保全項目（要監視） | 1971:アニリン |  | mg/l
水生生物保全項目（要監視） | 1972:２，４-ジクロロフェノール |  | mg/l
その他項目 | 透視度 |  | ｃｍ
その他項目 | アンモニア性窒素 |  | mg/L
その他項目 | 有機性窒素 |  | mg/L
その他項目 | オルトりん酸性りん |  | mg/L
その他項目 | TOC |  | mg/L
その他項目 | 塩化物イオン |  | mg/L
その他項目 | 陰イオン界面活性剤 |  | mg/L
その他項目 | クロロフィル-a |  | μg/L
その他項目 | 下層DO |  | mg/L
その他項目 | 大腸菌数 |  | MPN/100ml
備考